## Sheet1
型号 | 电感量 | 偏差范围 | 额定电流(mA) | 长度 | 宽度 | 厚度 | Q值 | 直流电阻RDC（Ω）max | 测试频率(MHz) | 测试电压（mV） | 自谐振频率SRF(MHz)min | 尺寸(inch) | 应用场景 | 生产状态
AMI321609U4R7KT | 4.7µH | ±10% | 25 | 3.2±0.20mm | 1.6±0.20mm | 0.9±0.20mm | 35 | 0.65 | 10 | 50 | 35 | 1206
AMI201209U4R7KT | 4.7µH | ±10% | 30 | 2.0±0.20mm | 1.2±0.20mm | 0.9±0.20mm | 35 | 0.9 | 10 | 50 | 35 | 0805
AMI321609U3R9KT | 3.9µH | ±10% | 50 | 3.2±0.20mm | 1.6±0.20mm | 0.9±0.20mm | 35 | 0.6 | 10 | 50 | 38 | 1206
AMI201209U3R9KT | 3.9µH | ±10% | 50 | 2.0±0.20mm | 1.2±0.20mm | 0.9±0.20mm | 35 | 0.8 | 10 | 50 | 38 | 0805
AMI160808U3R9KT | 3.9µH | ±10% | 15 | 1.6±0.20mm | 0.8±0.20mm | 0.8±0.20mm | 25 | 1.3 | 10 | 50 | 35 | 0603
AMI321609U3R3KT | 3.3µH | ±10% | 50 | 3.2±0.20mm | 1.6±0.20mm | 0.9±0.20mm | 35 | 0.5 | 10 | 50 | 41 | 1206
AMI201209U3R3KTA01 | 3.3µH | ±10% | 50 | 2.0±0.20mm | 1.2±0.20mm | 0.9±0.20mm | 35 | 0.6 | 10 | 50 | 41 | 0805
AMI201209U3R3KT | 3.3µH | ±10% | 50 | 2.0±0.20mm | 1.2±0.20mm | 0.9±0.20mm | 35 | 0.6 | 10 | 50 | 41 | 0805
AMI160808U3R3KT | 3.3µH | ±10% | 15 | 1.6±0.20mm | 0.8±0.20mm | 0.8±0.20mm | 25 | 1 | 10 | 50 | 40 | 0603
AMI321609U2R7KT | 2.7µH | ±10% | 50 | 3.2±0.20mm | 1.6±0.20mm | 0.9±0.20mm | 35 | 0.5 | 10 | 50 | 45 | 1206
AMI201209U2R7KT | 2.7µH | ±10% | 50 | 2.0±0.20mm | 1.2±0.20mm | 0.9±0.20mm | 35 | 0.6 | 10 | 50 | 45 | 0805
AMI201209U2R7KTA01 | 2.7µH | ±10% | 50 | 2.0±0.20mm | 1.2±0.20mm | 0.9±0.20mm | 35 | 0.6 | 10 | 50 | 45 | 0805
AMI160808U2R7KT | 2.7µH | ±10% | 15 | 1.6±0.20mm | 0.8±0.20mm | 0.8±0.20mm | 25 | 0.9 | 10 | 50 | 45 | 0603
AMI321609U2R2KT | 2.2µH | ±10% | 50 | 3.2±0.20mm | 1.6±0.20mm | 0.9±0.20mm | 35 | 0.5 | 10 | 50 | 50 | 1206
AMI201209U2R2KT | 2.2µH | ±10% | 50 | 2.0±0.20mm | 1.2±0.20mm | 0.9±0.20mm | 35 | 0.6 | 10 | 50 | 50 | 0805
AMI160808U2R2KT | 2.2µH | ±10% | 25 | 1.6±0.20mm | 0.8±0.20mm | 0.8±0.20mm | 25 | 0.8 | 10 | 50 | 50 | 0603
AMI321609U1R8KT | 1.8µH | ±10% | 50 | 3.2±0.20mm | 1.6±0.20mm | 0.9±0.20mm | 35 | 0.4 | 10 | 50 | 55 | 1206
AMI201209U1R8KT | 1.8µH | ±10% | 50 | 2.0±0.20mm | 1.2±0.20mm | 0.9±0.20mm | 35 | 0.4 | 10 | 50 | 55 | 0805
AMI160808U1R8KT | 1.8µH | ±10% | 25 | 1.6±0.20mm | 0.8±0.20mm | 0.8±0.20mm | 25 | 0.75 | 10 | 50 | 55 | 0603
AMI321609U1R5KT | 1.5µH | ±10% | 50 | 3.2±0.20mm | 1.6±0.20mm | 0.9±0.20mm | 35 | 0.4 | 10 | 50 | 60 | 1206
AMI201209U1R5KT | 1.5µH | ±10% | 50 | 2.0±0.20mm | 1.2±0.20mm | 0.9±0.20mm | 35 | 0.4 | 10 | 50 | 60 | 0805
AMI160808U1R5KT | 1.5µH | ±10% | 25 | 1.6±0.20mm | 0.8±0.20mm | 0.8±0.20mm | 25 | 0.7 | 10 | 50 | 60 | 0603
AMI321609U1R2KT | 1.2µH | ±10% | 100 | 3.2±0.20mm | 1.6±0.20mm | 0.9±0.20mm | 35 | 0.4 | 10 | 50 | 65 | 1206
AMI201209U1R2KT | 1.2µH | ±10% | 50 | 2.0±0.20mm | 1.2±0.20mm | 0.9±0.20mm | 35 | 0.4 | 10 | 50 | 65 | 0805
AMI160808U1R2KT | 1.2µH | ±10% | 25 | 1.6±0.20mm | 0.8±0.20mm | 0.8±0.20mm | 25 | 0.55 | 10 | 50 | 65 | 0603
AMI321609U1R0KT | 1.0µH | ±10% | 100 | 3.2±0.20mm | 1.6±0.20mm | 0.9±0.20mm | 35 | 0.3 | 10 | 50 | 75 | 1206
AMI201209U1R0KT | 1.0µH | ±10% | 50 | 2.0±0.20mm | 1.2±0.20mm | 0.9±0.20mm | 35 | 0.4 | 10 | 50 | 75 | 0805
AMI160808U1R0KT | 1.0µH | ±10% | 25 | 1.6±0.20mm | 0.8±0.20mm | 0.8±0.20mm | 25 | 0.5 | 10 | 50 | 75 | 0603