## Sheet1
型号 | 电感量 | 偏差范围 | 电感量测试频率 | 电感量测试电压 | 直流电阻 RDC(Ω) | 饱和电流 Max (A) | 温升电流 Irms Max (A) | 额定电流 | 尺寸(inch) | 应用场景 | 生产状态 | 长度 | 宽度 | 厚度
PRS8040-152MT | 1500µH | ±20% | 100KHz | 0.5V | 4.3 | 0.32 | 0.26 | 0.26 | 8040 |  |  | 8mm | 8mm | 4.2mm
PRS5040-102MTC01 | 1000µH | ±20% |  |  | PRS | 1000 | ±20% | 0.19 | 5040 |  |  | 5.0mm | 5.0mm | 4.2mm
PRS8040-102MT | 1000µH | ±20% | 100KHz | 0.5V | 2.8 | 0.4 | 0.35 | 0.35 | 8040 |  |  | 8mm | 8mm | 4.2mm
PRS6045-102MT | 1000µH | ±20% | 100KHz | 0.5V | 4.5 | 0.3 | 0.2 | 0.2 | 6045 |  |  | 6mm | 6mm | 4.5mm
PRS5040-102MT | 1000µH | ±20% | 100KHz | 0.5V | 6.5 | 0.21 | 0.19 | 0.19 | 5040 |  |  | 5mm | 5mm | 4.2mm
PRS5040-821MT | 820µH | ±20% | 100KHz | 0.5V | 5.7 | 0.24 | 0.22 | 0.22 | 5040 |  |  | 5mm | 5mm | 4.2mm
PRS6045-681MT | 680µH | ±20% | 100KHz | 0.5V | 3.55 | 0.42 | 0.33 | 0.33 | 6045 |  |  | 6mm | 6mm | 4.5mm
PRS5040-681MT | 680µH | ±20% | 100KHz | 0.5V | 3.75 | 0.27 | 0.25 | 0.25 | 5040 |  |  | 5mm | 5mm | 4.2mm
PRS8040-681MT | 680µH | ±20% | 100KHz | 0.5V | 2.04 | 0.5 | 0.45 |  |  |  |  | 8mm | 8mm | 4.2mm
PRS5040-561MT | 560µH | ±20% | 100KHz | 0.5V | 3.2 | 0.3 | 0.28 | 0.28 | 5040 |  |  | 5mm | 5mm | 4.2mm
PRS6045-471MT | 470µH | ±20% | 100KHz | 0.5V | 1.8 | 0.5 | 0.42 | 0.42 | 6045 |  |  | 6mm | 6mm | 4.5mm
PRS6028-471MT | 470µH | ±20% | 100KHz | 0.5V | 2.3 | 0.28 | 0.28 | 0.28 | 6028 |  |  | 6mm | 6mm | 2.8mm
PRS5040-471MT | 470µH | ±20% | 100KHz | 0.5V | 2.85 | 0.32 | 0.3 | 0.3 | 5040 |  |  | 5mm | 5mm | 4.2mm
PRS8040-471MT | 470µH | ±20% | 100KHz | 0.5V | 1.5 | 0.6 | 0.6 |  |  |  |  | 8mm | 8mm | 4.2mm
PRS5040-391MT | 390µH | ±20% | 100KHz | 0.5V | 2.5 | 0.35 | 0.32 | 0.32 | 5040 |  |  | 5mm | 5mm | 4.2mm
PRS8040-331MTM01 | 330µH | ±20% |  |  | PRS | 330 | ±20% | 0.64 | 8040 |  |  | 8.0mm | 8.0mm | 4.3mm
PRS8040-331MT | 330µH | ±20% | 100KHz | 0.5V | 1.02 | 0.68 | 0.64 | 0.64 | 8040 |  |  | 8mm | 8mm | 4.2mm
PRS6045-331MT | 330µH | ±20% | 100KHz | 0.5V | 1.7 | 0.57 | 0.57 | 0.57 | 6045 |  |  | 6mm | 6mm | 4.5mm
PRS6028-331MT | 330µH | ±20% | 100KHz | 0.5V | 1.8 | 0.32 | 0.32 | 0.32 | 6028 |  |  | 6mm | 6mm | 2.8mm
PRS5040-331MT | 330µH | ±20% | 100KHz | 0.5V | 1.75 | 0.4 | 0.36 | 0.36 | 5040 |  |  | 5mm | 5mm | 4.2mm
PRS8040-221MTM01 | 220µH | ±20% |  |  | PRS | 220 | ±20% | 0.8 | 8040 |  |  | 8.0mm | 8.0mm | 4.3mm
PRS8040-221MT | 220µH | ±20% | 100KHz | 0.5V | 0.66 | 0.85 | 0.8 | 0.8 | 8040 |  |  | 8mm | 8mm | 4.2mm
PRS6045-221MT | 220µH | ±20% | 100KHz | 0.5V | 1.2 | 0.7 | 0.59 | 0.59 | 6045 |  |  | 6mm | 6mm | 4.5mm
PRS6028-221MT | 220µH | ±20% | 100KHz | 0.5V | 1.2 | 0.38 | 0.38 | 0.38 | 6028 |  |  | 6mm | 6mm | 2.8mm
PRS5040-221MT | 220µH | ±20% | 100KHz | 0.5V | 1.2 | 0.46 | 0.42 | 0.42 | 5040 |  |  | 5mm | 5mm | 4.2mm
PRS6045-181MT | 180µH | ±20% | 100KHz | 0.5V | 0.95 | 0.75 | 0.65 | 0.65 | 6045 |  |  | 6mm | 6mm | 4.5mm
PRS5040-181MT | 180µH | ±20% | 100KHz | 0.5V | 1.15 | 0.5 | 0.43 | 0.43 | 5040 |  |  | 5mm | 5mm | 4.2mm
PRS8040-151MT | 150µH | ±20% | 100KHz | 0.5V | 0.48 | 0.95 | 0.85 | 0.85 | 8040 |  |  | 8mm | 8mm | 4.2mm
PRS6045-151MT | 150µH | ±20% | 100KHz | 0.5V | 0.8 | 0.8 | 0.7 | 0.7 | 6045 |  |  | 6mm | 6mm | 4.5mm
PRS6028-151MT | 150µH | ±20% | 100KHz | 0.5V | 0.76 | 0.5 | 0.5 | 0.5 | 6028 |  |  | 6mm | 6mm | 2.8mm
PRS5040-151MT | 150µH | ±20% | 100KHz | 0.5V | 0.85 | 0.65 | 0.6 | 0.6 | 5040 |  |  | 5mm | 5mm | 4.2mm
PRS4030-151MT | 150µH | ±20% | 100KHz | 0.5V | 2.35 | 0.5 | 0.35 |  |  |  |  | 4mm | 4mm | 3mm
PRS6045-121MT | 120µH | ±20% | 100KHz | 0.5V | 0.466 | 0.88 | 0.79 | 0.79 | 6045 |  |  | 6.0mm | 6.0mm | 4.5mm
PRS4030-121MT | 120µH | ±20% | 100KHz | 0.5V | 1.35 | 0.57 | 0.55 |  |  |  |  | 4mm | 4mm | 3mm
PRS8040-121MT | 120µH | ±20% | 100KHz | 0.5V | 0.334 | 1.05 | 0.95 |  |  |  |  | 8mm | 8mm | 4.2mm
PRS6045-101MTM02 | 100µH | ±20% |  |  | PRS | 100 | ±20% | 0.8 | 6045 |  |  | 6.0mm | 6.0mm | 4.5mm
PRS8040-101MT | 100µH | ±20% | 100KHz | 0.5V | 0.29 | 1 | 1 | 1 | 8040 |  |  | 8mm | 8mm | 4.2mm
PRS6045-101MT | 100µH | ±20% | 100KHz | 0.5V | 0.5 | 0.95 | 0.8 | 0.8 | 6045 |  |  | 6mm | 6mm | 4.5mm
PRS6028-101MT | 100µH | ±20% | 100KHz | 0.5V | 0.57 | 0.62 | 0.7 | 0.7 | 6028 |  |  | 6mm | 6mm | 2.8mm
PRS6020-101MT | 100µH | ±20% | 100KHz | 0.5V | 1.2 | 0.5 | 0.45 | 0.45 | 6020 |  |  | 6mm | 6mm | 2mm
PRS5040-101MT | 100µH | ±20% | 100KHz | 0.5V | 0.62 | 0.75 | 0.7 | 0.7 | 5040 |  |  | 5mm | 5mm | 4.2mm
PRS5020-101MT | 100µH | ±20% | 100KHz | 0.5V | 1.1 | 0.53 | 0.53 | 0.53 | 5020 |  |  | 5mm | 5mm | 2.1mm
PRS4020-101MT | 100µH | ±20% | 100KHz | 0.5V | 1.55 | 0.48 | 0.31 | 0.31 | 4020 |  |  | 4mm | 4mm | 2mm
PRS4018-101MTS00 | 100µH | ±20% | 100KHz | 0.5V | 1.5 | 0.4 | 0.25 | 0.25 | 4018 |  |  | 4mm | 4mm | 1.8mm
PRS4030-101MT | 100µH | ±20% | 100KHz | 0.5V | 1.15 | 0.6 | 0.45 |  |  |  |  | 4mm | 4mm | 3mm
PRS6045-820MT | 82µH | ±20% | 100KHz | 0.5V | 0.45 | 1.05 | 0.9 | 0.9 | 6045 |  |  | 6mm | 6mm | 4.5mm
PRS6028-820MT | 82µH | ±20% | 100KHz | 0.5V | 0.52 | 0.64 | 0.7 | 0.7 | 6028 |  |  | 6mm | 6mm | 2.8mm
PRS5040-820MT | 82µH | ±20% | 100KHz | 0.5V | 0.5 | 0.8 | 0.75 | 0.75 | 5040 |  |  | 5mm | 5mm | 4.2mm
PRS5020-820MT | 82µH | ±20% | 100KHz | 0.5V | 0.86 | 0.55 | 0.55 | 0.55 | 5020 |  |  | 5mm | 5mm | 2.1mm
PRS4020-820MT | 82µH | ±20% | 100KHz | 0.5V | 1.17 | 0.5 | 0.34 | 0.34 | 4020 |  |  | 4mm | 4mm | 2mm
PRS8040-820MT | 82µH | ±20% | 100KHz | 0.5V | 0.225 | 1.3 | 1.2 |  |  |  |  | 8mm | 8mm | 4.2mm
PRS4018-820MTS00 | 82µH | ±20% | 100KHz | 0.5V | 1.3 | 0.43 | 0.28 |  |  |  |  | 4mm | 4mm | 1.8mm
PRS4030-820MT | 82µH | ±20% | 100KHz | 0.5V | 1.06 | 0.66 | 0.47 |  |  |  |  | 4mm | 4mm | 3mm
PRS8040-800MT | 80µH | ±20% | 100KHz | 0.5V | 0.23 | 1.3 | 1.15 |  |  |  |  | 8mm | 8mm | 4.2mm
PRS8040-750MT | 75µH | ±20% | 100KHz | 0.5V | 0.211 | 1.35 | 1.2 |  |  |  |  | 8mm | 8mm | 4.2mm
PRS8040-680MTC02 | 68µH | ±20% |  |  | PRS | 68 | ±20% | 1.1 | 8040 |  |  | 8.0mm | 8.0mm | 4.3mm
PRS8040-680MT | 68µH | ±20% | 100KHz | 0.5V | 0.23 | 1.2 | 1.1 | 1.1 | 8040 |  |  | 8mm | 8mm | 4.2mm
PRS6045-680MT | 68µH | ±20% | 100KHz | 0.5V | 0.33 | 1.2 | 1 | 1 | 6045 |  |  | 6mm | 6mm | 4.5mm
PRS6028-680MT | 68µH | ±20% | 100KHz | 0.5V | 0.42 | 0.76 | 0.86 | 0.86 | 6028 |  |  | 6mm | 6mm | 2.8mm
PRS6020-680MT | 68µH | ±20% | 100KHz | 0.5V | 0.66 | 0.62 | 0.6 | 0.6 | 6020 |  |  | 6mm | 6mm | 2mm
PRS5040-680MT | 68µH | ±20% | 100KHz | 0.5V | 0.42 | 0.9 | 0.8 | 0.8 | 5040 |  |  | 5mm | 5mm | 4.2mm
PRS5020-680MT | 68µH | ±20% | 100KHz | 0.5V | 0.68 | 0.65 | 0.64 | 0.64 | 5020 |  |  | 5mm | 5mm | 2.1mm
PRS4020-680MT | 68µH | ±20% | 100KHz | 0.5V | 1.06 | 0.61 | 0.36 | 0.36 | 4020 |  |  | 4mm | 4mm | 2mm
PRS4018-680MTS00 | 68µH | ±20% | 100KHz | 0.5V | 1 | 0.47 | 0.32 | 0.32 | 4018 |  |  | 4mm | 4mm | 1.8mm
PRS4030-680MT | 68µH | ±20% | 100KHz | 0.5V | 0.868 | 0.72 | 0.52 |  |  |  |  | 4mm | 4mm | 3mm
PRS6045-560MT | 56µH | ±20% | 100KHz | 0.5V | 0.26 | 1.3 | 1.1 | 1.1 | 6045 |  |  | 6mm | 6mm | 4.5mm
PRS5040-560MT | 56µH | ±20% | 100KHz | 0.5V | 0.33 | 0.95 | 0.85 | 0.85 | 5040 |  |  | 5mm | 5mm | 4.2mm
PRS5020-560MT | 56µH | ±20% | 100KHz | 0.5V | 0.6 | 0.77 | 0.7 | 0.7 | 5020 |  |  | 5mm | 5mm | 2.1mm
PRS4020-560MT | 56µH | ±20% | 100KHz | 0.5V | 0.8 | 0.66 | 0.41 | 0.41 | 4020 |  |  | 4mm | 4mm | 2mm
PRS8040-560MT | 56µH | ±20% | 100KHz | 0.5V | 0.18 | 1.55 | 1.45 |  |  |  |  | 8mm | 8mm | 4.2mm
PRS4018-560MTS00 | 56µH | ±20% | 100KHz | 0.5V | 0.9 | 0.51 | 0.38 |  |  |  |  | 4mm | 4mm | 1.8mm
PRS5040-470MTM01 | 47µH | ±20% | [6 empty] | 5040 |  |  | 5.0mm | 5.0mm | 4.2mm
PRS8040-470MT | 47µH | ±20% | 100KHz | 0.5V | 0.15 | 1.5 | 1.4 | 1.4 | 8040 |  |  | 8mm | 8mm | 4.2mm
PRS6045-470MT | 47µH | ±20% | 100KHz | 0.5V | 0.22 | 1.4 | 1.2 | 1.2 | 6045 |  |  | 6mm | 6mm | 4.5mm
PRS6028-470MT | 47µH | ±20% | 100KHz | 0.5V | 0.3 | 0.95 | 1.06 | 1.06 | 6028 |  |  | 6mm | 6mm | 2.8mm
PRS6020-470MT | 47µH | ±20% | 100KHz | 0.5V | 0.43 | 0.7 | 0.65 | 0.65 | 6020 |  |  | 6mm | 6mm | 2mm
PRS5040-470MT | 47µH | ±20% | 100KHz | 0.5V | 0.3 | 1 | 1 | 1 | 5040 |  |  | 5mm | 5mm | 4.2mm
PRS5020-470MT | 47µH | ±20% | 100KHz | 0.5V | 0.52 | 0.77 | 0.77 | 0.77 | 5020 |  |  | 5mm | 5mm | 2.1mm
PRS4020-470MT | 47µH | ±20% | 100KHz | 0.5V | 0.71 | 0.74 | 0.44 | 0.44 | 4020 |  |  | 4mm | 4mm | 2mm
PRS4018-470MTS00 | 47µH | ±20% | 100KHz | 0.5V | 0.65 | 0.57 | 0.42 | 0.42 | 4018 |  |  | 4mm | 4mm | 1.8mm
PRS3015-470MT | 47µH | ±20% | 100KHz | 0.5V | 1.34 | 0.35 | 0.35 | 0.35 | 3015 |  |  | 3mm | 3mm | 1.5mm
PRS4030-470MT | 47µH | ±20% | 100KHz | 0.5V | 0.6 | 0.95 | 0.72 |  |  |  |  | 4mm | 4mm | 3mm
PRS6045-390MT | 39µH | ±20% | 100KHz | 0.5V | 0.21 | 1.5 | 1.25 | 1.25 | 6045 |  |  | 6mm | 6mm | 4.5mm
PRS5040-390MT | 39µH | ±20% | 100KHz | 0.5V | 0.23 | 1.2 | 1.1 | 1.1 | 5040 |  |  | 5mm | 5mm | 4.2mm
PRS5020-390MT | 39µH | ±20% | 100KHz | 0.5V | 0.41 | 0.8 | 0.8 | 0.75 | 5020 |  |  | 5mm | 5mm | 2.1mm
PRS4020-390MT | 39µH | ±20% | 100KHz | 0.5V | 0.65 | 0.82 | 0.46 | 0.46 | 4020 |  |  | 4mm | 4mm | 2mm
PRS4018-390MTS00 | 39µH | ±20% | 100KHz | 0.5V | 0.67 | 0.6 | 0.45 |  |  |  |  | 4mm | 4mm | 1.8mm
PRS6028-390MT | 39µH | ±20% | 100KHz | 0.5V | 0.225 | 1.25 | 1.1 |  |  |  |  | 6mm | 6mm | 2.8mm
PRS8040-390MT | 39µH | ±20% | 100KHz | 0.5V | 0.12 | 1.7 | 1.6 |  |  |  |  | 8mm | 8mm | 4.2mm
PRS3015-390MT | 39µH | ±20% | 100KHz | 0.5V | 1.1 | 0.4 | 0.4 |  |  |  |  | 3mm | 3mm | 1.5mm
PRS8040-330MT | 33µH | ±20% | 100KHz | 0.5V | 0.1 | 1.9 | 1.7 | 1.7 | 8040 |  |  | 8mm | 8mm | 4.2mm
PRS6045-330MT | 33µH | ±20% | 100KHz | 0.5V | 0.145 | 1.65 | 1.45 | 1.45 | 6045 |  |  | 6mm | 6mm | 4.5mm
PRS6028-330MT | 33µH | ±20% | 100KHz | 0.5V | 0.22 | 1.1 | 1.22 | 1.22 | 6028 |  |  | 6mm | 6mm | 2.8mm
PRS6020-330MT | 33µH | ±20% | 100KHz | 0.5V | 0.3 | 0.95 | 0.84 | 0.84 | 6020 |  |  | 6mm | 6mm | 2mm
PRS5040-330MT | 33µH | ±20% | 100KHz | 0.5V | 0.2 | 1.3 | 1.2 | 1.2 | 5040 |  |  | 5mm | 5mm | 4.2mm
PRS5020-330MT | 33µH | ±20% | 100KHz | 0.5V | 0.35 | 0.92 | 0.9 | 0.9 | 5020 |  |  | 5mm | 5mm | 2.1mm
PRS4020-330MT | 33µH | ±20% | 100KHz | 0.5V | 0.55 | 0.85 | 0.49 | 0.49 | 4020 |  |  | 4mm | 4mm | 2mm
PRS3015-330MT | 33µH | ±20% | 100KHz | 0.5V | 0.84 | 0.44 | 0.43 | 0.43 | 3015 |  |  | 3mm | 3mm | 1.5mm
PRS4030-330MT | 33µH | ±20% | 100KHz | 0.5V | 0.33 | 1.1 | 0.84 |  |  |  |  | 4mm | 4mm | 3mm
PRS4018-330MTS00 | 33µH | ±20% | 100KHz | 0.5V | 0.53 | 0.65 | 0.49 |  |  |  |  | 4mm | 4mm | 1.8mm
PRS8040-270MTC01 | 27µH | ±20% | [6 empty] | 8040 |  |  | 8.0mm | 8.0mm | 4.3mm
PRS8040-270MT | 27µH | ±20% | 100KHz | 0.5V | 0.083 | 2 | 2 | 2 | 8040 |  |  | 8mm | 8mm | 4.2mm
PRS4020-270MT | 27µH | ±20% | 100KHz | 0.5V | 0.545 | 1.02 | 0.5 | 0.5 | 4020 |  |  | 4mm | 4mm | 2mm
PRS6028-270MT | 27µH | ±20% | 100KHz | 0.5V | 0.155 | 1.5 | 1.32 |  |  |  |  | 6mm | 6mm | 2.8mm
PRS4018-220MTC01 | 22µH | ±20% | [6 empty] | 4018 |  |  | 4.0mm | 4.0mm | 1.8mm
PRS4018-220MTR90 | 22µH | ±20% | [6 empty] | 4018 |  |  | 4.0mm | 4.0mm | 1.8mm
PRS8040-220MT | 22µH | ±20% | 100KHz | 0.5V | 0.066 | 2.2 | 2.2 | 2.2 | 8040 |  |  | 8mm | 8mm | 4.2mm
PRS6045-220MT | 22µH | ±20% | 100KHz | 0.5V | 0.115 | 2.05 | 1.8 | 1.8 | 6045 |  |  | 6mm | 6mm | 4.5mm
PRS6028-220MT | 22µH | ±20% | 100KHz | 0.5V | 0.135 | 1.3 | 1.4 | 1.4 | 6028 |  |  | 6mm | 6mm | 2.8mm
PRS6020-220MT | 22µH | ±20% | 100KHz | 0.5V | 0.204 | 1.05 | 1 | 1 | 6020 |  |  | 6mm | 6mm | 2mm
PRS5040-220MT | 22µH | ±20% | 100KHz | 0.5V | 0.13 | 1.6 | 1.5 | 1.5 | 5040 |  |  | 5mm | 5mm | 4.2mm
PRS5020-220MT | 22µH | ±20% | 100KHz | 0.5V | 0.22 | 1.15 | 1.1 | 1.1 | 5020 |  |  | 5mm | 5mm | 2.1mm
PRS4020-220MT | 22µH | ±20% | 100KHz | 0.5V | 0.35 | 1.05 | 0.62 | 0.62 | 4020 |  |  | 4mm | 4mm | 2mm
PRS4018-220MTS00 | 22µH | ±20% | 100KHz | 0.5V | 0.36 | 0.8 | 0.59 | 0.59 | 4018 |  |  | 4mm | 4mm | 1.8mm
PRS3015-220MT | 22µH | ±20% | 100KHz | 0.5V | 0.52 | 0.52 | 0.57 | 0.57 | 3015 |  |  | 3mm | 3mm | 1.5mm
PRS4030-220MT | 22µH | ±20% | 100KHz | 0.5V | 0.25 | 1.3 | 1 |  |  |  |  | 4mm | 4mm | 3mm
PRS5020-180MT | 18µH | ±20% | 100KHz | 0.5V | 0.2 | 1.25 | 1.15 | 1.15 | 5020 |  |  | 5mm | 5mm | 2.1mm
PRS8040-180MT | 18µH | ±20% | 100KHz | 0.5V | 0.066 | 2.7 | 2.3 |  |  |  |  | 8mm | 8mm | 4.2mm
PRS6045-150MTD01 | 15µH | ±20% |  |  | PRS | 15 | ±20% | 2.05 | 6045 |  |  | 6.0mm | 6.0mm | 4.5mm
PRS6045-150MTM01 | 15µH | ±20% |  |  | PRS | 15 | ±20% | 2.05 | 6045 |  |  | 6.0mm | 6.0mm | 4.5mm
PRS8040-150MT | 15µH | ±20% | 100KHz | 0.5V | 0.05 | 2.7 | 2.4 | 2.4 | 8040 |  |  | 8mm | 8mm | 4.2mm
PRS6045-150MT | 15µH | ±20% | 100KHz | 0.5V | 0.077 | 2.5 | 2.05 | 2.05 | 6045 |  |  | 6mm | 6mm | 4.5mm
PRS6028-150MT | 15µH | ±20% | 100KHz | 0.5V | 0.095 | 1.6 | 1.45 | 1.45 | 6028 |  |  | 6mm | 6mm | 2.8mm
PRS6020-150MT | 15µH | ±20% | 100KHz | 0.5V | 0.145 | 1.2 | 1.2 | 1.2 | 6020 |  |  | 6mm | 6mm | 2mm
PRS5040-150MT | 15µH | ±20% | 100KHz | 0.5V | 0.09 | 2 | 2 | 2 | 5040 |  |  | 5mm | 5mm | 4.2mm
PRS5020-150MT | 15µH | ±20% | 100KHz | 0.5V | 0.165 | 1.35 | 1.25 | 1.25 | 5020 |  |  | 5mm | 5mm | 2.1mm
PRS4020-150MT | 15µH | ±20% | 100KHz | 0.5V | 0.23 | 1.35 | 0.77 | 0.77 | 4020 |  |  | 4mm | 4mm | 2mm
PRS4018-150MTS00 | 15µH | ±20% | 100KHz | 0.5V | 0.25 | 0.94 | 0.65 | 0.65 | 4018 |  |  | 4mm | 4mm | 1.8mm
PRS3015-150MT | 15µH | ±20% | 100KHz | 0.5V | 0.36 | 0.66 | 0.65 | 0.65 | 3015 |  |  | 3mm | 3mm | 1.5mm
PRS4030-150MT | 15µH | ±20% | 100KHz | 0.5V | 0.19 | 1.65 | 1.11 |  |  |  |  | 4mm | 4mm | 3mm
PRS6045-120MT | 12µH | ±20% | 100KHz | 0.5V | 0.058 | 2.8 | 2.2 |  |  |  |  | 6mm | 6mm | 4.5mm
PRS4018-120MTS00 | 12µH | ±20% | 100KHz | 0.5V | 0.19 | 1.1 | 1 |  |  |  |  | 4mm | 4mm | 1.8mm
PRS8040-120MT | 12µH | ±20% | 100KHz | 0.5V | 0.041 | 3.5 | 2.8 |  |  |  |  | 8mm | 8mm | 4.2mm
PRS6045-100MTC03 | 10µH | ±20% |  |  | PRS | 10 | ±20% | 2.45 | 6045 |  |  | 6.0mm | 6.0mm | 4.5mm
PRS6045-100MTC01 | 10µH | ±20% |  |  | PRS | 10 | ±20% | 2.45 | 6045 |  |  | 6.0mm | 6.0mm | 4.5mm
PRS6045-100MTC08 | 10µH | ±20% |  |  | PRS | 10 | ±20% | 2.45 | 6045 |  |  | 6.0mm | 6.0mm | 4.5mm
PRS6045-100MTM02 | 10µH | ±20% |  |  | PRS | 10 | ±20% | 2.45 | 6045 |  |  | 6.0mm | 6.0mm | 4.5mm
PRS6045-100MTP02 | 10µH | ±20% |  |  | PRS | 10 | ±20% | 2.45 | 6045 |  |  | 6.0mm | 6.0mm | 4.5mm
PRS3015-100MTM01 | 10µH | ±20% |  |  | PRS | 10 | ±20% | 0.77 | 3015 |  |  | 3.0mm | 3.0mm | 1.6mm
PRS8040-100MT | 10µH | ±20% | 100KHz | 0.5V | 0.034 | 3.4 | 3.1 | 3.1 | 8040 |  |  | 8mm | 8mm | 4.2mm
PRS6045-100MT | 10µH | ±20% | 100KHz | 0.5V | 0.047 | 3.2 | 2.45 | 2.45 | 6045 |  |  | 6mm | 6mm | 4.5mm
PRS6028-100MT | 10µH | ±20% | 100KHz | 0.5V | 0.065 | 1.9 | 1.95 | 1.95 | 6028 |  |  | 6mm | 6mm | 2.8mm
PRS6020-100MT | 10µH | ±20% | 100KHz | 0.5V | 0.105 | 1.75 | 1.4 | 1.4 | 6020 |  |  | 6mm | 6mm | 2mm
PRS5040-100MT | 10µH | ±20% | 100KHz | 0.5V | 0.066 | 2.35 | 2.1 | 2.1 | 5040 |  |  | 5mm | 5mm | 4.2mm
PRS5020-100MT | 10µH | ±20% | 100KHz | 0.5V | 0.12 | 1.7 | 1.55 | 1.55 | 5020 |  |  | 5mm | 5mm | 2.1mm
PRS4020-100MT | 10µH | ±20% | 100KHz | 0.5V | 0.165 | 1.6 | 0.9 | 0.9 | 4020 |  |  | 4mm | 4mm | 2mm
PRS4018-100MTS00 | 10µH | ±20% | 100KHz | 0.5V | 0.18 | 1.3 | 0.84 | 0.84 | 4018 |  |  | 4mm | 4mm | 1.8mm
PRS3015-100MT | 10µH | ±20% | 100KHz | 0.5V | 0.23 | 0.72 | 0.77 | 0.77 | 3015 |  |  | 3mm | 3mm | 1.5mm
PRS2512-100MT | 10µH | ±20% | 1MHz | 1V | 0.69 | 0.79 | 0.62 | 0.62 | 2512 |  |  | 2.5mm | 2mm | 1.2mm
PRS4030-100MT | 10µH | ±20% | 100KHz | 0.5V | 0.1 | 1.95 | 1.5 |  |  |  |  | 4mm | 4mm | 3mm
PRS6028-8R2NT | 8.2µH | ±30% | 100KHz | 0.5V | 0.055 | 2.3 | 2.25 |  |  |  |  | 6mm | 6mm | 2.8mm
PRS8040-8R2MT | 8.2µH | ±20% | 100KHz | 0.5V | 0.028 | 4.2 | 3.45 | 3.45 | 8040 |  |  | 8mm | 8mm | 4.2mm
PRS6045-8R2MT | 8.2µH | ±20% | 100KHz | 0.5V | 0.043 | 3.5 | 2.7 | 2.7 | 6045 |  |  | 6mm | 6mm | 4.5mm
PRS5040-8R2MT | 8.2µH | ±20% | 100KHz | 0.5V | 0.055 | 2.7 | 2.3 | 2.3 | 5040 |  |  | 5mm | 5mm | 4.2mm
PRS5020-8R2MT | 8.2µH | ±20% | 100KHz | 0.5V | 0.096 | 1.85 | 1.65 | 1.65 | 5020 |  |  | 5mm | 5mm | 2.1mm
PRS4020-8R2MT | 8.2µH | ±20% | 100KHz | 0.5V | 0.155 | 1.75 | 1.04 | 1.04 | 4020 |  |  | 4mm | 4mm | 2mm
PRS4018-8R2MTS00 | 8.2µH | ±20% | 100KHz | 0.5V | 0.16 | 1.35 | 0.9 | 0.9 | 4018 |  |  | 4mm | 4mm | 1.8mm
PRS3015-8R2MT | 8.2µH | ±20% | 100KHz | 0.5V | 0.22 | 0.8 | 0.8 | 0.8 | 3015 |  |  | 3mm | 3mm | 1.5mm
PRS2512-8R2MT | 8.2µH | ±20% | 1MHz | 1V | 0.658 | 0.98 | 0.65 | 0.65 | 2512 |  |  | 2.5mm | 2mm | 1.2mm
PRS6028-6R8NT | 6.8µH | ±30% | 100KHz | 0.5V | 0.048 | 2.3 | 2.4 |  |  |  |  | 6mm | 6mm | 2.8mm
PRS6020-6R8NT | 6.8µH | ±30% | 100KHz | 0.5V | 0.079 | 2.2 | 1.8 |  |  |  |  | 6mm | 6mm | 2mm
PRS8040-6R8MT | 6.8µH | ±20% | 100KHz | 0.5V | 0.025 | 4 | 3.7 | 3.7 | 8040 |  |  | 8mm | 8mm | 4.2mm
PRS6045-6R8MT | 6.8µH | ±20% | 100KHz | 0.5V | 0.038 | 3.8 | 3 | 3 | 6045 |  |  | 6mm | 6mm | 4.5mm
PRS5040-6R8MT | 6.8µH | ±20% | 100KHz | 0.5V | 0.045 | 2.9 | 2.5 | 2.5 | 5040 |  |  | 5mm | 5mm | 4.2mm
PRS5020-6R8MT | 6.8µH | ±20% | 100KHz | 0.5V | 0.075 | 2.05 | 1.8 | 1.8 | 5020 |  |  | 5mm | 5mm | 2.1mm
PRS4020-6R8MT | 6.8µH | ±20% | 100KHz | 0.5V | 0.125 | 2.2 | 1.04 | 1.04 | 4020 |  |  | 4mm | 4mm | 2mm
PRS4018-6R8MTS00 | 6.8µH | ±20% | 100KHz | 0.5V | 0.11 | 1.45 | 1.06 | 1.06 | 4018 |  |  | 4mm | 4mm | 1.8mm
PRS3015-6R8MT | 6.8µH | ±20% | 100KHz | 0.5V | 0.16 | 0.87 | 0.85 | 0.85 | 3015 |  |  | 3mm | 3mm | 1.5mm
PRS2512-6R8MT | 6.8µH | ±20% | 1MHz | 1V | 0.581 | 0.98 | 0.69 | 0.69 | 2512 |  |  | 2.5mm | 2mm | 1.2mm
PRS4030-6R8MT | 6.8µH | ±20% | 100KHz | 0.5V | 0.09 | 2.2 | 1.6 |  |  |  |  | 4mm | 4mm | 3mm
PRS6045-6R3MT | 6.3µH | ±20% | 100KHz | 0.5V | 0.035 | 3.8 | 3.15 | 3.15 | 6045 |  |  | 6mm | 6mm | 4.5mm
PRS3015-6R2MT | 6.2µH | ±20% | 100KHz | 0.5V | 0.16 | 1 | 0.86 |  |  |  |  | 3mm | 3mm | 1.5mm
PRS5040-5R6NT | 5.6µH | ±30% | 100KHz | 0.5V | 0.04 | 3 | 2.8 |  |  |  |  | 5mm | 5mm | 4.2mm
PRS5020-5R6NT | 5.6µH | ±30% | 100KHz | 0.5V | 0.068 | 2.3 | 2.05 |  |  |  |  | 5mm | 5mm | 2.1mm
PRS4020-5R6MT | 5.6µH | ±20% | 100KHz | 0.5V | 0.09 | 2.2 | 1.22 | 1.22 | 4020 |  |  | 4mm | 4mm | 2mm
PRS3015-5R6MT | 5.6µH | ±20% | 100KHz | 0.5V | 0.14 | 0.95 | 0.86 | 0.86 | 3015 |  |  | 3mm | 3mm | 1.5mm
PRS2512-5R6MT | 5.6µH | ±20% | 1MHz | 1V | 0.538 | 1.12 | 0.73 | 0.73 | 2512 |  |  | 2.5mm | 2mm | 1.2mm
PRS4018-5R6MTS00 | 5.6µH | ±20% | 100KHz | 0.5V | 0.107 | 1.6 | 1.5 |  |  |  |  | 4mm | 4mm | 1.8mm
PRS8040-5R6MT | 5.6µH | ±20% | 100KHz | 0.5V | 0.021 | 6 | 3.85 |  |  |  |  | 8mm | 8mm | 4.2mm
PRS6045-5R6MT | 5.6µH | ±20% | 100KHz | 0.5V | 0.035 | 3.8 | 3.15 |  |  |  |  | 6mm | 6mm | 4.5mm
PRS4020-5R1MT | 5.1µH | ±20% | 100KHz | 0.5V | 0.085 | 2.3 | 1.27 | 1.27 | 4020 |  |  | 4mm | 4mm | 2mm
PRS6045-4R7MTC06 | 4.7µH | ±20% |  |  | PRS | 4.7 | ±20% | 3.3 | 6045 |  |  | 6.0mm | 6.0mm | 4.5mm
PRS6045-4R7MTC04 | 4.7µH | ±20% |  |  | PRS | 4.7 | ±20% | 3.3 | 6045 |  |  | 6.0mm | 6.0mm | 4.5mm
PRS5040-4R7MTC06 | 4.7µH | ±20% | [6 empty] | 5040 |  |  | 5.0mm | 5.0mm | 4.2mm
PRS3016-4R7MT | 4.7µH | ±20% | [6 empty] | 3016
PRS2513-4R7MT | 4.7µH | ±20% | [6 empty] | 2513
PRS5040-4R7NT | 4.7µH | ±30% | 100KHz | 0.5V | 0.03 | 3.5 | 3 | 3 | 5040 |  |  | 5mm | 5mm | 4.2mm
PRS6028-4R7NT | 4.7µH | ±30% | 100KHz | 0.5V | 0.031 | 2.7 | 3.08 |  |  |  |  | 6mm | 6mm | 2.8mm
PRS6020-4R7NT | 4.7µH | ±30% | 100KHz | 0.5V | 0.058 | 3 | 2 |  |  |  |  | 6mm | 6mm | 2mm
PRS5020-4R7NT | 4.7µH | ±30% | 100KHz | 0.5V | 0.058 | 2.5 | 2.2 |  |  |  |  | 5mm | 5mm | 2.1mm
PRS8040-4R7MT | 4.7µH | ±20% | 100KHz | 0.5V | 0.018 | 4.7 | 4.1 | 4.1 | 8040 |  |  | 8mm | 8mm | 4.2mm
PRS6045-4R7MT | 4.7µH | ±20% | 100KHz | 0.5V | 0.031 | 4 | 3.3 | 3.3 | 6045 |  |  | 6mm | 6mm | 4.5mm
PRS4020-4R7MT | 4.7µH | ±20% | 100KHz | 0.5V | 0.075 | 2.35 | 1.34 | 1.34 | 4020 |  |  | 4mm | 4mm | 2mm
PRS4018-4R7MTS00 | 4.7µH | ±20% | 100KHz | 0.5V | 0.09 | 1.7 | 1.2 | 1.2 | 4018 |  |  | 4mm | 4mm | 1.8mm
PRS3015-4R7MT | 4.7µH | ±20% | 100KHz | 0.5V | 0.12 | 1.1 | 1.09 | 1.09 | 3015 |  |  | 3mm | 3mm | 1.5mm
PRS2512-4R7MT | 4.7µH | ±20% | 1MHz | 1V | 0.377 | 1.12 | 0.84 | 0.84 | 2512 |  |  | 2.5mm | 2mm | 1.2mm
PRS4030-4R7MT | 4.7µH | ±20% | 100KHz | 0.5V | 0.06 | 2.9 | 2 |  |  |  |  | 4mm | 4mm | 3mm
PRS6028-3R9NT | 3.9µH | ±30% | 100KHz | 0.5V | 0.028 | 3 | 3.2 |  |  |  |  | 6mm | 6mm | 2.8mm
PRS4030-3R9MT | 3.9µH | ±20% | 100KHz | 0.5V | 0.057 | 3 | 2.1 |  |  |  |  | 4mm | 4mm | 3mm
PRS6045-3R9MT | 3.9µH | ±20% | 100KHz | 0.5V | 0.028 | 4.5 | 3.5 |  |  |  |  | 6mm | 6mm | 4.5mm
PRS8040-3R8MT | 3.8µH | ±20% | 100KHz | 0.5V | 0.015 | 5.3 | 4.9 |  |  |  |  | 8mm | 8mm | 4.2mm
PRS8040-3R6MT | 3.6µH | ±20% | 100KHz | 0.5V | 0.015 | 5.3 | 4.9 | 4.9 | 8040 |  |  | 8mm | 8mm | 4.2mm
PRS6045-3R3NT | 3.3µH | ±30% | 100KHz | 0.5V | 0.024 | 5 | 3.7 |  | 6045 |  |  | 6.0mm | 6.0mm | 4.5mm
PRS6045-3R3MTC05 | 3.3µH | ±20% | [6 empty] | 6045 |  |  | 6.0mm | 6.0mm | 4.5mm
PRS4018-3R3MTP01 | 3.3µH | ±20% | [6 empty] | 4018 |  |  | 4.0mm | 4.0mm | 1.8mm
PRS3015-3R3MTP01 | 3.3µH | ±20% | [6 empty] | 3015 |  |  | 3.0mm | 3.0mm | 1.6mm
PRS6028-3R3NT | 3.3µH | ±30% | 100KHz | 0.5V | 0.023 | 3.6 | 3.48 | 3.48 | 6028 |  |  | 6mm | 6mm | 2.8mm
PRS5040-3R3NT | 3.3µH | ±30% | 100KHz | 0.5V | 0.024 | 3.95 | 3.4 | 3.4 | 5040 |  |  | 5mm | 5mm | 4.2mm
PRS4030-3R3NT | 3.3µH | ±30% | 100KHz | 0.5V | 0.04 | 3.3 | 2.4 |  |  |  |  | 4mm | 4mm | 3mm
PRS3015-3R3NT | 3.3µH | ±30% | 100KHz | 0.5V | 0.08 | 1.32 | 1.36 |  |  |  |  | 3mm | 3mm | 1.5mm
PRS6020-3R3NT | 3.3µH | ±30% | 100KHz | 0.5V | 0.035 | 3.15 | 2.6 |  |  |  |  | 6mm | 6mm | 2mm
PRS5020-3R3NT | 3.3µH | ±30% | 100KHz | 0.5V | 0.043 | 2.55 | 2.5 |  |  |  |  | 5mm | 5mm | 2.1mm
PRS8040-3R3MT | 3.3µH | ±20% | 100KHz | 0.5V | 0.015 | 5.3 | 4.9 | 4.9 | 8040 |  |  | 8mm | 8mm | 4.2mm
PRS4020-3R3MT | 3.3µH | ±20% | 100KHz | 0.5V | 0.07 | 3.2 | 1.4 | 1.4 | 4020 |  |  | 4mm | 4mm | 2mm
PRS4018-3R3MTS00 | 3.3µH | ±20% | 100KHz | 0.5V | 0.07 | 2.45 | 1.23 | 1.23 | 4018 |  |  | 4mm | 4mm | 1.8mm
PRS2512-3R3MT | 3.3µH | ±20% | 1MHz | 1V | 0.264 | 1.61 | 1.04 | 1.04 | 2512 |  |  | 2.5mm | 2mm | 1.2mm
PRS6045-3R0NT | 3µH | ±30% | 100KHz | 0.5V | 0.024 | 5 | 3.8 |  |  |  |  | 6mm | 6mm | 4.5mm
PRS8040-2R8NT | 2.8µH | ±30% | 100KHz | 0.5V | 0.014 | 5.8 | 5.1 |  |  |  |  | 8mm | 8mm | 4.2mm
PRS3015-2R7NT | 2.7µH | ±30% | 100KHz | 0.5V | 0.075 | 1.52 | 1.43 |  |  |  |  | 3mm | 3mm | 1.5mm
PRS4018-2R7MTS00 | 2.7µH | ±20% | 100KHz | 0.5V | 0.058 | 2.3 | 1.45 |  |  |  |  | 4mm | 4mm | 1.8mm
PRS4019-2R2MT | 2.2µH | ±20% | [6 empty] | 4019
PRS3016-2R2MT | 2.2µH | ±20% | [6 empty] | 3016
PRS2513-2R2MT | 2.2µH | ±20% | [6 empty] | 2513
PRS2511-2R2MT | 2.2µH | ±20% | [6 empty] | 2511
PRS4030-2R2NTM01 | 2.2µH | ±30% | [6 empty] | 4030
PRS8040-2R2NT | 2.2µH | ±30% | 100KHz | 0.5V | 0.009 | 7.4 | 6.3 | 6.3 | 8040 |  |  | 8mm | 8mm | 4.2mm
PRS6045-2R2NT | 2.2µH | ±30% | 100KHz | 0.5V | 0.021 | 6 | 4.6 | 4.6 | 6045 |  |  | 6mm | 6mm | 4.5mm
PRS6028-2R2NT | 2.2µH | ±30% | 100KHz | 0.5V | 0.02 | 5.1 | 3.75 | 3.75 | 6028 |  |  | 6mm | 6mm | 2.8mm
PRS6020-2R2NT | 2.2µH | ±30% | 100KHz | 0.5V | 0.028 | 3.75 | 2.75 | 2.75 | 6020 |  |  | 6mm | 6mm | 2mm
PRS5040-2R2NT | 2.2µH | ±30% | 100KHz | 0.5V | 0.018 | 4.9 | 3.8 | 3.8 | 5040 |  |  | 5mm | 5mm | 4.2mm
PRS5020-2R2NT | 2.2µH | ±30% | 100KHz | 0.5V | 0.033 | 3.2 | 2.9 | 2.9 | 5020 |  |  | 5mm | 5mm | 2.1mm
PRS3015-2R2NT | 2.2µH | ±30% | 100KHz | 0.5V | 0.06 | 1.6 | 1.6 | 1.6 | 3015 |  |  | 3mm | 3mm | 1.5mm
PRS4030-2R2NT | 2.2µH | ±30% | 100KHz | 0.5V | 0.03 | 4.9 | 3 |  |  |  |  | 4mm | 4mm | 3mm
PRS4020-2R2MT | 2.2µH | ±20% | 100KHz | 0.5V | 0.04 | 3.4 | 1.85 | 1.85 | 4020 |  |  | 4mm | 4mm | 2mm
PRS2512-2R2MT | 2.2µH | ±20% | 1MHz | 1V | 0.216 | 1.85 | 1.15 | 1.15 | 2512 |  |  | 2.5mm | 2mm | 1.2mm
PRS4018-2R2MTS00 | 2.2µH | ±20% | 100KHz | 0.5V | 0.045 | 2.7 | 1.65 |  |  |  |  | 4mm | 4mm | 1.8mm
PRS8040-2R0NT | 2µH | ±30% | 100KHz | 0.5V | 0.009 | 7.4 | 6.3 | 6.3 | 8040 |  |  | 8mm | 8mm | 4.2mm
PRS3015-1R8MT | 1.8µH | ±20% | [6 empty] | 3015 |  |  | 3.0mm | 3.0mm | 1.6mm
PRS6045-1R8NT | 1.8µH | ±30% | 100KHz | 0.5V | 0.018 | 7 | 4.95 | 4.95 | 6045 |  |  | 6mm | 6mm | 4.5mm
PRS5040-1R8NT | 1.8µH | ±30% | 100KHz | 0.5V | 0.016 | 5.5 | 4.3 |  |  |  |  | 5mm | 5mm | 4.2mm
PRS4018-1R5NTS00 | 1.5µH | ±30% | 100KHz | 0.5V | 0.04 | 3.35 | 1.8 | 1.8 | 4018 |  |  | 4.0mm | 4.0mm | 1.8mm
PRS6045-1R5MT | 1.5µH | ±20% | [6 empty] | 6045 |  |  | 6.0mm | 6.0mm | 4.5mm
PRS8040-1R5NT | 1.5µH | ±30% | 100KHz | 0.5V | 0.01 | 8.15 | 5.65 | 5.65 | 8040 |  |  | 8mm | 8mm | 4.2mm
PRS6045-1R5NT | 1.5µH | ±30% | 100KHz | 0.5V | 0.016 | 8.35 | 5.05 | 5.05 | 6045 |  |  | 6mm | 6mm | 4.5mm
PRS6028-1R5NT | 1.5µH | ±30% | 100KHz | 0.5V | 0.016 | 5 | 4.58 | 4.58 | 6028 |  |  | 6mm | 6mm | 2.8mm
PRS6020-1R5NT | 1.5µH | ±30% | 100KHz | 0.5V | 0.022 | 4 | 3.2 | 3.2 | 6020 |  |  | 6mm | 6mm | 2mm
PRS5040-1R5NT | 1.5µH | ±30% | 100KHz | 0.5V | 0.014 | 6 | 4.5 | 4.5 | 5040 |  |  | 5mm | 5mm | 4.2mm
PRS5020-1R5NT | 1.5µH | ±30% | 100KHz | 0.5V | 0.028 | 4.1 | 3.2 | 3.2 | 5020 |  |  | 5mm | 5mm | 2.1mm
PRS3015-1R5NT | 1.5µH | ±30% | 100KHz | 0.5V | 0.04 | 2.3 | 1.7 | 1.7 | 3015 |  |  | 3mm | 3mm | 1.5mm
PRS4030-1R5NT | 1.5µH | ±30% | 100KHz | 0.5V | 0.02 | 4.84 | 3.34 |  |  |  |  | 4mm | 4mm | 3mm
PRS4020-1R5MT | 1.5µH | ±20% | 100KHz | 0.5V | 0.035 | 4.45 | 1.98 | 1.98 | 4020 |  |  | 4mm | 4mm | 2mm
PRS2512-1R5MT | 1.5µH | ±20% | 1MHz | 1V | 0.147 | 2.24 | 1.4 |  |  |  |  | 2.5mm | 2mm | 1.2mm
PRS8040-1R4NT | 1.4µH | ±30% | 100KHz | 0.5V | 0.01 | 9 | 7 | 7 | 8040 |  |  | 8mm | 8mm | 4.2mm
PRS6045-1R3NT | 1.3µH | ±30% | 100KHz | 0.5V | 0.016 | 8 | 5.05 | 5.05 | 6045 |  |  | 6mm | 6mm | 4.5mm
PRS6045-1R0NT | 1.0µH | ±30% | 100KHz | 0.5V | 0.014 | 8.5 | 5.14 | 5.14 | 6045 |  |  | 6.0mm | 6.0mm | 4.5mm
PRS2514-1R0MT | 1.0µH | ±20% | [6 empty] | 2514
PRS2511-1R0MT | 1.0µH | ±20% | [6 empty] | 2511
PRS8040-1R0NT | 1µH | ±30% | 100KHz | 0.5V | 0.006 | 11 | 7.8 | 7.8 | 8040 |  |  | 8mm | 8mm | 4.2mm
PRS5040-1R0NT | 1µH | ±30% | 100KHz | 0.5V | 0.012 | 7.35 | 4.9 | 4.9 | 5040 |  |  | 5mm | 5mm | 4.2mm
PRS4018-1R0NTS00 | 1µH | ±30% | 100KHz | 0.5V | 0.03 | 4.3 | 2 | 2 | 4018 |  |  | 4mm | 4mm | 1.8mm
PRS3015-1R0NT | 1µH | ±30% | 100KHz | 0.5V | 0.03 | 2.32 | 2.35 | 2.35 | 3015 |  |  | 3mm | 3mm | 1.5mm
PRS4030-1R0NT | 1µH | ±30% | 100KHz | 0.5V | 0.016 | 5.26 | 4.15 |  |  |  |  | 4mm | 4mm | 3mm
PRS4020-1R0MT | 1µH | ±20% | 100KHz | 0.5V | 0.029 | 4.78 | 2.15 | 2.15 | 4020 |  |  | 4mm | 4mm | 2mm
PRS6020-1R0MT | 1µH | ±20% | 100KHz | 0.5V | 0.02 | 4.15 | 3.5 |  |  |  |  | 6mm | 6mm | 2mm
PRS6028-1R0MT | 1µH | ±20% | 100KHz | 0.5V | 0.014 | 5.75 | 5.2 |  |  |  |  | 6mm | 6mm | 2.8mm
PRS2512-1R0MT | 1µH | ±20% | 1MHz | 1V | 0.09 | 2.59 | 1.93 |  |  |  |  | 2.5mm | 2mm | 1.2mm
PRS5020-1R0MT | 1µH | ±20% | 100KHz | 0.5V | 0.02 | 4.4 | 3.8 |  |  |  |  | 5mm | 5mm | 2.1mm
PRS8040-R90NT | 0.9µH | ±30% | 100KHz | 0.5V | 0.006 | 11 | 7.8 |  |  |  |  | 8mm | 8mm | 4.2mm
PRS2512-R68NT | 0.68µH | ±30% | 1MHz | 1V | 0.074 | 3.28 | 1.96 | 1.96 | 2512 |  |  | 2.5mm | 2mm | 1.2mm
PRS3015-R68NT | 0.68µH | ±30% | 100KHz | 0.5V | 0.025 | 3 | 2.45 |  |  |  |  | 3mm | 3mm | 1.5mm
PRS4018-R68NTS00 | 0.68µH | ±30% | 100KHz | 0.5V | 0.02 | 4.9 | 3.3 |  |  |  |  | 4mm | 4mm | 1.8mm
PRS4020-R47MT | 470nH | ±20% | [6 empty] | 4020 |  |  | 4.0mm | 4.0mm | 2.1mm
PRS2512-R47NT | 0.47µH | ±30% | 1MHz | 1V | 0.061 | 3.82 | 2.15 | 2.15 | 2512 |  |  | 2.5mm | 2mm | 1.2mm
PRS3015-R47NT | 0.47µH | ±30% | 100KHz | 0.5V | 0.02 | 3.9 | 2.6 |  |  |  |  | 3mm | 3mm | 1.5mm
PRS4018-R47NTS00 | 0.47µH | ±30% | 100KHz | 0.5V | 0.021 | 6.5 | 4 |  |  |  |  | 4mm | 4mm | 1.8mm
PRS2512-R33NT | 0.33µH | ±30% | 1MHz | 1V | 0.049 | 4 | 3.35 | 3.35 | 2512 |  |  | 2.5mm | 2mm | 1.2mm
PRS2512-R24NT | 0.24µH | ±30% | 1MHz | 1V | 0.034 | 5 | --- |  |  |  |  | 2.5mm | 2mm | 1.2mm
PRS4018-R24NTS00 | 0.24µH | ±30% | 100KHz | 0.5V | 0.014 | 9 | 5 |  |  |  |  | 4mm | 4mm | 1.8mm
PRS3015-R22NT | 0.22µH | ±30% | 100KHz | 0.5V | 0.016 | 5 | 3.5 |  |  |  |  | 3mm | 3mm | 1.5mm