## Sheet1
型号 | 电感量 | 偏差范围 | 额定电流(mA) | 长度 | 宽度 | 厚度 | 感量、Q值测试频率(MHz) | 自谐振频率(MHz) Min | 直流电阻(Ω) Max | 尺寸(inch) | 应用场景 | 生产状态
AHF160808HR47JT | 470nH | ±5% | 150 | 1.6±0.15mm | 0.8±0.15mm | 0.8±0.15mm | 50 | 250 | 3.6 | 0603
AHF160808HR43JT | 430nH | ±5% | 150 | 1.6±0.15mm | 0.8±0.15mm | 0.8±0.15mm | 50 | 280 | 3.4 | 0603
AHF160808HR39JT | 390nH | ±5% | 150 | 1.6±0.15mm | 0.8±0.15mm | 0.8±0.15mm | 50 | 300 | 3.2 | 0603
AHF100505HQR36JT | 360nH | ±5% | 80 | 1.0±0.05mm | 0.5±0.05mm | 0.5±0.05mm | 50 | 300 | 6 | 0402
AHF160808HR33JT | 330nH | ±5% | 150 | 1.6±0.15mm | 0.8±0.15mm | 0.8±0.15mm | 50 | 350 | 2.8 | 0603
AHF100505HQR33JT | 330nH | ±5% | 80 | 1.0±0.05mm | 0.5±0.05mm | 0.5±0.05mm | 50 | 350 | 5 | 0402
AHF160808HR27JT | 270nH | ±5% | 150 | 1.6±0.15mm | 0.8±0.15mm | 0.8±0.15mm | 50 | 350 | 2.6 | 0603
AHF100505HQR27JT | 270nH | ±5% | 100 | 1.0±0.05mm | 0.5±0.05mm | 0.5±0.05mm | 100 | 400 | 4.5 | 0402
AHF160808HR22JT | 220nH | ±5% | 200 | 1.6±0.15mm | 0.8±0.15mm | 0.8±0.15mm | 50 | 350 | 2.4 | 0603
AHF100505HQR22JT | 220nH | ±5% | 100 | 1.0±0.05mm | 0.5±0.05mm | 0.5±0.05mm | 100 | 450 | 3.7 | 0402
AHF160808HR18JT | 180nH | ±5% | 200 | 1.6±0.15mm | 0.8±0.15mm | 0.8±0.15mm | 50 | 400 | 1.9 | 0603
AHF100505HQR18JT | 180nH | ±5% | 150 | 1.0±0.05mm | 0.5±0.05mm | 0.5±0.05mm | 100 | 500 | 3.5 | 0402
AHF160808HR15JT | 150nH | ±5% | 200 | 1.6±0.15mm | 0.8±0.15mm | 0.8±0.15mm | 50 | 500 | 1.6 | 0603
AHF100505HQR15JT | 150nH | ±5% | 150 | 1.0±0.05mm | 0.5±0.05mm | 0.5±0.05mm | 100 | 550 | 3 | 0402
AHF160808HR12JT | 120nH | ±5% | 200 | 1.6±0.15mm | 0.8±0.15mm | 0.8±0.15mm | 50 | 600 | 1.4 | 0603
AHF100505HQR12JT | 120nH | ±5% | 150 | 1.0±0.05mm | 0.5±0.05mm | 0.5±0.05mm | 100 | 600 | 2.5 | 0402
AHF160808HR10JT | 100nH | ±5% | 300 | 1.6±0.15mm | 0.8±0.15mm | 0.8±0.15mm | 100 | 700 | 1.2 | 0603
AHF100505HQR10JT | 100nH | ±5% | 200 | 1.0±0.05mm | 0.5±0.05mm | 0.5±0.05mm | 100 | 700 | 2 | 0402
AHF160808H82NJT | 82nH | ±5% | 300 | 1.6±0.15mm | 0.8±0.15mm | 0.8±0.15mm | 100 | 800 | 1 | 0603
AHF100505HQ82NJT | 82nH | ±5% | 200 | 1.0±0.05mm | 0.5±0.05mm | 0.5±0.05mm | 100 | 750 | 1.6 | 0402
AHF160808H68NJT | 68nH | ±5% | 300 | 1.6±0.15mm | 0.8±0.15mm | 0.8±0.15mm | 100 | 900 | 0.85 | 0603
AHF100505HQ68NJT | 68nH | ±5% | 200 | 1.0±0.05mm | 0.5±0.05mm | 0.5±0.05mm | 100 | 750 | 1.4 | 0402
AHF160808H56NJT | 56nH | ±5% | 300 | 1.6±0.15mm | 0.8±0.15mm | 0.8±0.15mm | 100 | 1100 | 0.75 | 0603
AHF100505HQ56NJT | 56nH | ±5% | 200 | 1.0±0.05mm | 0.5±0.05mm | 0.5±0.05mm | 100 | 750 | 1.2 | 0402
AHF060303HQ47NHT03 | 47nH |  |  | 0.6±0.03mm | 0.3±0.03mm | 0.3±0.03mm |  |  |  | 0201 | automotive
AHF160808H47NJT | 47nH | ±5% | 300 | 1.6±0.15mm | 0.8±0.15mm | 0.8±0.15mm | 100 | 1200 | 0.7 | 0603
AHF100505HQ47NJT | 47nH | ±5% | 250 | 1.0±0.05mm | 0.5±0.05mm | 0.5±0.05mm | 100 | 1000 | 1.1 | 0402
AHF100505HQ43NJT | 43nH | ±5% | 250 | 1.0±0.05mm | 0.5±0.05mm | 0.5±0.05mm | 100 | 1100 | 1.1 | 0402
AHF160808H39NJT | 39nH | ±5% | 300 | 1.6±0.15mm | 0.8±0.15mm | 0.8±0.15mm | 100 | 1400 | 0.7 | 0603
AHF100505HQ39NJT | 39nH | ±5% | 250 | 1.0±0.05mm | 0.5±0.05mm | 0.5±0.05mm | 100 | 1200 | 1 | 0402
AHF160808H33NJT | 33nH | ±5% | 300 | 1.6±0.15mm | 0.8±0.15mm | 0.8±0.15mm | 100 | 1500 | 0.7 | 0603
AHF100505HQ33NJT | 33nH | ±5% | 300 | 1.0±0.05mm | 0.5±0.05mm | 0.5±0.05mm | 100 | 1300 | 0.8 | 0402
AHF160808H27NJT | 27nH | ±5% | 300 | 1.6±0.15mm | 0.8±0.15mm | 0.8±0.15mm | 100 | 1700 | 0.65 | 0603
AHF100505HQ27NHT | 27nH | ±3% | 300 | 1.0±0.05mm | 0.5±0.05mm | 0.5±0.05mm | 100 | 1600 | 0.7 | 0402
AHF100505HQ27NJT | 27nH | ±5% | 300 | 1.0±0.05mm | 0.5±0.05mm | 0.5±0.05mm | 100 | 1600 | 0.7 | 0402
AHF160808H22NJT | 22nH | ±5% | 300 | 1.6±0.15mm | 0.8±0.15mm | 0.8±0.15mm | 100 | 2000 | 0.6 | 0603
AHF100505HQ22NHT | 22nH | ±3% | 350 | 1.0±0.05mm | 0.5±0.05mm | 0.5±0.05mm | 100 | 1900 | 0.6 | 0402
AHF100505HQ22NJT | 22nH | ±5% | 350 | 1.0±0.05mm | 0.5±0.05mm | 0.5±0.05mm | 100 | 1900 | 0.6 | 0402
AHF100505HQ20NHT | 20nH | H |  | 1.0±0.05mm | 0.5±0.05mm | 0.5±0.05mm |  |  |  | 0402 | automotive
AHF100505HQ20NJT | 20nH | ±5% | 350 | 1.0±0.05mm | 0.5±0.05mm | 0.5±0.05mm | 100 | 2000 | 0.6 | 0402
AHF160808H18NJT | 18nH | ±5% | 300 | 1.6±0.15mm | 0.8±0.15mm | 0.8±0.15mm | 100 | 2200 | 0.55 | 0603
AHF100505HQ18NJT | 18nH | ±5% | 350 | 1.0±0.05mm | 0.5±0.05mm | 0.5±0.05mm | 100 | 2100 | 0.6 | 0402
AHF160808H15NJT | 15nH | ±5% | 300 | 1.6±0.15mm | 0.8±0.15mm | 0.8±0.15mm | 100 | 2300 | 0.5 | 0603
AHF100505HQ15NJT | 15nH | ±5% | 400 | 1.0±0.05mm | 0.5±0.05mm | 0.5±0.05mm | 100 | 2300 | 0.5 | 0402
AHF160808H12NJT | 12nH | ±5% | 300 | 1.6±0.15mm | 0.8±0.15mm | 0.8±0.15mm | 100 | 3000 | 0.45 | 0603
AHF100505HQ12NHT | 12nH | ±3% | 400 | 1.0±0.05mm | 0.5±0.05mm | 0.5±0.05mm | 100 | 2700 | 0.5 | 0402
AHF100505HQ12NJT | 12nH | ±5% | 400 | 1.0±0.05mm | 0.5±0.05mm | 0.5±0.05mm | 100 | 2700 | 0.5 | 0402
AHF060303HQ10NHT03 | 10nH | H |  | 0.6±0.03mm | 0.3±0.03mm | 0.3±0.03mm |  |  |  | 0201 | automotive
AHF060303HQ10NST03 | 10nH | S |  | 0.6±0.03mm | 0.3±0.03mm | 0.3±0.03mm |  |  |  | 0201 | automotive
AHF160808H10NJT | 10nH | ±5% | 300 | 1.6±0.15mm | 0.8±0.15mm | 0.8±0.15mm | 100 | 3500 | 0.4 | 0603
AHF100505HQ10NJT | 10nH | ±5% | 500 | 1.0±0.05mm | 0.5±0.05mm | 0.5±0.05mm | 100 | 3200 | 0.26 | 0402
AHF100505HQ9N1HT | 9.1nH | ±3% | 500 | 1.0±0.05mm | 0.5±0.05mm | 0.5±0.05mm | 100 | 3400 | 0.26 | 0402
AHF100505HQ9N1JT | 9.1nH | ±5% | 500 | 1.0±0.05mm | 0.5±0.05mm | 0.5±0.05mm | 100 | 3400 | 0.26 | 0402
AHF160808H8N2JT | 8.2nH | ±5% | 500 | 1.6±0.15mm | 0.8±0.15mm | 0.8±0.15mm | 100 | 4500 | 0.35 | 0603
AHF100505HQ8N2JT | 8.2nH | ±5% | 500 | 1.0±0.05mm | 0.5±0.05mm | 0.5±0.05mm | 100 | 3600 | 0.24 | 0402
AHF100505HQ8N2HT | 8.2nH | ±3% | 500 | 1.0±0.05mm | 0.5±0.05mm | 0.5±0.05mm | 100 | 3600 | 0.24 | 0402
AHF160808H7N5JT | 7.5nH |  |  | 1.6±0.2mm | 0.8±0.20mm | 0.8±0.20mm |  |  |  | 0603 | automotive
AHF100505HQ7N5JT | 7.5nH | ±5% | 500 | 1.0±0.05mm | 0.5±0.05mm | 0.5±0.05mm | 100 | 3700 | 0.24 | 0402
AHF160808H6N8JT | 6.8nH | ±5% | 500 | 1.6±0.15mm | 0.8±0.15mm | 0.8±0.15mm | 100 | 5000 | 0.3 | 0603
AHF100505HQ6N8HT | 6.8nH | ±3% | 600 | 1.0±0.05mm | 0.5±0.05mm | 0.5±0.05mm | 100 | 3900 | 0.2 | 0402
AHF100505HQ6N8JT | 6.8nH | ±5% | 600 | 1.0±0.05mm | 0.5±0.05mm | 0.5±0.05mm | 100 | 3900 | 0.2 | 0402
AHF100505HQ6N2ST | 6.2nH | ±0.3nH | 600 | 1.0±0.05mm | 0.5±0.05mm | 0.5±0.05mm | 100 | 3900 | 0.2 | 0402
AHF160808H5N6ST | 5.6nH | ±0.3nH | 500 | 1.6±0.15mm | 0.8±0.15mm | 0.8±0.15mm | 100 | 5000 | 0.25 | 0603
AHF100505HQ5N6ST | 5.6nH | ±0.3nH | 600 | 1.0±0.05mm | 0.5±0.05mm | 0.5±0.05mm | 100 | 4000 | 0.2 | 0402
AHF100505HQ5N1ST | 5.1nH | ±0.3nH | 600 | 1.0±0.05mm | 0.5±0.05mm | 0.5±0.05mm | 100 | 4000 | 0.16 | 0402
AHF160808H4N7STA01 | 4.7nH | ±0.3nH | 500 | 1.6±0.15mm | 0.8±0.15mm | 0.8±0.15mm | 100 | 6000 | 0.2 | 0603
AHF160808H4N7ST | 4.7nH | ±0.3nH | 500 | 1.6±0.15mm | 0.8±0.15mm | 0.8±0.15mm | 100 | 6000 | 0.2 | 0603
AHF100505HQ4N7BT | 4.7nH | ±0.1nH | 700 | 1.0±0.05mm | 0.5±0.05mm | 0.5±0.05mm | 100 | 4000 | 0.16 | 0402
AHF100505HQ4N7ST | 4.7nH | ±0.3nH | 700 | 1.0±0.05mm | 0.5±0.05mm | 0.5±0.05mm | 100 | 4000 | 0.16 | 0402
AHF100505HQ4N3ST | 4.3nH | ±0.3nH | 700 | 1.0±0.05mm | 0.5±0.05mm | 0.5±0.05mm | 100 | 4000 | 0.16 | 0402
AHF160808H3N9ST | 3.9nH | ±0.3nH | 500 | 1.6±0.15mm | 0.8±0.15mm | 0.8±0.15mm | 100 | 6000 | 0.16 | 0603
AHF100505HQ3N9ST | 3.9nH | ±0.3nH | 700 | 1.0±0.05mm | 0.5±0.05mm | 0.5±0.05mm | 100 | 4000 | 0.16 | 0402
AHF100505HQ3N6ST | 3.6nH | ±0.3nH | 700 | 1.0±0.05mm | 0.5±0.05mm | 0.5±0.05mm | 100 | 4000 | 0.15 | 0402
AHF160808H3N3ST | 3.3nH | ±0.3nH | 500 | 1.6±0.15mm | 0.8±0.15mm | 0.8±0.15mm | 100 | 6000 | 0.15 | 0603
AHF100505HQ3N3ST | 3.3nH | ±0.3nH | 800 | 1.0±0.05mm | 0.5±0.05mm | 0.5±0.05mm | 100 | 6000 | 0.13 | 0402
AHF100505HQ3N0ST | 3nH | ±0.3nH | 800 | 1.0±0.05mm | 0.5±0.05mm | 0.5±0.05mm | 100 | 6000 | 0.12 | 0402
AHF160808H2N7STA01 | 2.7nH | ±0.3nH | 500 | 1.6±0.15mm | 0.8±0.15mm | 0.8±0.15mm | 100 | 6000 | 0.12 | 0603
AHF160808H2N7ST | 2.7nH | ±0.3nH | 500 | 1.6±0.15mm | 0.8±0.15mm | 0.8±0.15mm | 100 | 6000 | 0.12 | 0603
AHF100505HQ2N7BT | 2.7nH | ±0.1nH | 800 | 1.0±0.05mm | 0.5±0.05mm | 0.5±0.05mm | 100 | 6000 | 0.12 | 0402
AHF100505HQ2N7ST | 2.7nH | ±0.3nH | 800 | 1.0±0.05mm | 0.5±0.05mm | 0.5±0.05mm | 100 | 6000 | 0.12 | 0402
AHF100505HQ2N4ST | 2.4nH | ±0.3nH | 800 | 1.0±0.05mm | 0.5±0.05mm | 0.5±0.05mm | 100 | 6000 | 0.1 | 0402
AHF160808H2N2ST | 2.2nH | ±0.3nH | 500 | 1.6±0.15mm | 0.8±0.15mm | 0.8±0.15mm | 100 | 6000 | 0.1 | 0603
AHF100505HQ2N2ST | 2.2nH | ±0.3nH | 900 | 1.0±0.05mm | 0.5±0.05mm | 0.5±0.05mm | 100 | 6000 | 0.09 | 0402
AHF100505HQ2N2BT | 2.2nH | ±0.1nH | 900 | 1.0±0.05mm | 0.5±0.05mm | 0.5±0.05mm | 100 | 6000 | 0.09 | 0402
AHF100505HQ2N0ST | 2nH | ±0.3nH | 900 | 1.0±0.05mm | 0.5±0.05mm | 0.5±0.05mm | 100 | 6000 | 0.09 | 0402
AHF160808H1N8ST | 1.8nH | ±0.3nH | 500 | 1.6±0.15mm | 0.8±0.15mm | 0.8±0.15mm | 100 | 6000 | 0.1 | 0603
AHF100505HQ1N8BT | 1.8nH | ±0.1nH | 900 | 1.0±0.05mm | 0.5±0.05mm | 0.5±0.05mm | 100 | 6000 | 0.08 | 0402
AHF100505HQ1N8ST | 1.8nH | ±0.3nH | 900 | 1.0±0.05mm | 0.5±0.05mm | 0.5±0.05mm | 100 | 6000 | 0.08 | 0402
AHF100505HQ1N6ST | 1.6nH | ±0.3nH | 1000 | 1.0±0.05mm | 0.5±0.05mm | 0.5±0.05mm | 100 | 6000 | 0.08 | 0402
AHF160808H1N5ST | 1.5nH | ±0.3nH | 500 | 1.6±0.15mm | 0.8±0.15mm | 0.8±0.15mm | 100 | 6000 | 0.1 | 0603
AHF100505HQ1N5ST | 1.5nH | ±0.3nH | 1000 | 1.0±0.05mm | 0.5±0.05mm | 0.5±0.05mm | 100 | 6000 | 0.08 | 0402
AHF100505HQ1N5BT | 1.5nH | ±0.1nH | 1000 | 1.0±0.05mm | 0.5±0.05mm | 0.5±0.05mm | 100 | 6000 | 0.08 | 0402
AHF100505HQ1N3BT | 1.3nH | ±0.1nH | 1000 | 1.0±0.05mm | 0.5±0.05mm | 0.5±0.05mm | 100 | 10000 | 0.07 | 0402
AHF100505HQ1N3ST | 1.3nH | ±0.3nH | 1000 | 1.0±0.05mm | 0.5±0.05mm | 0.5±0.05mm | 100 | 10000 | 0.07 | 0402
AHF160808H1N2ST | 1.2nH | ±0.3nH | 500 | 1.6±0.15mm | 0.8±0.15mm | 0.8±0.15mm | 100 | 10000 | 0.05 | 0603
AHF100505HQ1N2ST | 1.2nH | ±0.3nH | 1000 | 1.0±0.05mm | 0.5±0.05mm | 0.5±0.05mm | 100 | 10000 | 0.07 | 0402
AHF100505HQ1N1ST | 1.1nH | ±0.3nH | 1000 | 1.0±0.05mm | 0.5±0.05mm | 0.5±0.05mm | 100 | 10000 | 0.07 | 0402
AHF160808H1N0ST | 1nH | ±0.3nH | 500 | 1.6±0.15mm | 0.8±0.15mm | 0.8±0.15mm | 100 | 10000 | 0.05 | 0603
AHF100505HQ1N0ST | 1nH | ±0.3nH | 1000 | 1.0±0.05mm | 0.5±0.05mm | 0.5±0.05mm | 100 | 10000 | 0.06 | 0402
AHF100505HQ1N0BT | 1nH | ±0.1nH | 1000 | 1.0±0.05mm | 0.5±0.05mm | 0.5±0.05mm | 100 | 10000 | 0.06 | 0402