## Sheet1
型号 | 容量 | 公差 | 尺寸(inch) | 厚度 | 温度特性 | 额定电压 | 应用场景 | 生产状态 | 长度 | 宽度 | 是否车规
AE10BS106K500AT | 10μF | ±10% | 1210 | ≤2.80mm | X7S | 50V | automotive |  | 3.20±0.30mm | 2.50±0.30mm | 1
AE06B106K500AT | 10μF | ±10% | 1206 | 1.60±0.30mm | X7R | 50V | automotive |  | 3.20±0.30mm | 1.60±0.30mm | 1
AE10BS106K500AB | 10μF | ±10% | 1210 | ≤2.80mm | X7S | 50V | automotive |  | 3.20±0.30mm | 2.50±0.30mm | 1
AE10B475K500AT | 4.7μF | ±10% | 1210 | ≤2.80mm | X7R | 50V | automotive |  | 3.20±0.30mm | 2.50±0.30mm | 1
AE06BS475K500AT | 4.7μF | ±10% | 1206 | 0.80±0.20mm | X7S | 50V | automotive |  | 3.20±0.30mm | 1.60±0.30mm | 1
AE06B475K500AT | 4.7μF | ±10% | 1206 | 1.60±0.30mm | X7R | 50V | automotive |  | 3.20±0.30mm | 1.60±0.30mm | 1
AE06B475K250AT | 4.7μF | ±10% | 1206 | 1.6±0.30mm | X7R | 25V | automotive |  | 3.20±0.30mm | 1.60±0.30mm | 1
AE10B475K500AB | 4.7μF | ±10% | 1210 | ≤2.80mm | X7R | 50V | automotive |  | 3.20±0.30mm | 2.50±0.30mm | 1
AE06BS475K500AB | 4.7μF | ±10% | 1206 | 0.80±0.20mm | X7S | 50V | automotive |  | 3.20±0.30mm | 1.60±0.30mm | 1
AE06B475K250AB | 4.7μF | ±10% | 1206 | 1.6±0.30mm | X7R | 25V | automotive |  | 3.20±0.30mm | 1.60±0.30mm | 1
AE10B225K101AT | 2.2μF | ±10% | 1210 | 2.5±0.30mm | X7R | 100V | automotive |  | 3.20±0.30mm | 2.50±0.30mm | 1
AE10B225K101NT | 2.2μF | ±10% | 1210 | ≤2.80mm | X7R | 100V | automotive |  | 3.20±0.30mm | 2.50±0.30mm | 1
AE05B225K500AT | 2.2μF | ±10% | 0805 | 1.25±0.20mm | X7R | 50V | automotive |  | 2.00±0.20mm | 1.25±0.20mm | 1
AE10B225K101AB | 2.2μF | ±10% | 1210 | 2.5±0.30mm | X7R | 100V | automotive |  | 3.20±0.30mm | 2.50±0.30mm | 1
AE10B225K101NB | 2.2μF | ±10% | 1210 | ≤2.80mm | X7R | 100V | automotive |  | 3.20±0.30mm | 2.50±0.30mm | 1
AE06B105K500AT | 1μF | ±10% | 1206 | 1.25±0.20mm | X7R | 50V | automotive |  | 3.20±0.30mm | 1.60±0.30mm | 1
AE05B105K500AT | 1μF | ±10% | 0805 | 1.25±0.20mm | X7R | 50V | automotive |  | 2.00±0.20mm | 1.25±0.20mm | 1
AE03B105K500AT | 1μF | ±10% | 0603 | 0.80±0.20mm | X7R | 50V | automotive |  | 1.60±0.20mm | 0.80±0.20mm | 1
AE03BT105K250AT | 1μF | ±10% | 0603 | 0.8±0.10mm | X7T | 25V | automotive |  | 1.60±0.20mm | 0.80±0.20mm | 1
AE03BS105K160AT | 1μF | ±10% | 0603 | 0.8±0.10mm | X7S | 16V | automotive |  | 1.60±0.20mm | 0.80±0.20mm | 1
AE06B105K500AB | 1μF | ±10% | 1206 | 1.25±0.20mm | X7R | 50V | automotive |  | 3.20±0.30mm | 1.60±0.30mm | 1
AE05B105K500AB | 1μF | ±10% | 0805 | 1.25±0.20mm | X7R | 50V | automotive |  | 2.00±0.20mm | 1.25±0.20mm | 1
AE03BT105K250AB | 1μF | ±10% | 0603 | 0.8±0.10mm | X7T | 25V | automotive |  | 1.60±0.20mm | 0.80±0.20mm | 1
AE03BS105K160AB | 1μF | ±10% | 0603 | 0.8±0.10mm | X7S | 16V | automotive |  | 1.60±0.20mm | 0.80±0.20mm | 1
AE06B684K101AT | 680nF | ±10% | 1206 | 1.6±0.30mm | X7R | 100V | automotive |  | 3.20±0.30mm | 1.60±0.30mm | 1
AE06B684K101AB | 680nF | ±10% | 1206 | 1.6±0.30mm | X7R | 100V | automotive |  | 3.20±0.30mm | 1.60±0.30mm | 1
AE06B474K101AT | 470nF | ±10% | 1206 | 1.6±0.30mm | X7R | 100V | automotive |  | 3.20±0.30mm | 1.60±0.30mm | 1
AE05B474K101AT | 470nF | ±10% | 0805 | 0.80±0.20mm | X7R | 100V | automotive |  | 2.00±0.20mm | 1.25±0.20mm | 1
AE05B474K500AT | 470nF | ±10% | 0805 | 0.80±0.20mm | X7R | 50V | automotive |  | 2.00±0.20mm | 1.25±0.20mm | 1
AE03BS474K250AT | 470nF | ±10% | 0603 | 0.80±0.20mm | X7S | 25V | automotive |  | 1.60±0.20mm | 0.80±0.20mm | 1
AE06B474K101AB | 470nF | ±10% | 1206 | 1.6±0.30mm | X7R | 100V | automotive |  | 3.20±0.30mm | 1.60±0.30mm | 1
AE03BS474K250AB | 470nF | ±10% | 0603 | 0.80±0.20mm | X7S | 25V | automotive |  | 1.60±0.20mm | 0.80±0.20mm | 1
AE06B224K101AT | 220nF | ±10% | 1206 | 1.25±0.20mm | X7R | 100V | automotive |  | 3.20±0.30mm | 1.60±0.30mm | 1
AE05B224K101AT | 220nF | ±10% | 0805 | 1.25±0.20mm | X7R | 100V | automotive |  | 2.00±0.20mm | 1.25±0.20mm | 1
AE05B224K500AT | 220nF | ±10% | 0805 | 0.8±0.10mm | X7R | 50V | automotive |  | 2.00±0.20mm | 1.25±0.20mm | 1
AE06B224K101AB | 220nF | ±10% | 1206 | 1.25±0.20mm | X7R | 100V | automotive |  | 3.20±0.30mm | 1.60±0.30mm | 1
AE05B224K101AB | 220nF | ±10% | 0805 | 1.25±0.20mm | X7R | 100V | automotive |  | 2.00±0.20mm | 1.25±0.20mm | 1
AE05B224K500AB | 220nF | ±10% | 0805 | 0.8±0.10mm | X7R | 50V | automotive |  | 2.00±0.20mm | 1.25±0.20mm | 1
AE06B104K101AT | 100nF | ±10% | 1206 | 1.25±0.20mm | X7R | 100V | automotive |  | 3.20±0.30mm | 1.60±0.30mm | 1
AE05B104K101AT | 100nF | ±10% | 0805 | 1.25±0.20mm | X7R | 100V | automotive |  | 2.00±0.20mm | 1.25±0.20mm | 1
AE05B104K500AT | 100nF | ±10% | 0805 | 0.8±0.10mm | X7R | 50V | automotive |  | 2.00±0.20mm | 1.25±0.20mm | 1
AE03B104K500AT | 100nF | ±10% | 0603 | 0.8±0.10mm | X7R | 50V | automotive |  | 1.60±0.10mm | 0.80±0.10mm | 1
AE06B104K101AB | 100nF | ±10% | 1206 | 1.25±0.20mm | X7R | 100V | automotive |  | 3.20±0.30mm | 1.60±0.30mm | 1
AE05B104K101AB | 100nF | ±10% | 0805 | 1.25±0.20mm | X7R | 100V | automotive |  | 2.00±0.20mm | 1.25±0.20mm | 1
AE05B104K500AB | 100nF | ±10% | 0805 | 0.8±0.10mm | X7R | 50V | automotive |  | 2.00±0.20mm | 1.25±0.20mm | 1
AE03B104K500AB | 100nF | ±10% | 0603 | 0.8±0.10mm | X7R | 50V | automotive |  | 1.60±0.10mm | 0.80±0.10mm | 1
AE03B683M500AT | 68nF | ±20% | 0603 | 0.8±0.10mm | X7R | 50V | automotive |  | 1.60±0.10mm | 0.80±0.10mm | 1
AE03B683M500AB | 68nF | ±20% | 0603 | 0.8±0.10mm | X7R | 50V | automotive |  | 1.60±0.10mm | 0.80±0.10mm | 1
AE05B473K500AT | 47nF | ±10% | 0805 | 0.8±0.10mm | X7R | 50V | automotive |  | 2.00±0.20mm | 1.25±0.20mm | 1
AE03B473K500AT | 47nF | ±10% | 0603 | 0.8±0.10mm | X7R | 50V | automotive |  | 1.60±0.10mm | 0.80±0.10mm | 1
AE02B473K500AT | 47nF | ±10% | 0402 | 0.5±0.10mm | X7R | 50V | automotive |  | 1.00±0.05mm | 0.50±0.05mm | 1
AE02B473K250AT | 47nF | ±10% | 0402 | 0.5±0.10mm | X7R | 25V | automotive |  | 1.00±0.05mm | 0.50±0.05mm | 1
AE02B473K100AT | 47nF | ±10% | 0402 | 0.5±0.05mm | X7R | 10V | automotive |  | 1.00±0.05mm | 0.50±0.05mm | 1
AE03B473K500AB | 47nF | ±10% | 0603 | 0.8±0.10mm | X7R | 50V | automotive |  | 1.60±0.10mm | 0.80±0.10mm | 1
AE02B473K500AB | 47nF | ±10% | 0402 | 0.5±0.10mm | X7R | 50V | automotive |  | 1.00±0.05mm | 0.50±0.05mm | 1
AE02B473K250AB | 47nF | ±10% | 0402 | 0.5±0.10mm | X7R | 25V | automotive |  | 1.00±0.05mm | 0.50±0.05mm | 1
AE02B473K100AB | 47nF | ±10% | 0402 | 0.5±0.05mm | X7R | 10V | automotive |  | 1.00±0.05mm | 0.50±0.05mm | 1
AE03B223M101AT | 22nF | ±20% | 0603 | 0.8±0.10mm | X7R | 100V | automotive |  | 1.60±0.10mm | 0.80±0.10mm | 1
AE05B223K101AT | 22nF | ±10% | 0805 | 0.8±0.10mm | X7R | 100V | automotive |  | 2.00±0.20mm | 1.25±0.20mm | 1
AE05CG223J500AT | 22nF | ±5% | 0805 | 0.80±0.20mm | C0G | 50V | automotive |  | 2.00±0.20mm | 1.25±0.20mm | 1
AE03B223M101AB | 22nF | ±20% | 0603 | 0.8±0.10mm | X7R | 100V | automotive |  | 1.60±0.10mm | 0.80±0.10mm | 1
AE05B223K101AB | 22nF | ±10% | 0805 | 0.8±0.10mm | X7R | 100V | automotive |  | 2.00±0.20mm | 1.25±0.20mm | 1
AE03B183M500AT | 18nF | ±20% | 0603 | 0.8±0.10mm | X7R | 50V | automotive |  | 1.60±0.10mm | 0.80±0.10mm | 1
AE03B183M500AB | 18nF | ±20% | 0603 | 0.8±0.10mm | X7R | 50V | automotive |  | 1.60±0.10mm | 0.80±0.10mm | 1
AE03B153M500AT | 15nF | ±20% | 0603 | 0.8±0.10mm | X7R | 50V | automotive |  | 1.60±0.10mm | 0.80±0.10mm | 1
AE02B153K500AT | 15nF | ±10% | 0402 | 0.5±0.10mm | X7R | 50V | automotive |  | 1.00±0.05mm | 0.50±0.05mm | 1
AE03B153M500AB | 15nF | ±20% | 0603 | 0.8±0.10mm | X7R | 50V | automotive |  | 1.60±0.10mm | 0.80±0.10mm | 1
AE02B153K500AB | 15nF | ±10% | 0402 | 0.5±0.10mm | X7R | 50V | automotive |  | 1.00±0.05mm | 0.50±0.05mm | 1
AE03B123M500AT | 12nF | ±20% | 0603 | 0.8±0.10mm | X7R | 50V | automotive |  | 1.60±0.10mm | 0.80±0.10mm | 1
AE03B123M500AB | 12nF | ±20% | 0603 | 0.8±0.10mm | X7R | 50V | automotive |  | 1.60±0.10mm | 0.80±0.10mm | 1
AE03B103K101AT | 10nF | ±10% | 0603 | 0.80±0.10mm | X7R | 100V | automotive |  | 1.60±0.10mm | 0.80±0.10mm | 1
AE03B103K500AT | 10nF | ±10% | 0603 | 0.8±0.10mm | X7R | 50V | automotive |  | 1.60±0.10mm | 0.80±0.10mm | 1
AE02B103K500AT | 10nF | ±10% | 0402 | 0.5±0.10mm | X7R | 50V | automotive |  | 1.00±0.05mm | 0.50±0.05mm | 1
AE03B103K101AB | 10nF | ±10% | 0603 | 0.80±0.10mm | X7R | 100V | automotive |  | 1.60±0.10mm | 0.80±0.10mm | 1
AE02B103K500AB | 10nF | ±10% | 0402 | 0.5±0.10mm | X7R | 50V | automotive |  | 1.00±0.05mm | 0.50±0.05mm | 1
AE02B682K500AT | 6.8nF | ±10% | 0402 | 0.5±0.10mm | X7R | 50V | automotive |  | 1.00±0.05mm | 0.50±0.05mm | 1
AE02B682K500AB | 6.8nF | ±10% | 0402 | 0.5±0.10mm | X7R | 50V | automotive |  | 1.00±0.05mm | 0.50±0.05mm | 1
AE02B562K500AT | 5.6nF | ±10% | 0402 | 0.5±0.10mm | X7R | 50V | automotive |  | 1.00±0.05mm | 0.50±0.05mm | 1
AE02B562K500AB | 5.6nF | ±10% | 0402 | 0.5±0.10mm | X7R | 50V | automotive |  | 1.00±0.05mm | 0.50±0.05mm | 1
AE06B472K102AT | 4.7nF | ±10% | 1206 | 1.25±0.20mm | X7R | 1000V | automotive |  | 3.20±0.30mm | 1.60±0.30mm | 1
AE03B472K500AT | 4.7nF | ±10% | 0603 | 0.8±0.10mm | X7R | 50V | automotive |  | 1.60±0.10mm | 0.80±0.10mm | 1
AE02B472K500AT | 4.7nF | ±10% | 0402 | 0.5±0.10mm | X7R | 50V | automotive |  | 1.00±0.05mm | 0.50±0.05mm | 1
AE06B472K102AB | 4.7nF | ±10% | 1206 | 1.25±0.20mm | X7R | 1000V | automotive |  | 3.20±0.30mm | 1.60±0.30mm | 1
AE03B472K500AB | 4.7nF | ±10% | 0603 | 0.8±0.10mm | X7R | 50V | automotive |  | 1.60±0.10mm | 0.80±0.10mm | 1
AE02B472K500AB | 4.7nF | ±10% | 0402 | 0.5±0.10mm | X7R | 50V | automotive |  | 1.00±0.05mm | 0.50±0.05mm | 1
AE05B392K500AT | 3.9nF | ±10% | 0805 | 0.8±0.10mm | X7R | 50V | automotive |  | 2.00±0.20mm | 1.25±0.20mm | 1
AE05B392K500AB | 3.9nF | ±10% | 0805 | 0.8±0.10mm | X7R | 50V | automotive |  | 2.00±0.20mm | 1.25±0.20mm | 1
AE02B332M500AT | 3.3nF | ±20% | 0402 | 0.5±0.10mm | X7R | 50V | automotive |  | 1.00±0.05mm | 0.50±0.05mm | 1
AE03B332K500AT | 3.3nF | ±10% | 0603 | 0.8±0.10mm | X7R | 50V | automotive |  | 1.60±0.10mm | 0.80±0.10mm | 1
AE02B332K500AT | 3.3nF | ±10% | 0402 | 0.5±0.10mm | X7R | 50V | automotive |  | 1.00±0.05mm | 0.50±0.05mm | 1
AE02B332M500AB | 3.3nF | ±20% | 0402 | 0.5±0.10mm | X7R | 50V | automotive |  | 1.00±0.05mm | 0.50±0.05mm | 1
AE03B332K500AB | 3.3nF | ±10% | 0603 | 0.8±0.10mm | X7R | 50V | automotive |  | 1.60±0.10mm | 0.80±0.10mm | 1
AE02B332K500AB | 3.3nF | ±10% | 0402 | 0.5±0.10mm | X7R | 50V | automotive |  | 1.00±0.05mm | 0.50±0.05mm | 1
AE03B272M500AT | 2.7nF | ±20% | 0603 | 0.8±0.10mm | X7R | 50V | automotive |  | 1.60±0.10mm | 0.80±0.10mm | 1
AE03B272M500AB | 2.7nF | ±20% | 0603 | 0.8±0.10mm | X7R | 50V | automotive |  | 1.60±0.10mm | 0.80±0.10mm | 1
AE06B222K102AT | 2.2nF | ±10% | 1206 | 1.25±0.20mm | X7R | 1000V | automotive |  | 3.20±0.30mm | 1.60±0.30mm | 1
AE02B222K500AT | 2.2nF | ±10% | 0402 | 0.5±0.10mm | X7R | 50V | automotive |  | 1.00±0.05mm | 0.50±0.05mm | 1
AE06B222K102AB | 2.2nF | ±10% | 1206 | 1.25±0.20mm | X7R | 1000V | automotive |  | 3.20±0.30mm | 1.60±0.30mm | 1
AE02B222K500AB | 2.2nF | ±10% | 0402 | 0.5±0.10mm | X7R | 50V | automotive |  | 1.00±0.05mm | 0.50±0.05mm | 1
AE06B102K102AT | 1nF | ±10% | 1206 | 1.25±0.20mm | X7R | 1000V | automotive |  | 3.20±0.30mm | 1.60±0.30mm | 1
AE03B102K500AT | 1nF | ±10% | 0603 | 0.80±0.10mm | X7R | 50V | automotive |  | 1.60±0.10mm | 0.80±0.10mm | 1
AE02B102K500AT | 1nF | ±10% | 0402 | 0.5±0.10mm | X7R | 50V | automotive |  | 1.00±0.05mm | 0.50±0.05mm | 1
AE03B102K160AT | 1nF | ±10% | 0603 | 0.8±0.10mm | X7R | 16V | automotive |  | 1.60±0.10mm | 0.80±0.10mm | 1
AE06B102K102AB | 1nF | ±10% | 1206 | 1.25±0.20mm | X7R | 1000V | automotive |  | 3.20±0.30mm | 1.60±0.30mm | 1
AE02B102K500AB | 1nF | ±10% | 0402 | 0.5±0.10mm | X7R | 50V | automotive |  | 1.00±0.05mm | 0.50±0.05mm | 1
AE03B102K160AB | 1nF | ±10% | 0603 | 0.8±0.10mm | X7R | 16V | automotive |  | 1.60±0.10mm | 0.80±0.10mm | 1
AE02B561J500AT | 560pF | ±5% | 0402 | 0.5±0.10mm | X7R | 50V | automotive |  | 1.00±0.05mm | 0.50±0.05mm | 1
AE02B561J500AB | 560pF | ±5% | 0402 | 0.5±0.10mm | X7R | 50V | automotive |  | 1.00±0.05mm | 0.50±0.05mm | 1
AE02B331K500AT | 330pF | ±10% | 0402 | 0.5±0.10mm | X7R | 50V | automotive |  | 1.00±0.05mm | 0.50±0.05mm | 1
AE02B331K500AB | 330pF | ±10% | 0402 | 0.5±0.10mm | X7R | 50V | automotive |  | 1.00±0.05mm | 0.50±0.05mm | 1
AE05B101K160AT | 100pF | ±10% | 0805 | 0.8±0.10mm | X7R | 16V | automotive |  | 2.00±0.20mm | 1.25±0.20mm | 1
AE05B101K160AB | 100pF | ±10% | 0805 | 0.8±0.10mm | X7R | 16V | automotive |  | 2.00±0.20mm | 1.25±0.20mm | 1