## Sheet1
型号 | 容量 | 温度特性 | 额定电压 | 公差 | 尺寸(inch) | 长度 | 宽度 | 厚度 | 应用场景 | 生产状态 | 是否车规
1210DS337M2R5NT | 330μF | X6R | 2.5V | ±20% | 1210 | 3.20±0.30mm | 2.50±0.30mm | 2.50±0.30mm |  |  | 0
1210DS337M2R5NB | 330μF | X6R | 2.5V | ±20% | 1210 | 3.20±0.30mm | 2.50±0.30mm | 2.50±0.30mm |  |  | 0
1210BT227M2R5NB | 220μF | X7T | 2.5V | ±20% | 1210 | 3.20±0.30mm | 2.50±0.30mm | 2.50±0.30mm |  |  | 0
1206DS227M2R5NBL | 220μF | X6S | 2.5V | ±20% | 1206 | 3.20±0.30mm | 1.60±0.30mm | 1.25±0.20mm |  |  | 0
1206DS227M2R5NB | 220μF | X6R | 2.5V | ±20% | 1206 | 3.20±0.30mm | 1.60±0.30mm | 1.25±0.20mm |  |  | 0
1210X107M160NT | 100μF | X5R | 16V | ±20% | 1210 | 3.20±0.30mm | 2.50±0.30mm | 2.50±0.30mm |  |  | 0
1210X107M100NT | 100μF | X5R | 10V | ±20% | 1210 | 3.20±0.30mm | 2.50±0.30mm | 2.50±0.30mm |  |  | 0
1206X107M100NT | 100μF | X5R | 10V | ±20% | 1206 | 3.20±0.30mm | 1.60±0.30mm | 1.25±0.20mm |  |  | 0
1812X107M6R3NT | 100μF | X5R | 6.3V | ±20% | 1812 | 4.50±0.40mm | 3.20±0.30mm | 2.0±0.2mm |  |  | 0
1210X107M6R3NT | 100μF | X5R | 6.3V | ±20% | 1210 | 3.20±0.30mm | 2.50±0.30mm | 2.50±0.30mm |  |  | 0
1210DS107M6R3NT | 100μF | X6R | 6.3V | ±20% | 1210 | 3.20±0.30mm | 2.50±0.30mm | 2.50±0.30mm |  |  | 0
1210BS107M6R3NT | 100μF | X7S | 6.3V | ±20% | 1210 | 3.20±0.30mm | 2.50±0.30mm | 2.50±0.30mm |  |  | 0
1206X107M6R3NT | 100μF | X5R | 6.3V | ±20% | 1206 | 3.20±0.30mm | 1.60±0.30mm | 1.25±0.20mm |  |  | 0
1206DS107M6R3NT | 100μF | X6R | 6.3V | ±20% | 1206 | 3.20±0.30mm | 1.60±0.30mm | 1.25±0.20mm |  |  | 0
1206DT107M4R0NT | 100μF | X6T | 4.0V | ±20% | 1206 | 3.20±0.30mm | 1.60±0.30mm | 1.25±0.20mm |  |  | 0
0805DS107M4R0NT | 100μF | X6R | 4.0V | ±20% | 0805 | 2.00±0.20mm | 1.25±0.20mm | 1.25±0.20mm |  |  | 0
1206DS107M2R5NT | 100μF | X6R | 2.5V | ±20% | 1206 | 3.20±0.30mm | 1.60±0.30mm | 1.25±0.20mm |  |  | 0
1210X107M160NB | 100μF | X5R | 16V | ±20% | 1210 | 3.20±0.30mm | 2.50±0.30mm | 2.50±0.30mm |  |  | 0
1210X107M100NB | 100μF | X5R | 10V | ±20% | 1210 | 3.20±0.30mm | 2.50±0.30mm | 2.50±0.30mm |  |  | 0
1206X107M100NB | 100μF | X5R | 10V | ±20% | 1206 | 3.20±0.30mm | 1.60±0.30mm | 1.25±0.20mm |  |  | 0
1812X107M6R3NB | 100μF | X5R | 6.3V | ±20% | 1812 | 4.50±0.40mm | 3.20±0.30mm | 2.0±0.2mm |  |  | 0
1210DS107M6R3NB | 100μF | X6R | 6.3V | ±20% | 1210 | 3.20±0.30mm | 2.50±0.30mm | 2.50±0.30mm |  |  | 0
1210BS107M6R3NB | 100μF | X7S | 6.3V | ±20% | 1210 | 3.20±0.30mm | 2.50±0.30mm | 2.50±0.30mm |  |  | 0
1210X107M6R3NB | 100μF | X5R | 6.3V | ±20% | 1210 | 3.20±0.30mm | 2.50±0.30mm | 2.50±0.30mm |  |  | 0
1206X107M6R3NB | 100μF | X5R | 6.3V | ±20% | 1206 | 3.20±0.30mm | 1.60±0.30mm | 1.25±0.20mm |  |  | 0
1206DS107M6R3NB | 100μF | X6R | 6.3V | ±20% | 1206 | 3.20±0.30mm | 1.60±0.30mm | 1.25±0.20mm |  |  | 0
1206X107M4R0NB | 100μF | X5R | 4.0V | ±20% | 1206 | 3.20±0.30mm | 1.60±0.30mm | 1.25±0.20mm |  |  | 0
1206DT107M4R0NB | 100μF | X6T | 4.0V | ±20% | 1206 | 3.20±0.30mm | 1.60±0.30mm | 1.25±0.20mm |  |  | 0
0805DS107M4R0NB | 100μF | X6R | 4.0V | ±20% | 0805 | 2.00±0.20mm | 1.25±0.20mm | 1.25±0.20mm |  |  | 0
1206DS107M2R5NBL | 100μF | X6S | 2.5V | ±20% | 1206 | 3.20±0.30mm | 1.60±0.30mm | 1.60±0.30mm |  |  | 0
1206DS107M2R5NB | 100μF | X6R | 2.5V | ±20% | 1206 | 3.20±0.30mm | 1.60±0.30mm | 1.25±0.20mm |  |  | 0
1206X107M2R5NB | 100μF | X5R | 2.5V | ±20% | 1206 | 3.20±0.30mm | 1.60±0.30mm | 1.25±0.20mm |  |  | 0
0805DT107M2R5NB | 100μF | X6T | 2.5V | ±20% | 0805 | 2.00±0.20mm | 1.25±0.20mm | 1.25±0.20mm |  |  | 0
1206X826M6R3NB | 82μF | X5R | 6.3V | ±20% | 1206 | 3.20±0.30mm | 1.60±0.30mm | 1.25±0.20mm |  |  | 0
1210X826K100NB | 82μF | X5R | 10V | ±10% | 1210 | 3.20±0.30mm | 2.50±0.30mm | 2.50±0.30mm |  |  | 0
1206DS686M2R5NB | 68μF | X6R | 2.5V | ±20% | 1206 | 3.20±0.30mm | 1.60±0.30mm | 1.25±0.20mm |  |  | 0
0805X476M500NT | 47μF | X5R | 50V | ±20% | 0805 | 2.00±0.20mm | 1.25±0.20mm | 1.25±0.20mm |  |  | 0
1206X476M250NT | 47μF | X5R | 25V | ±20% | 1206 | 3.20±0.30mm | 1.60±0.30mm | 1.25±0.20mm |  |  | 0
1210DS476M160NT | 47μF | X6R | 16V | ±20% | 1210 | 3.20±0.30mm | 2.50±0.30mm | 2.50±0.30mm |  |  | 0
1210X476M160NT | 47μF | X5R | 16V | ±20% | 1210 | 3.20±0.30mm | 2.50±0.30mm | 2.50±0.30mm |  |  | 0
1206X476M160NT | 47μF | X5R | 16V | ±20% | 1206 | 3.20±0.30mm | 1.60±0.30mm | 1.25±0.20mm |  |  | 0
1210X476M100NT | 47μF | X5R | 10V | ±20% | 1210 | 3.20±0.30mm | 2.50±0.30mm | 2.50±0.30mm |  |  | 0
1210B476M100NT | 47μF | X7R | 10V | ±20% | 1210 | 3.20±0.30mm | 2.50±0.30mm | 2.50±0.30mm |  |  | 0
1206X476M100NT | 47μF | X5R | 10V | ±20% | 1206 | 3.20±0.30mm | 1.60±0.30mm | 1.25±0.20mm |  |  | 0
0805X476M100NT | 47μF | X5R | 10V | ±20% | 0805 | 2.00±0.20mm | 1.25±0.20mm | 1.25±0.20mm |  |  | 0
1210X476M6R3NT | 47μF | X5R | 6.3V | ±20% | 1210 | 3.20±0.30mm | 2.50±0.30mm | 2.50±0.30mm |  |  | 0
1206BT476M6R3NT | 47μF | X7T | 6.3V | ±20% | 1206 | 3.20±0.30mm | 1.60±0.30mm | 1.25±0.20mm |  |  | 0
1206X476M6R3NT | 47μF | X5R | 6.3V | ±20% | 1206 | 3.20±0.30mm | 1.60±0.30mm | 1.25±0.20mm |  |  | 0
1206DS476M6R3NT | 47μF | X6R | 6.3V | ±20% | 1206 | 3.20±0.30mm | 1.60±0.30mm | 1.25±0.20mm |  |  | 0
1206BS476M6R3NT | 47μF | X7S | 6.3V | ±20% | 1206 | 3.20±0.30mm | 1.60±0.30mm | 1.25±0.20mm |  |  | 0
0805X476M6R3NT | 47μF | X5R | 6.3V | ±20% | 0805 | 2.00±0.20mm | 1.25±0.20mm | 1.25±0.20mm |  |  | 0
0805DS476M6R3NT | 47μF | X6R | 6.3V | ±20% | 0805 | 2.00±0.20mm | 1.25±0.20mm | 1.25±0.20mm |  |  | 0
0603X476M6R3NT | 47μF | X5R | 6.3V | ±20% | 0603 | 1.60±0.20mm | 0.80±0.20mm | 0.80±0.20mm |  |  | 0
1206X476M4R0NT | 47μF | X5R | 4.0V | ±20% | 1206 | 3.20±0.30mm | 1.60±0.30mm | 1.25±0.20mm |  |  | 0
1206BT476M4R0NT | 47μF | X7T | 4.0V | ±20% | 1206 | 3.20±0.30mm | 1.60±0.30mm | 1.25±0.20mm |  |  | 0
0805DS476M4R0NT | 47μF | X6R | 4.0V | ±20% | 0805 | 2.00±0.20mm | 1.25±0.20mm | 1.25±0.20mm |  |  | 0
0805X476M4R0NT | 47μF | X5R | 4.0V | ±20% | 0805 | 2.00±0.20mm | 1.25±0.20mm | 1.25±0.20mm |  |  | 0
0603X476M4R0NT | 47μF | X5R | 4.0V | ±20% | 0603 | 1.60±0.20mm | 0.80±0.20mm | 0.80±0.20mm |  |  | 0
0603DS476M4R0NT | 47μF | X6R | 4.0V | ±20% | 0603 | 1.60±0.20mm | 0.80±0.20mm | 0.80±0.20mm |  |  | 0
1206X476M2R5NT | 47μF | X5R | 2.5V | ±20% | 1206 | 3.20±0.30mm | 1.60±0.30mm | 1.25±0.20mm |  |  | 0
1206DS476M2R5NT | 47μF | X6R | 2.5V | ±20% | 1206 | 3.20±0.30mm | 1.60±0.30mm | 1.25±0.20mm |  |  | 0
0805DT476M2R5NT | 47μF | X6T | 2.5V | ±20% | 0805 | 2.00±0.20mm | 1.25±0.20mm | 1.25±0.20mm |  |  | 0
1210B476K160NT | 47μF | X7R | 16V | ±10% | 1210 | 3.20±0.30mm | 2.50±0.30mm | 2.50±0.30mm |  |  | 0
1210X476K160NT | 47μF | X5R | 16V | ±10% | 1210 | 3.20±0.30mm | 2.50±0.30mm | 2.50±0.30mm |  |  | 0
1210X476K100NT | 47μF | X5R | 10V | ±10% | 1210 | 3.20±0.30mm | 2.50±0.30mm | 2.50±0.30mm |  |  | 0
1210B476K100NT | 47μF | X7R | 10V | ±10% | 1210 | 3.20±0.30mm | 2.50±0.30mm | 2.50±0.30mm |  |  | 0
1210B476K6R3NT | 47μF | X7R | 6.3V | ±10% | 1210 | 3.20±0.30mm | 2.50±0.30mm | 2.50±0.30mm |  |  | 0
1206X476K6R3NT | 47μF | X5R | 6.3V | ±10% | 1206 | 3.20±0.30mm | 1.60±0.30mm | 1.25±0.20mm |  |  | 0
1206X476M250NB | 47μF | X5R | 25V | ±20% | 1206 | 3.20±0.30mm | 1.60±0.30mm | 1.25±0.20mm |  |  | 0
1210X476M160NB | 47μF | X5R | 16V | ±20% | 1210 | 3.20±0.30mm | 2.50±0.30mm | 2.50±0.30mm |  |  | 0
1210DS476M160NB | 47μF | X6R | 16V | ±20% | 1210 | 3.20±0.30mm | 2.50±0.30mm | 2.50±0.30mm |  |  | 0
1206X476M160NB | 47μF | X5R | 16V | ±20% | 1206 | 3.20±0.30mm | 1.60±0.30mm | 1.25±0.20mm |  |  | 0
1210X476M100NB | 47μF | X5R | 10V | ±20% | 1210 | 3.20±0.30mm | 2.50±0.30mm | 2.50±0.30mm |  |  | 0
1210B476M100NB | 47μF | X7R | 10V | ±20% | 1210 | 3.20±0.30mm | 2.50±0.30mm | 2.50±0.30mm |  |  | 0
1206X476M100NB | 47μF | X5R | 10V | ±20% | 1206 | 3.20±0.30mm | 1.60±0.30mm | 1.25±0.20mm |  |  | 0
0805X476M100NB | 47μF | X5R | 10V | ±20% | 0805 | 2.00±0.20mm | 1.25±0.20mm | 1.25±0.20mm |  |  | 0
1210X476M6R3NB | 47μF | X5R | 6.3V | ±20% | 1210 | 3.20±0.30mm | 2.50±0.30mm | 2.50±0.30mm |  |  | 0
1206BT476M6R3NB | 47μF | X7T | 6.3V | ±20% | 1206 | 3.20±0.30mm | 1.60±0.30mm | 1.25±0.20mm |  |  | 0
1206X476M6R3NB | 47μF | X5R | 6.3V | ±20% | 1206 | 3.20±0.30mm | 1.60±0.30mm | 1.25±0.20mm |  |  | 0
1206DS476M6R3NB | 47μF | X6R | 6.3V | ±20% | 1206 | 3.20±0.30mm | 1.60±0.30mm | 1.25±0.20mm |  |  | 0
1206BS476M6R3NB | 47μF | X7S | 6.3V | ±20% | 1206 | 3.20±0.30mm | 1.60±0.30mm | 1.25±0.20mm |  |  | 0
0805X476M6R3NB | 47μF | X5R | 6.3V | ±20% | 0805 | 2.00±0.20mm | 1.25±0.20mm | 1.25±0.20mm |  |  | 0
0805DS476M6R3NB | 47μF | X6R | 6.3V | ±20% | 0805 | 2.00±0.20mm | 1.25±0.20mm | 1.25±0.20mm |  |  | 0
0603X476M6R3NB | 47μF | X5R | 6.3V | ±20% | 0603 | 1.60±0.20mm | 0.80±0.20mm | 0.80±0.20mm |  |  | 0
1206BT476M5R0NB | 47μF | X7T | 5.0V | ±20% | 1206 | 3.20±0.30mm | 1.60±0.30mm | 1.25±0.20mm |  |  | 0
1206BT476M4R0NB | 47μF | X7T | 4.0V | ±20% | 1206 | 3.20±0.30mm | 1.60±0.30mm | 1.25±0.20mm |  |  | 0
0805DS476M4R0NB | 47μF | X6R | 4.0V | ±20% | 0805 | 2.00±0.20mm | 1.25±0.20mm | 1.25±0.20mm |  |  | 0
0805DT476M4R0NB | 47μF | X6T | 4.0V | ±20% | 0805 | 2.00±0.20mm | 1.25±0.20mm | 1.25±0.20mm |  |  | 0
0603X476M4R0NB | 47μF | X5R | 4.0V | ±20% | 0603 | 1.60±0.20mm | 0.80±0.20mm | 0.80±0.20mm |  |  | 0
0603DS476M4R0NB | 47μF | X6R | 4.0V | ±20% | 0603 | 1.60±0.20mm | 0.80±0.20mm | 0.80±0.20mm |  |  | 0
1206DS476M2R5NB | 47μF | X6R | 2.5V | ±20% | 1206 | 3.20±0.30mm | 1.60±0.30mm | 1.25±0.20mm |  |  | 0
1206X476M2R5NB | 47μF | X5R | 2.5V | ±20% | 1206 | 3.20±0.30mm | 1.60±0.30mm | 1.25±0.20mm |  |  | 0
0805DT476M2R5NB | 47μF | X6T | 2.5V | ±20% | 0805 | 2.00±0.20mm | 1.25±0.20mm | 1.25±0.20mm |  |  | 0
1210X476K160NB | 47μF | X5R | 16V | ±10% | 1210 | 3.20±0.30mm | 2.50±0.30mm | 2.50±0.30mm |  |  | 0
1210B476K100NB | 47μF | X7R | 10V | ±10% | 1210 | 3.20±0.30mm | 2.50±0.30mm | 2.50±0.30mm |  |  | 0
1210X476K100NB | 47μF | X5R | 10V | ±10% | 1210 | 3.20±0.30mm | 2.50±0.30mm | 2.50±0.30mm |  |  | 0
1210B476K6R3NB | 47μF | X7R | 6.3V | ±10% | 1210 | 3.20±0.30mm | 2.50±0.30mm | 2.50±0.30mm |  |  | 0
1206DS476K6R3NB | 47μF | X6R | 6.3V | ±10% | 1206 | 3.20±0.30mm | 1.60±0.30mm | 1.25±0.20mm |  |  | 0
1206DS476K2R5NB | 47μF | X6R | 2.5V | ±10% | 1206 | 3.20±0.30mm | 1.60±0.30mm | 1.25±0.20mm |  |  | 0
1206BT396M4R0NB | 39μF | X7T | 4.0V | ±20% | 1206 | 3.20±0.30mm | 1.60±0.30mm | 1.25±0.20mm |  |  | 0
0805DT396M4R0NB | 39μF | X6T | 4.0V | ±20% | 0805 | 2.00±0.20mm | 1.25±0.20mm | 1.25±0.20mm |  |  | 0
0805DT396M2R5NB | 39μF | X6T | 2.5V | ±20% | 0805 | 2.00±0.20mm | 1.25±0.20mm | 1.25±0.20mm |  |  | 0
1206DS336M2R5NB | 33μF | X6R | 2.5V | ±20% | 1206 | 3.20±0.30mm | 1.60±0.30mm | 1.25±0.20mm |  |  | 0
1206DS336K2R5NB | 33μF | X6R | 2.5V | ±10% | 1206 | 3.20±0.30mm | 1.60±0.30mm | 1.25±0.20mm |  |  | 0
0805B226M500NT | 22μF | X7R | 50V | ±20% | 0805 | 2.00±0.20mm | 1.25±0.20mm | 1.25±0.20mm |  |  | 0
1210X226M250NT | 22μF | X5R | 25V | ±20% | 1210 | 3.20±0.30mm | 2.50±0.30mm | 2.50±0.30mm |  |  | 0
1210B226M250NT | 22μF | X7R | 25V | ±20% | 1210 | 3.20±0.30mm | 2.50±0.30mm | 2.50±0.30mm |  |  | 0
1210BS226M250NT | 22μF | X7S | 25V | ±20% | 1210 | 3.20±0.30mm | 2.50±0.30mm | 2.50±0.30mm |  |  | 0
1206DS226M250NT | 22μF | X6R | 25V | ±20% | 1206 | 3.20±0.30mm | 1.60±0.30mm | 1.25±0.20mm |  |  | 0
1206X226M250NT | 22μF | X5R | 25V | ±20% | 1206 | 3.20±0.30mm | 1.60±0.30mm | 1.25±0.20mm |  |  | 0
0805X226M250NT | 22μF | X5R | 25V | ±20% | 0805 | 2.00±0.20mm | 1.25±0.20mm | 1.25±0.20mm |  |  | 0
1210X226M160NT | 22μF | X5R | 16V | ±20% | 1210 | 3.20±0.30mm | 2.50±0.30mm | 2.50±0.30mm |  |  | 0
1210BT226M160NT | 22μF | X7T | 16V | ±20% | 1210 | 3.20±0.30mm | 2.50±0.30mm | 2.50±0.30mm |  |  | 0
1210B226M160NT | 22μF | X7R | 16V | ±20% | 1210 | 3.20±0.30mm | 2.50±0.30mm | 2.50±0.30mm |  |  | 0
1206BT226M160NT | 22μF | X7T | 16V | ±20% | 1206 | 3.20±0.30mm | 1.60±0.30mm | 1.25±0.20mm |  |  | 0
1206X226M160NT | 22μF | X5R | 16V | ±20% | 1206 | 3.20±0.30mm | 1.60±0.30mm | 1.25±0.20mm |  |  | 0
1206B226M160NT | 22μF | X7R | 16V | ±20% | 1206 | 3.20±0.30mm | 1.60±0.30mm | 1.25±0.20mm |  |  | 0
1206DS226M160NT | 22μF | X6R | 16V | ±20% | 1206 | 3.20±0.30mm | 1.60±0.30mm | 1.25±0.20mm |  |  | 0
0805X226M160NT | 22μF | X5R | 16V | ±20% | 0805 | 2.00±0.20mm | 1.25±0.20mm | 1.25±0.20mm |  |  | 0
0805B226M160NT | 22μF | X7R | 16V | ±20% | 0805 | 2.00±0.20mm | 1.25±0.20mm | 1.25±0.20mm |  |  | 0
0805DS226M160NT | 22μF | X6R | 16V | ±20% | 0805 | 2.00±0.20mm | 1.25±0.20mm | 1.25±0.20mm |  |  | 0
0603X226M160NT | 22μF | X5R | 16V | ±20% | 0603 | 1.60±0.20mm | 0.80±0.20mm | 0.80±0.20mm |  |  | 0
1812B226M100NT | 22μF | X7R | 10V | ±20% | 1812 | 4.50±0.40mm | 3.20±0.30mm | 2.0±0.2mm |  |  | 0
1210X226M100NT | 22μF | X5R | 10V | ±20% | 1210 | 3.20±0.30mm | 2.50±0.30mm | 2.50±0.30mm |  |  | 0
1210B226M100NT | 22μF | X7R | 10V | ±20% | 1210 | 3.20±0.30mm | 2.50±0.30mm | 2.50±0.30mm |  |  | 0
1206BS226M100NT | 22μF | X7S | 10V | ±20% | 1206 | 3.20±0.30mm | 1.60±0.30mm | 1.25±0.20mm |  |  | 0
1206BT226M100NT | 22μF | X7T | 10V | ±20% | 1206 | 3.20±0.30mm | 1.60±0.30mm | 1.25±0.20mm |  |  | 0
1206B226M100NT | 22μF | X7R | 10V | ±20% | 1206 | 3.20±0.30mm | 1.60±0.30mm | 1.25±0.20mm |  |  | 0
1206DS226M100NT | 22μF | X6R | 10V | ±20% | 1206 | 3.20±0.30mm | 1.60±0.30mm | 1.25±0.20mm |  |  | 0
1206X226M100NT | 22μF | X5R | 10V | ±20% | 1206 | 3.20±0.30mm | 1.60±0.30mm | 1.25±0.20mm |  |  | 0
0805X226M100NT | 22μF | X5R | 10V | ±20% | 0805 | 2.00±0.20mm | 1.25±0.20mm | 1.25±0.20mm |  |  | 0
0805BS226M100NT | 22μF | X7S | 10V | ±20% | 0805 | 2.00±0.20mm | 1.25±0.20mm | 1.25±0.20mm |  |  | 0
0805BT226M100NT | 22μF | X7T | 10V | ±20% | 0805 | 2.00±0.20mm | 1.25±0.20mm | 1.25±0.20mm |  |  | 0
0603X226M100NT | 22μF | X5R | 10V | ±20% | 0603 | 1.60±0.20mm | 0.80±0.20mm | 0.80±0.20mm |  |  | 0
0402X226M100NT | 22μF | X5R | 10V | ±20% | 0402 | 1.00±0.20mm | 0.5±0.20mm | 0.5±0.20mm |  |  | 0
1210B226M6R3NT | 22μF | X7R | 6.3V | ±20% | 1210 | 3.20±0.30mm | 2.50±0.30mm | 2.50±0.30mm |  |  | 0
1210BS226M6R3NT | 22μF | X7S | 6.3V | ±20% | 1210 | 3.20±0.30mm | 2.50±0.30mm | 2.50±0.30mm |  |  | 0
1206B226M6R3NT | 22μF | X7R | 6.3V | ±20% | 1206 | 3.20±0.30mm | 1.60±0.30mm | 1.25±0.20mm |  |  | 0
1206BT226M6R3NT | 22μF | X7T | 6.3V | ±20% | 1206 | 3.20±0.30mm | 1.60±0.30mm | 1.25±0.20mm |  |  | 0
1206X226M6R3NT | 22μF | X5R | 6.3V | ±20% | 1206 | 3.20±0.30mm | 1.60±0.30mm | 1.25±0.20mm |  |  | 0
0805DS226M6R3NT | 22μF | X6R | 6.3V | ±20% | 0805 | 2.00±0.20mm | 1.25±0.20mm | 1.25±0.20mm |  |  | 0
0805B226M6R3NT | 22μF | X7R | 6.3V | ±20% | 0805 | 2.00±0.20mm | 1.25±0.20mm | 1.25±0.20mm |  |  | 0
0805BT226M6R3NT | 22μF | X7T | 6.3V | ±20% | 0805 | 2.00±0.20mm | 1.25±0.20mm | 1.25±0.20mm |  |  | 0
0805X226M6R3NT | 22μF | X5R | 6.3V | ±20% | 0805 | 2.00±0.20mm | 1.25±0.20mm | 1.25±0.20mm |  |  | 0
0603DS226M6R3NT | 22μF | X6R | 6.3V | ±20% | 0603 | 1.60±0.20mm | 0.80±0.20mm | 0.80±0.20mm |  |  | 0
0603BT226M6R3NT | 22μF | X7T | 6.3V | ±20% | 0603 | 1.60±0.20mm | 0.80±0.20mm | 0.80±0.20mm |  |  | 0
0603X226M6R3NT | 22μF | X5R | 6.3V | ±20% | 0603 | 1.60±0.20mm | 0.80±0.20mm | 0.80±0.20mm |  |  | 0
0402X226M6R3NT | 22μF | X5R | 6.3V | ±20% | 0402 | 1.00±0.20mm | 0.5±0.20mm | 0.5±0.20mm |  |  | 0
0805DS226M4R0NT | 22μF | X6R | 4.0V | ±20% | 0805 | 2.00±0.20mm | 1.25±0.20mm | 1.25±0.20mm |  |  | 0
0603X226M4R0NT | 22μF | X5R | 4.0V | ±20% | 0603 | 1.60±0.20mm | 0.80±0.20mm | 0.80±0.20mm |  |  | 0
0603DS226M4R0NT | 22μF | X6R | 4.0V | ±20% | 0603 | 1.60±0.20mm | 0.80±0.20mm | 0.80±0.20mm |  |  | 0
0402DS226M4R0NT | 22μF | X6R | 4.0V | ±20% | 0402 | 1.00±0.20mm | 0.5±0.20mm | 0.5±0.20mm |  |  | 0
0805X226M2R5NT | 22μF | X5R | 2.5V | ±20% | 0805 | 2.00±0.20mm | 1.25±0.20mm | 1.25±0.20mm |  |  | 0
0805DS226M2R5NT | 22μF | X6R | 2.5V | ±20% | 0805 | 2.00±0.20mm | 1.25±0.20mm | 1.25±0.20mm |  |  | 0
1210B226K500NT | 22μF | X7R | 50V | ±10% | 1210 | 3.20±0.30mm | 2.50±0.30mm | 2.50±0.30mm |  |  | 0
1206X226K500NT | 22μF | X5R | 50V | ±10% | 1206 | 3.20±0.30mm | 1.60±0.30mm | 1.25±0.20mm |  |  | 0
1210X226K250NT | 22μF | X5R | 25V | ±10% | 1210 | 3.20±0.30mm | 2.50±0.30mm | 2.50±0.30mm |  |  | 0
1210B226K250NT | 22μF | X7R | 25V | ±10% | 1210 | 3.20±0.30mm | 2.50±0.30mm | 2.50±0.30mm |  |  | 0
1210BT226K250NT | 22μF | X7T | 25V | ±10% | 1210 | 3.20±0.30mm | 2.50±0.30mm | 2.50±0.30mm |  |  | 0
1206X226K250AT | 22μF | X5R | 25V | ±10% | 1206 | 3.20±0.30mm | 1.60±0.30mm | 1.25±0.20mm |  |  | 0
1206DS226K250NT | 22μF | X6R | 25V | ±10% | 1206 | 3.20±0.30mm | 1.60±0.30mm | 1.25±0.20mm |  |  | 0
1206X226K250NT | 22μF | X5R | 25V | ±10% | 1206 | 3.20±0.30mm | 1.60±0.30mm | 1.25±0.20mm |  |  | 0
1210BT226K160NT | 22μF | X7T | 16V | ±10% | 1210 | 3.20±0.30mm | 2.50±0.30mm | 2.50±0.30mm |  |  | 0
1210X226K160NT | 22μF | X5R | 16V | ±10% | 1210 | 3.20±0.30mm | 2.50±0.30mm | 2.50±0.30mm |  |  | 0
1210B226K160NT | 22μF | X7R | 16V | ±10% | 1210 | 3.20±0.30mm | 2.50±0.30mm | 2.50±0.30mm |  |  | 0
1206B226K160NT | 22μF | X7R | 16V | ±10% | 1206 | 3.20±0.30mm | 1.60±0.30mm | 1.25±0.20mm |  |  | 0
1206DS226K160NT | 22μF | X6R | 16V | ±10% | 1206 | 3.20±0.30mm | 1.60±0.30mm | 1.25±0.20mm |  |  | 0
1206X226K160NT | 22μF | X5R | 16V | ±10% | 1206 | 3.20±0.30mm | 1.60±0.30mm | 1.25±0.20mm |  |  | 0
0805X226K160NT | 22μF | X5R | 16V | ±10% | 0805 | 2.00±0.20mm | 1.25±0.20mm | 1.25±0.20mm |  |  | 0
1210X226K100NT | 22μF | X5R | 10V | ±10% | 1210 | 3.20±0.30mm | 2.50±0.30mm | 2.50±0.30mm |  |  | 0
1210BT226K100NT | 22μF | X7T | 10V | ±10% | 1210 | 3.20±0.30mm | 2.50±0.30mm | 2.50±0.30mm |  |  | 0
1210B226K100NT | 22μF | X7R | 10V | ±10% | 1210 | 3.20±0.30mm | 2.50±0.30mm | 2.50±0.30mm |  |  | 0
1206BT226K100NT | 22μF | X7T | 10V | ±10% | 1206 | 3.20±0.30mm | 1.60±0.30mm | 1.25±0.20mm |  |  | 0
1206B226K100NT | 22μF | X7R | 10V | ±10% | 1206 | 3.20±0.30mm | 1.60±0.30mm | 1.25±0.20mm |  |  | 0
1206X226K100NT | 22μF | X5R | 10V | ±10% | 1206 | 3.20±0.30mm | 1.60±0.30mm | 1.25±0.20mm |  |  | 0
1206BS226K100NT | 22μF | X7S | 10V | ±10% | 1206 | 3.20±0.30mm | 1.60±0.30mm | 1.25±0.20mm |  |  | 0
1206DS226K100NT | 22μF | X6R | 10V | ±10% | 1206 | 3.20±0.30mm | 1.60±0.30mm | 1.25±0.20mm |  |  | 0
0805X226K100NT | 22μF | X5R | 10V | ±10% | 0805 | 2.00±0.20mm | 1.25±0.20mm | 1.25±0.20mm |  |  | 0
1210B226K6R3NT | 22μF | X7R | 6.3V | ±10% | 1210 | 3.20±0.30mm | 2.50±0.30mm | 2.50±0.30mm |  |  | 0
1206B226K6R3NT | 22μF | X7R | 6.3V | ±10% | 1206 | 3.20±0.30mm | 1.60±0.30mm | 1.25±0.20mm |  |  | 0
1206X226K6R3NT | 22μF | X5R | 6.3V | ±10% | 1206 | 3.20±0.30mm | 1.60±0.30mm | 1.25±0.20mm |  |  | 0
0805X226K6R3NT | 22μF | X5R | 6.3V | ±10% | 0805 | 2.00±0.20mm | 1.25±0.20mm | 1.25±0.20mm |  |  | 0
0805BT226K6R3NT | 22μF | X7T | 6.3V | ±10% | 0805 | 2.00±0.20mm | 1.25±0.20mm | 1.25±0.20mm |  |  | 0
0805X226Z6R3NT | 22μF | X5R | 6.3V | -20% +80% | 0805 | 2.00±0.20mm | 1.25±0.20mm | 1.25±0.20mm |  |  | 0
0805B226M500NB | 22μF | X7R | 50V | ±20% | 0805 | 2.00±0.20mm | 1.25±0.20mm | 1.25±0.20mm |  |  | 0
1210BS226M250NB | 22μF | X7S | 25V | ±20% | 1210 | 3.20±0.30mm | 2.50±0.30mm | 2.50±0.30mm |  |  | 0
1210BT226M250NB | 22μF | X7T | 25V | ±20% | 1210 | 3.20±0.30mm | 2.50±0.30mm | 2.50±0.30mm |  |  | 0
1210B226M250NB | 22μF | X7R | 25V | ±20% | 1210 | 3.20±0.30mm | 2.50±0.30mm | 2.50±0.30mm |  |  | 0
1210X226M250NB | 22μF | X5R | 25V | ±20% | 1210 | 3.20±0.30mm | 2.50±0.30mm | 2.50±0.30mm |  |  | 0
1206DS226M250NB | 22μF | X6R | 25V | ±20% | 1206 | 3.20±0.30mm | 1.60±0.30mm | 1.25±0.20mm |  |  | 0
1206X226M250NB | 22μF | X5R | 25V | ±20% | 1206 | 3.20±0.30mm | 1.60±0.30mm | 1.25±0.20mm |  |  | 0
0805X226M250NB | 22μF | X5R | 25V | ±20% | 0805 | 2.00±0.20mm | 1.25±0.20mm | 1.25±0.20mm |  |  | 0
1210X226M160NB | 22μF | X5R | 16V | ±20% | 1210 | 3.20±0.30mm | 2.50±0.30mm | 2.50±0.30mm |  |  | 0
1210BS226M160NB | 22μF | X7S | 16V | ±20% | 1210 | 3.20±0.30mm | 2.50±0.30mm | 2.50±0.30mm |  |  | 0
1210B226M160NB | 22μF | X7R | 16V | ±20% | 1210 | 3.20±0.30mm | 2.50±0.30mm | 2.50±0.30mm |  |  | 0
1210BT226M160NB | 22μF | X7T | 16V | ±20% | 1210 | 3.20±0.30mm | 2.50±0.30mm | 2.50±0.30mm |  |  | 0
1206X226M160NB | 22μF | X5R | 16V | ±20% | 1206 | 3.20±0.30mm | 1.60±0.30mm | 1.25±0.20mm |  |  | 0
1206B226M160NB | 22μF | X7R | 16V | ±20% | 1206 | 3.20±0.30mm | 1.60±0.30mm | 1.25±0.20mm |  |  | 0
1206DS226M160NB | 22μF | X6R | 16V | ±20% | 1206 | 3.20±0.30mm | 1.60±0.30mm | 1.25±0.20mm |  |  | 0
0805X226M160NB | 22μF | X5R | 16V | ±20% | 0805 | 2.00±0.20mm | 1.25±0.20mm | 1.25±0.20mm |  |  | 0
0805B226M160NB | 22μF | X7R | 16V | ±20% | 0805 | 2.00±0.20mm | 1.25±0.20mm | 1.25±0.20mm |  |  | 0
0805DS226M160NB | 22μF | X6R | 16V | ±20% | 0805 | 2.00±0.20mm | 1.25±0.20mm | 1.25±0.20mm |  |  | 0
0603X226M160NB | 22μF | X5R | 16V | ±20% | 0603 | 1.60±0.20mm | 0.80±0.20mm | 0.80±0.20mm |  |  | 0
1812B226M100NB | 22μF | X7R | 10V | ±20% | 1812 | 4.50±0.40mm | 3.20±0.30mm | 2.0±0.2mm |  |  | 0
1210B226M100NB | 22μF | X7R | 10V | ±20% | 1210 | 3.20±0.30mm | 2.50±0.30mm | 2.50±0.30mm |  |  | 0
1210BT226M100NB | 22μF | X7T | 10V | ±20% | 1210 | 3.20±0.30mm | 2.50±0.30mm | 2.50±0.30mm |  |  | 0
1210X226M100NB | 22μF | X5R | 10V | ±20% | 1210 | 3.20±0.30mm | 2.50±0.30mm | 2.50±0.30mm |  |  | 0
1206B226M100NB | 22μF | X7R | 10V | ±20% | 1206 | 3.20±0.30mm | 1.60±0.30mm | 1.25±0.20mm |  |  | 0
1206X226M100NB | 22μF | X5R | 10V | ±20% | 1206 | 3.20±0.30mm | 1.60±0.30mm | 1.25±0.20mm |  |  | 0
1206BS226M100NB | 22μF | X7S | 10V | ±20% | 1206 | 3.20±0.30mm | 1.60±0.30mm | 1.25±0.20mm |  |  | 0
1206BT226M100NB | 22μF | X7T | 10V | ±20% | 1206 | 3.20±0.30mm | 1.60±0.30mm | 1.25±0.20mm |  |  | 0
1206DS226M100NB | 22μF | X6R | 10V | ±20% | 1206 | 3.20±0.30mm | 1.60±0.30mm | 1.25±0.20mm |  |  | 0
0805X226M100NB | 22μF | X5R | 10V | ±20% | 0805 | 2.00±0.20mm | 1.25±0.20mm | 1.25±0.20mm |  |  | 0
0805DS226M100NB | 22μF | X6R | 10V | ±20% | 0805 | 2.00±0.20mm | 1.25±0.20mm | 1.25±0.20mm |  |  | 0
0805BT226M100NB | 22μF | X7T | 10V | ±20% | 0805 | 2.00±0.20mm | 1.25±0.20mm | 1.25±0.20mm |  |  | 0
0805BS226M100NB | 22μF | X7S | 10V | ±20% | 0805 | 2.00±0.20mm | 1.25±0.20mm | 1.25±0.20mm |  |  | 0
0603X226M100NB | 22μF | X5R | 10V | ±20% | 0603 | 1.60±0.20mm | 0.80±0.20mm | 0.80±0.20mm |  |  | 0
0603X226M100ND | 22μF | X5R | 10V | ±20% | 0603 | 1.60±0.20mm | 0.80±0.20mm | 0.80±0.20mm |  |  | 0
0402X226M100NB | 22μF | X5R | 10V | ±20% | 0402 | 1.00±0.20mm | 0.5±0.20mm | 0.5±0.20mm |  |  | 0
1210B226M6R3NB | 22μF | X7R | 6.3V | ±20% | 1210 | 3.20±0.30mm | 2.50±0.30mm | 2.50±0.30mm |  |  | 0
1210BS226M6R3NB | 22μF | X7S | 6.3V | ±20% | 1210 | 3.20±0.30mm | 2.50±0.30mm | 2.50±0.30mm |  |  | 0
1206BS226M6R3NB | 22μF | X7S | 6.3V | ±20% | 1206 | 3.20±0.30mm | 1.60±0.30mm | 1.25±0.20mm |  |  | 0
1206BT226M6R3NB | 22μF | X7T | 6.3V | ±20% | 1206 | 3.20±0.30mm | 1.60±0.30mm | 1.25±0.20mm |  |  | 0
1206B226M6R3NB | 22μF | X7R | 6.3V | ±20% | 1206 | 3.20±0.30mm | 1.60±0.30mm | 1.25±0.20mm |  |  | 0
1206X226M6R3NB | 22μF | X5R | 6.3V | ±20% | 1206 | 3.20±0.30mm | 1.60±0.30mm | 1.25±0.20mm |  |  | 0
0805BT226M6R3NB | 22μF | X7T | 6.3V | ±20% | 0805 | 2.00±0.20mm | 1.25±0.20mm | 1.25±0.20mm |  |  | 0
0805B226M6R3NB | 22μF | X7R | 6.3V | ±20% | 0805 | 2.00±0.20mm | 1.25±0.20mm | 1.25±0.20mm |  |  | 0
0805X226M6R3NB | 22μF | X5R | 6.3V | ±20% | 0805 | 2.00±0.20mm | 1.25±0.20mm | 1.25±0.20mm |  |  | 0
0805DS226M6R3NB | 22μF | X6R | 6.3V | ±20% | 0805 | 2.00±0.20mm | 1.25±0.20mm | 1.25±0.20mm |  |  | 0
0603DS226M6R3NB | 22μF | X6R | 6.3V | ±20% | 0603 | 1.60±0.20mm | 0.80±0.20mm | 0.80±0.20mm |  |  | 0
0603X226M6R3ND | 22μF | X5R | 6.3V | ±20% | 0603 | 1.60±0.20mm | 0.80±0.20mm | 0.80±0.20mm |  |  | 0
0603X226M6R3NB | 22μF | X5R | 6.3V | ±20% | 0603 | 1.60±0.20mm | 0.80±0.20mm | 0.80±0.20mm |  |  | 0
0603BT226M6R3NB | 22μF | X7T | 6.3V | ±20% | 0603 | 1.60±0.20mm | 0.80±0.20mm | 0.80±0.20mm |  |  | 0
0402X226M6R3NB | 22μF | X5R | 6.3V | ±20% | 0402 | 1.00±0.20mm | 0.5±0.20mm | 0.5±0.20mm |  |  | 0
0805DS226M4R0NB | 22μF | X6R | 4.0V | ±20% | 0805 | 2.00±0.20mm | 1.25±0.20mm | 1.25±0.20mm |  |  | 0
0603DT226M4R0NB | 22μF | X6T | 4.0V | ±20% | 0603 | 1.60±0.20mm | 0.80±0.20mm | 0.80±0.20mm |  |  | 0
0603DS226M4R0NB | 22μF | X6R | 4.0V | ±20% | 0603 | 1.60±0.20mm | 0.80±0.20mm | 0.80±0.20mm |  |  | 0
0603X226M4R0NB | 22μF | X5R | 4.0V | ±20% | 0603 | 1.60±0.20mm | 0.80±0.20mm | 0.80±0.20mm |  |  | 0
0402DS226M4R0NB | 22μF | X6R | 4.0V | ±20% | 0402 | 1.00±0.20mm | 0.5±0.20mm | 0.5±0.20mm |  |  | 0
0402X226M4R0NBE | 22μF | X5R | 4.0V | ±20% | 0402 | 1.00±0.20mm | 0.5±0.20mm | 0.5±0.20mm |  |  | 0
1206BT226M2R5NB | 22μF | X7T | 2.5V | ±20% | 1206 | 3.20±0.30mm | 1.60±0.30mm | 1.25±0.20mm |  |  | 0
0805X226M2R5NB | 22μF | X5R | 2.5V | ±20% | 0805 | 2.00±0.20mm | 1.25±0.20mm | 1.25±0.20mm |  |  | 0
0805DS226M2R5NB | 22μF | X6R | 2.5V | ±20% | 0805 | 2.00±0.20mm | 1.25±0.20mm | 1.25±0.20mm |  |  | 0
1210X226K250NB | 22μF | X5R | 25V | ±10% | 1210 | 3.20±0.30mm | 2.50±0.30mm | 2.50±0.30mm |  |  | 0
1210B226K250NB | 22μF | X7R | 25V | ±10% | 1210 | 3.20±0.30mm | 2.50±0.30mm | 2.50±0.30mm |  |  | 0
1210BS226K250NB | 22μF | X7S | 25V | ±10% | 1210 | 3.20±0.30mm | 2.50±0.30mm | 2.50±0.30mm |  |  | 0
1210BT226K250NB | 22μF | X7T | 25V | ±10% | 1210 | 3.20±0.30mm | 2.50±0.30mm | 2.50±0.30mm |  |  | 0
1206X226K250AB | 22μF | X5R | 25V | ±10% | 1206 | 3.20±0.30mm | 1.60±0.30mm | 1.25±0.20mm |  |  | 0
1206DS226K250NB | 22μF | X6R | 25V | ±10% | 1206 | 3.20±0.30mm | 1.60±0.30mm | 1.25±0.20mm |  |  | 0
1206X226K250NB | 22μF | X5R | 25V | ±10% | 1206 | 3.20±0.30mm | 1.60±0.30mm | 1.25±0.20mm |  |  | 0
1210BT226K160NB | 22μF | X7T | 16V | ±10% | 1210 | 3.20±0.30mm | 2.50±0.30mm | 2.50±0.30mm |  |  | 0
1210X226K160NB | 22μF | X5R | 16V | ±10% | 1210 | 3.20±0.30mm | 2.50±0.30mm | 2.50±0.30mm |  |  | 0
1210BS226K160NB | 22μF | X7S | 16V | ±10% | 1210 | 3.20±0.30mm | 2.50±0.30mm | 2.50±0.30mm |  |  | 0
1210B226K160NB | 22μF | X7R | 16V | ±10% | 1210 | 3.20±0.30mm | 2.50±0.30mm | 2.50±0.30mm |  |  | 0
1206X226K160NB | 22μF | X5R | 16V | ±10% | 1206 | 3.20±0.30mm | 1.60±0.30mm | 1.25±0.20mm |  |  | 0
1206B226K160NB | 22μF | X7R | 16V | ±10% | 1206 | 3.20±0.30mm | 1.60±0.30mm | 1.25±0.20mm |  |  | 0
1206DS226K160NB | 22μF | X6R | 16V | ±10% | 1206 | 3.20±0.30mm | 1.60±0.30mm | 1.25±0.20mm |  |  | 0
0805X226K160NB | 22μF | X5R | 16V | ±10% | 0805 | 2.00±0.20mm | 1.25±0.20mm | 1.25±0.20mm |  |  | 0
1210BT226K100NB | 22μF | X7T | 10V | ±10% | 1210 | 3.20±0.30mm | 2.50±0.30mm | 2.50±0.30mm |  |  | 0
1210X226K100NB | 22μF | X5R | 10V | ±10% | 1210 | 3.20±0.30mm | 2.50±0.30mm | 2.50±0.30mm |  |  | 0
1210B226K100NB | 22μF | X7R | 10V | ±10% | 1210 | 3.20±0.30mm | 2.50±0.30mm | 2.50±0.30mm |  |  | 0
1206BS226K100NB | 22μF | X7S | 10V | ±10% | 1206 | 3.20±0.30mm | 1.60±0.30mm | 1.25±0.20mm |  |  | 0
1206DS226K100NB | 22μF | X6R | 10V | ±10% | 1206 | 3.20±0.30mm | 1.60±0.30mm | 1.25±0.20mm |  |  | 0
1206B226K100NB | 22μF | X7R | 10V | ±10% | 1206 | 3.20±0.30mm | 1.60±0.30mm | 1.25±0.20mm |  |  | 0
1206X226K100NB | 22μF | X5R | 10V | ±10% | 1206 | 3.20±0.30mm | 1.60±0.30mm | 1.25±0.20mm |  |  | 0
1206BT226K100NB | 22μF | X7T | 10V | ±10% | 1206 | 3.20±0.30mm | 1.60±0.30mm | 1.25±0.20mm |  |  | 0
0805X226K100NB | 22μF | X5R | 10V | ±10% | 0805 | 2.00±0.20mm | 1.25±0.20mm | 1.25±0.20mm |  |  | 0
1210B226K6R3NB | 22μF | X7R | 6.3V | ±10% | 1210 | 3.20±0.30mm | 2.50±0.30mm | 2.50±0.30mm |  |  | 0
1206X226K6R3NB | 22μF | X5R | 6.3V | ±10% | 1206 | 3.20±0.30mm | 1.60±0.30mm | 1.25±0.20mm |  |  | 0
1206B226K6R3NB | 22μF | X7R | 6.3V | ±10% | 1206 | 3.20±0.30mm | 1.60±0.30mm | 1.25±0.20mm |  |  | 0
0805X226K6R3NB | 22μF | X5R | 6.3V | ±10% | 0805 | 2.00±0.20mm | 1.25±0.20mm | 1.25±0.20mm |  |  | 0
0805BT226K6R3NB | 22μF | X7T | 6.3V | ±10% | 0805 | 2.00±0.20mm | 1.25±0.20mm | 1.25±0.20mm |  |  | 0
0805DS226K2R5NB | 22μF | X6R | 2.5V | ±10% | 0805 | 2.00±0.20mm | 1.25±0.20mm | 1.25±0.20mm |  |  | 0
0805X226Z6R3NB | 22μF | X5R | 6.3V | -20% +80% | 0805 | 2.00±0.20mm | 1.25±0.20mm | 1.25±0.20mm |  |  | 0
1206BT206M250NB | 20μF | X7T | 25V | ±20% | 1206 | 3.20±0.30mm | 1.60±0.30mm | 1.25±0.20mm |  |  | 0
1206BS206M100NB | 20μF | X7S | 10V | ±20% | 1206 | 3.20±0.30mm | 1.60±0.30mm | 1.25±0.20mm |  |  | 0
0603X206M100NB | 20μF | X5R | 10V | ±20% | 0603 | 1.60±0.20mm | 0.80±0.20mm | 0.80±0.20mm |  |  | 0
1206X206M6R3NB | 20μF | X5R | 6.3V | ±20% | 1206 | 3.20±0.30mm | 1.60±0.30mm | 1.25±0.20mm |  |  | 0
1206BT206K100NB | 20μF | X7T | 10V | ±10% | 1206 | 3.20±0.30mm | 1.60±0.30mm | 1.25±0.20mm |  |  | 0
0603X186M100NB | 18μF | X5R | 10V | ±20% | 0603 | 1.60±0.20mm | 0.80±0.20mm | 0.80±0.20mm |  |  | 0
1206X186M6R3NB | 18μF | X5R | 6.3V | ±20% | 1206 | 3.20±0.30mm | 1.60±0.30mm | 1.25±0.20mm |  |  | 0
1206X186K6R3NB | 18μF | X5R | 6.3V | ±10% | 1206 | 3.20±0.30mm | 1.60±0.30mm | 1.25±0.20mm |  |  | 0
2220B106M500NT | 10μF | X7R | 50V | ±20% | 2220 | 5.70±0.40mm | 5.00±0.40mm | 2.0±0.2mm |  |  | 0
1210B106M500NT | 10μF | X7R | 50V | ±20% | 1210 | 3.20±0.30mm | 2.50±0.30mm | 2.50±0.30mm |  |  | 0
1210X106M500NT | 10μF | X5R | 50V | ±20% | 1210 | 3.20±0.30mm | 2.50±0.30mm | 2.50±0.30mm |  |  | 0
1206X106M500NT | 10μF | X5R | 50V | ±20% | 1206 | 3.20±0.30mm | 1.60±0.30mm | 1.25±0.20mm |  |  | 0
0805X106M500NT | 10μF | X5R | 50V | ±20% | 0805 | 2.00±0.20mm | 1.25±0.20mm | 1.25±0.20mm |  |  | 0
0402B106M500NT | 10μF | X7R | 50V | ±20% | 0402 | 1.00±0.05mm | 0.50±0.05mm | 0.5±0.20mm |  |  | 0
1206DS106M350NT | 10μF | X6R | 35V | ±20% | 1206 | 3.20±0.30mm | 1.60±0.30mm | 1.25±0.20mm |  |  | 0
0603X106M350NT | 10μF | X5R | 35V | ±20% | 0603 | 1.60±0.20mm | 0.80±0.20mm | 0.80±0.20mm |  |  | 0
1812X106M250NT | 10μF | X5R | 25V | ±20% | 1812 | 4.50±0.40mm | 3.20±0.30mm | 2.0±0.2mm |  |  | 0
1210X106M250NT | 10μF | X5R | 25V | ±20% | 1210 | 3.20±0.30mm | 2.50±0.30mm | 2.50±0.30mm |  |  | 0
1206BS106M250NT | 10μF | X7S | 25V | ±20% | 1206 | 3.20±0.30mm | 1.60±0.30mm | 1.25±0.20mm |  |  | 0
1206B106M250NT | 10μF | X7R | 25V | ±20% | 1206 | 3.20±0.30mm | 1.60±0.30mm | 1.25±0.20mm |  |  | 0
1206X106M250NT | 10μF | X5R | 25V | ±20% | 1206 | 3.20±0.30mm | 1.60±0.30mm | 1.25±0.20mm |  |  | 0
1206BT106M250NT | 10μF | X7T | 25V | ±20% | 1206 | 3.20±0.30mm | 1.60±0.30mm | 1.25±0.20mm |  |  | 0
0805B106M250NT | 10μF | X7R | 25V | ±20% | 0805 | 2.00±0.20mm | 1.25±0.20mm | 1.25±0.20mm |  |  | 0
0805X106M250NT | 10μF | X5R | 25V | ±20% | 0805 | 2.00±0.20mm | 1.25±0.20mm | 1.25±0.20mm |  |  | 0
0603X106M250NT | 10μF | X5R | 25V | ±20% | 0603 | 1.60±0.20mm | 0.80±0.20mm | 0.80±0.20mm |  |  | 0
1210B106M160NT | 10μF | X7R | 16V | ±20% | 1210 | 3.20±0.30mm | 2.50±0.30mm | 2.50±0.30mm |  |  | 0
1210X106M160NT | 10μF | X5R | 16V | ±20% | 1210 | 3.20±0.30mm | 2.50±0.30mm | 2.50±0.30mm |  |  | 0
1206B106M160NT | 10μF | X7R | 16V | ±20% | 1206 | 3.20±0.30mm | 1.60±0.30mm | 1.25±0.20mm |  |  | 0
1206BT106M160NT | 10μF | X7T | 16V | ±20% | 1206 | 3.20±0.30mm | 1.60±0.30mm | 1.25±0.20mm |  |  | 0
1206X106M160NT | 10μF | X5R | 16V | ±20% | 1206 | 3.20±0.30mm | 1.60±0.30mm | 1.25±0.20mm |  |  | 0
0805BT106M160NT | 10μF | X7T | 16V | ±20% | 0805 | 2.00±0.20mm | 1.25±0.20mm | 1.25±0.20mm |  |  | 0
0805DS106M160NT | 10μF | X6R | 16V | ±20% | 0805 | 2.00±0.20mm | 1.25±0.20mm | 1.25±0.20mm |  |  | 0
0805BS106M160NT | 10μF | X7S | 16V | ±20% | 0805 | 2.00±0.20mm | 1.25±0.20mm | 1.25±0.20mm |  |  | 0
0805B106M160NT | 10μF | X7R | 16V | ±20% | 0805 | 2.00±0.20mm | 1.25±0.20mm | 1.25±0.20mm |  |  | 0
0805X106M160NT | 10μF | X5R | 16V | ±20% | 0805 | 2.00±0.20mm | 1.25±0.20mm | 1.25±0.20mm |  |  | 0
0603X106M160NT | 10μF | X5R | 16V | ±20% | 0603 | 1.60±0.20mm | 0.80±0.20mm | 0.80±0.20mm |  |  | 0
0603DS106M160NT | 10μF | X6R | 16V | ±20% | 0603 | 1.60±0.20mm | 0.80±0.20mm | 0.80±0.20mm |  |  | 0
1210X106M100NT | 10μF | X5R | 10V | ±20% | 1210 | 3.20±0.30mm | 2.50±0.30mm | 2.50±0.30mm |  |  | 0
1206B106M100NT | 10μF | X7R | 10V | ±20% | 1206 | 3.20±0.30mm | 1.60±0.30mm | 1.25±0.20mm |  |  | 0
1206X106M100NT | 10μF | X5R | 10V | ±20% | 1206 | 3.20±0.30mm | 1.60±0.30mm | 1.25±0.20mm |  |  | 0
0805DS106M100NT | 10μF | X6R | 10V | ±20% | 0805 | 2.00±0.20mm | 1.25±0.20mm | 1.25±0.20mm |  |  | 0
0805B106M100NT | 10μF | X7R | 10V | ±20% | 0805 | 2.00±0.20mm | 1.25±0.20mm | 1.25±0.20mm |  |  | 0
0805X106M100NT | 10μF | X5R | 10V | ±20% | 0805 | 2.00±0.20mm | 1.25±0.20mm | 1.25±0.20mm |  |  | 0
0603X106M100NT | 10μF | X5R | 10V | ±20% | 0603 | 1.60±0.20mm | 0.80±0.20mm | 0.80±0.20mm |  |  | 0
0603DS106M100NT | 10μF | X6R | 10V | ±20% | 0603 | 1.60±0.20mm | 0.80±0.20mm | 0.80±0.20mm |  |  | 0
0402X106M100NT | 10μF | X5R | 10V | ±20% | 0402 | 1.00±0.20mm | 0.5±0.20mm | 0.5±0.20mm |  |  | 0
1206BT106M6R3NT | 10μF | X7T | 6.3V | ±20% | 1206 | 3.20±0.30mm | 1.60±0.30mm | 1.25±0.20mm |  |  | 0
1206X106M6R3NT | 10μF | X5R | 6.3V | ±20% | 1206 | 3.20±0.30mm | 1.60±0.30mm | 1.25±0.20mm |  |  | 0
0805B106M6R3NT | 10μF | X7R | 6.3V | ±20% | 0805 | 2.00±0.20mm | 1.25±0.20mm | 1.25±0.20mm |  |  | 0
0805BT106M6R3NT | 10μF | X7T | 6.3V | ±20% | 0805 | 2.00±0.20mm | 1.25±0.20mm | 1.25±0.20mm |  |  | 0
0805X106M6R3NT | 10μF | X5R | 6.3V | ±20% | 0805 | 2.00±0.20mm | 1.25±0.20mm | 1.25±0.20mm |  |  | 0
0603BT106M6R3NT | 10μF | X7T | 6.3V | ±20% | 0603 | 1.60±0.20mm | 0.80±0.20mm | 0.80±0.20mm |  |  | 0
0603DS106M6R3NT | 10μF | X6R | 6.3V | ±20% | 0603 | 1.60±0.20mm | 0.80±0.20mm | 0.80±0.20mm |  |  | 0
0603BS106M6R3NT | 10μF | X7S | 6.3V | ±20% | 0603 | 1.60±0.20mm | 0.80±0.20mm | 0.80±0.20mm |  |  | 0
0603X106M6R3NT | 10μF | X5R | 6.3V | ±20% | 0603 | 1.60±0.20mm | 0.80±0.20mm | 0.80±0.20mm |  |  | 0
0402X106M6R3NT | 10μF | X5R | 6.3V | ±20% | 0402 | 1.00±0.20mm | 0.5±0.20mm | 0.5±0.20mm |  |  | 0
0402DS106M6R3NT | 10μF | X6R | 6.3V | ±20% | 0402 | 1.00±0.20mm | 0.5±0.20mm | 0.5±0.20mm |  |  | 0
0603DS106M4R0NT | 10μF | X6R | 4.0V | ±20% | 0603 | 1.60±0.20mm | 0.80±0.20mm | 0.80±0.20mm |  |  | 0
0402DS106M4R0NT | 10μF | X6R | 4.0V | ±20% | 0402 | 1.00±0.20mm | 0.5±0.20mm | 0.5±0.20mm |  |  | 0
1210BS106K500NT | 10μF | X7S | 50V | ±10% | 1210 | 3.20±0.30mm | 2.50±0.30mm | 2.50±0.30mm |  |  | 0
1210X106K500NT | 10μF | X5R | 50V | ±10% | 1210 | 3.20±0.30mm | 2.50±0.30mm | 2.50±0.30mm |  |  | 0
1210B106K500NT | 10μF | X7R | 50V | ±10% | 1210 | 3.20±0.30mm | 2.50±0.30mm | 2.50±0.30mm |  |  | 0
1206B106K500AT | 10μF | X7R | 50V | ±10% | 1206 | 3.20±0.30mm | 1.60±0.30mm | 1.25±0.20mm |  |  | 0
1206B106K500NT | 10μF | X7R | 50V | ±10% | 1206 | 3.20±0.30mm | 1.60±0.30mm | 1.25±0.20mm |  |  | 0
1206BS106K500NT | 10μF | X7S | 50V | ±10% | 1206 | 3.20±0.30mm | 1.60±0.30mm | 1.25±0.20mm |  |  | 0
1206BT106K500NT | 10μF | X7T | 50V | ±10% | 1206 | 3.20±0.30mm | 1.60±0.30mm | 1.25±0.20mm |  |  | 0
1206X106K500NT | 10μF | X5R | 50V | ±10% | 1206 | 3.20±0.30mm | 1.60±0.30mm | 1.25±0.20mm |  |  | 0
0805X106K500NT | 10μF | X5R | 50V | ±10% | 0805 | 2.00±0.20mm | 1.25±0.20mm | 1.25±0.20mm |  |  | 0
1210X106K350NT | 10μF | X5R | 35V | ±10% | 1210 | 3.20±0.30mm | 2.50±0.30mm | 2.50±0.30mm |  |  | 0
1210B106K350NT | 10μF | X7R | 35V | ±10% | 1210 | 3.20±0.30mm | 2.50±0.30mm | 2.50±0.30mm |  |  | 0
1206B106K350NT | 10μF | X7R | 35V | ±10% | 1206 | 3.20±0.30mm | 1.60±0.30mm | 1.25±0.20mm |  |  | 0
1206X106K350NT | 10μF | X5R | 35V | ±10% | 1206 | 3.20±0.30mm | 1.60±0.30mm | 1.25±0.20mm |  |  | 0
0805X106K350NT | 10μF | X5R | 35V | ±10% | 0805 | 2.00±0.20mm | 1.25±0.20mm | 1.25±0.20mm |  |  | 0
1812X106K250NT | 10μF | X5R | 25V | ±10% | 1812 | 4.50±0.40mm | 3.20±0.30mm | 2.0±0.2mm |  |  | 0
1210X106K250NT | 10μF | X5R | 25V | ±10% | 1210 | 3.20±0.30mm | 2.50±0.30mm | 2.50±0.30mm |  |  | 0
1210B106K250NT | 10μF | X7R | 25V | ±10% | 1210 | 3.20±0.30mm | 2.50±0.30mm | 2.50±0.30mm |  |  | 0
1206B106K250NT | 10μF | X7R | 25V | ±10% | 1206 | 3.20±0.30mm | 1.60±0.30mm | 1.25±0.20mm |  |  | 0
1206B106K250AT | 10μF | X7R | 25V | ±10% | 1206 | 3.20±0.30mm | 1.60±0.30mm | 1.25±0.20mm |  |  | 0
1206BT106K250NT | 10μF | X7T | 25V | ±10% | 1206 | 3.20±0.30mm | 1.60±0.30mm | 1.25±0.20mm |  |  | 0
1206X106K250NT | 10μF | X5R | 25V | ±10% | 1206 | 3.20±0.30mm | 1.60±0.30mm | 1.25±0.20mm |  |  | 0
0805DS106K250NT | 10μF | X6R | 25V | ±10% | 0805 | 2.00±0.20mm | 1.25±0.20mm | 1.25±0.20mm |  |  | 0
0805B106K250NT | 10μF | X7R | 25V | ±10% | 0805 | 2.00±0.20mm | 1.25±0.20mm | 1.25±0.20mm |  |  | 0
0805BS106K250NT | 10μF | X7S | 25V | ±10% | 0805 | 2.00±0.20mm | 1.25±0.20mm | 1.25±0.20mm |  |  | 0
0805X106K250AT | 10μF | X5R | 25V | ±10% | 0805 | 2.00±0.20mm | 1.25±0.20mm | 1.25±0.20mm |  |  | 0
0805X106K250NT | 10μF | X5R | 25V | ±10% | 0805 | 2.00±0.20mm | 1.25±0.20mm | 1.25±0.20mm |  |  | 0
0603X106K250NT | 10μF | X5R | 25V | ±10% | 0603 | 1.60±0.20mm | 0.80±0.20mm | 0.80±0.20mm |  |  | 0
1210B106K160NT | 10μF | X7R | 16V | ±10% | 1210 | 3.20±0.30mm | 2.50±0.30mm | 2.50±0.30mm |  |  | 0
1210X106K160NT | 10μF | X5R | 16V | ±10% | 1210 | 3.20±0.30mm | 2.50±0.30mm | 2.50±0.30mm |  |  | 0
1206B106K160AT | 10μF | X7R | 16V | ±10% | 1206 | 3.20±0.30mm | 1.60±0.30mm | 1.25±0.20mm |  |  | 0
1206X106K160NT | 10μF | X5R | 16V | ±10% | 1206 | 3.20±0.30mm | 1.60±0.30mm | 1.25±0.20mm |  |  | 0
1206B106K160NT | 10μF | X7R | 16V | ±10% | 1206 | 3.20±0.30mm | 1.60±0.30mm | 1.25±0.20mm |  |  | 0
1206BT106K160NT | 10μF | X7T | 16V | ±10% | 1206 | 3.20±0.30mm | 1.60±0.30mm | 1.25±0.20mm |  |  | 0
0805X106K160AT | 10μF | X5R | 16V | ±10% | 0805 | 2.00±0.20mm | 1.25±0.20mm | 1.25±0.20mm |  |  | 0
0805BS106K160NT | 10μF | X7S | 16V | ±10% | 0805 | 2.00±0.20mm | 1.25±0.20mm | 1.25±0.20mm |  |  | 0
0805X106K160NT | 10μF | X5R | 16V | ±10% | 0805 | 2.00±0.20mm | 1.25±0.20mm | 1.25±0.20mm |  |  | 0
0805DS106K160NT | 10μF | X6R | 16V | ±10% | 0805 | 2.00±0.20mm | 1.25±0.20mm | 1.25±0.20mm |  |  | 0
0805B106K160NT | 10μF | X7R | 16V | ±10% | 0805 | 2.00±0.20mm | 1.25±0.20mm | 1.25±0.20mm |  |  | 0
0603X106K160NT | 10μF | X5R | 16V | ±10% | 0603 | 1.60±0.20mm | 0.80±0.20mm | 0.80±0.20mm |  |  | 0
1210X106K100NT | 10μF | X5R | 10V | ±10% | 1210 | 3.20±0.30mm | 2.50±0.30mm | 2.50±0.30mm |  |  | 0
1206B106K100NT | 10μF | X7R | 10V | ±10% | 1206 | 3.20±0.30mm | 1.60±0.30mm | 1.25±0.20mm |  |  | 0
1206BS106K100NT | 10μF | X7S | 10V | ±10% | 1206 | 3.20±0.30mm | 1.60±0.30mm | 1.25±0.20mm |  |  | 0
1206BT106K100NT | 10μF | X7T | 10V | ±10% | 1206 | 3.20±0.30mm | 1.60±0.30mm | 1.25±0.20mm |  |  | 0
1206X106K100NT | 10μF | X5R | 10V | ±10% | 1206 | 3.20±0.30mm | 1.60±0.30mm | 1.25±0.20mm |  |  | 0
0805BS106K100NT | 10μF | X7S | 10V | ±10% | 0805 | 2.00±0.20mm | 1.25±0.20mm | 1.25±0.20mm |  |  | 0
0805DS106K100NT | 10μF | X6R | 10V | ±10% | 0805 | 2.00±0.20mm | 1.25±0.20mm | 1.25±0.20mm |  |  | 0
0805X106K100NT | 10μF | X5R | 10V | ±10% | 0805 | 2.00±0.20mm | 1.25±0.20mm | 1.25±0.20mm |  |  | 0
0805B106K100NT | 10μF | X7R | 10V | ±10% | 0805 | 2.00±0.20mm | 1.25±0.20mm | 1.25±0.20mm |  |  | 0
0603BT106K100NT | 10μF | X7T | 10V | ±10% | 0603 | 1.60±0.20mm | 0.80±0.20mm | 0.80±0.20mm |  |  | 0
0603X106K100NT | 10μF | X5R | 10V | ±10% | 0603 | 1.60±0.20mm | 0.80±0.20mm | 0.80±0.20mm |  |  | 0
0402X106K100NT | 10μF | X5R | 10V | ±10% | 0402 | 1.00±0.20mm | 0.5±0.20mm | 0.5±0.20mm |  |  | 0
1206B106K6R3NT | 10μF | X7R | 6.3V | ±10% | 1206 | 3.20±0.30mm | 1.60±0.30mm | 1.25±0.20mm |  |  | 0
1206BT106K6R3NT | 10μF | X7T | 6.3V | ±10% | 1206 | 3.20±0.30mm | 1.60±0.30mm | 1.25±0.20mm |  |  | 0
1206X106K6R3NT | 10μF | X5R | 6.3V | ±10% | 1206 | 3.20±0.30mm | 1.60±0.30mm | 1.25±0.20mm |  |  | 0
0805X106K6R3NT | 10μF | X5R | 6.3V | ±10% | 0805 | 2.00±0.20mm | 1.25±0.20mm | 1.25±0.20mm |  |  | 0
0805DS106K6R3NT | 10μF | X6R | 6.3V | ±10% | 0805 | 2.00±0.20mm | 1.25±0.20mm | 1.25±0.20mm |  |  | 0
0805BT106K6R3NT | 10μF | X7T | 6.3V | ±10% | 0805 | 2.00±0.20mm | 1.25±0.20mm | 1.25±0.20mm |  |  | 0
0805B106K6R3NT | 10μF | X7R | 6.3V | ±10% | 0805 | 2.00±0.20mm | 1.25±0.20mm | 1.25±0.20mm |  |  | 0
0603X106K6R3NT | 10μF | X5R | 6.3V | ±10% | 0603 | 1.60±0.20mm | 0.80±0.20mm | 0.80±0.20mm |  |  | 0
0603DS106K6R3NT | 10μF | X6R | 6.3V | ±10% | 0603 | 1.60±0.20mm | 0.80±0.20mm | 0.80±0.20mm |  |  | 0
0603BT106K6R3NT | 10μF | X7T | 6.3V | ±10% | 0603 | 1.60±0.20mm | 0.80±0.20mm | 0.80±0.20mm |  |  | 0
2220B106M500NB | 10μF | X7R | 50V | ±20% | 2220 | 5.70±0.40mm | 5.00±0.40mm | 2.0±0.2mm |  |  | 0
1210BS106M500NB | 10μF | X7S | 50V | ±20% | 1210 | 3.20±0.30mm | 2.50±0.30mm | 2.50±0.30mm |  |  | 0
1210X106M500NB | 10μF | X5R | 50V | ±20% | 1210 | 3.20±0.30mm | 2.50±0.30mm | 2.50±0.30mm |  |  | 0
1210B106M500NB | 10μF | X7R | 50V | ±20% | 1210 | 3.20±0.30mm | 2.50±0.30mm | 2.50±0.30mm |  |  | 0
1206B106M500NB | 10μF | X7R | 50V | ±20% | 1206 | 3.20±0.30mm | 1.60±0.30mm | 1.25±0.20mm |  |  | 0
1206X106M500NB | 10μF | X5R | 50V | ±20% | 1206 | 3.20±0.30mm | 1.60±0.30mm | 1.25±0.20mm |  |  | 0
0402B106M500NB | 10μF | X7R | 50V | ±20% | 0402 | 1.00±0.05mm | 0.50±0.05mm | 0.5±0.20mm |  |  | 0
1206DS106M350NB | 10μF | X6R | 35V | ±20% | 1206 | 3.20±0.30mm | 1.60±0.30mm | 1.25±0.20mm |  |  | 0
0603X106M350NB | 10μF | X5R | 35V | ±20% | 0603 | 1.60±0.20mm | 0.80±0.20mm | 0.80±0.20mm |  |  | 0
1812X106M250NB | 10μF | X5R | 25V | ±20% | 1812 | 4.50±0.40mm | 3.20±0.30mm | 2.0±0.2mm |  |  | 0
1210BT106M250NB | 10μF | X7T | 25V | ±20% | 1210 | 3.20±0.30mm | 2.50±0.30mm | 2.50±0.30mm |  |  | 0
1210B106M250NB | 10μF | X7R | 25V | ±20% | 1210 | 3.20±0.30mm | 2.50±0.30mm | 2.50±0.30mm |  |  | 0
1210BS106M250NB | 10μF | X7S | 25V | ±20% | 1210 | 3.20±0.30mm | 2.50±0.30mm | 2.50±0.30mm |  |  | 0
1210X106M250NB | 10μF | X5R | 25V | ±20% | 1210 | 3.20±0.30mm | 2.50±0.30mm | 2.50±0.30mm |  |  | 0
1206B106M250NB | 10μF | X7R | 25V | ±20% | 1206 | 3.20±0.30mm | 1.60±0.30mm | 1.25±0.20mm |  |  | 0
1206X106M250NB | 10μF | X5R | 25V | ±20% | 1206 | 3.20±0.30mm | 1.60±0.30mm | 1.25±0.20mm |  |  | 0
1206BT106M250AB | 10μF | X7T | 25V | ±20% | 1206 | 3.20±0.30mm | 1.60±0.30mm | 1.25±0.20mm |  |  | 0
1206BT106M250NB | 10μF | X7T | 25V | ±20% | 1206 | 3.20±0.30mm | 1.60±0.30mm | 1.25±0.20mm |  |  | 0
1206BS106M250NB | 10μF | X7S | 25V | ±20% | 1206 | 3.20±0.30mm | 1.60±0.30mm | 1.25±0.20mm |  |  | 0
0805X106M250NB | 10μF | X5R | 25V | ±20% | 0805 | 2.00±0.20mm | 1.25±0.20mm | 1.25±0.20mm |  |  | 0
0805B106M250NB | 10μF | X7R | 25V | ±20% | 0805 | 2.00±0.20mm | 1.25±0.20mm | 1.25±0.20mm |  |  | 0
0603X106M250NB | 10μF | X5R | 25V | ±20% | 0603 | 1.60±0.20mm | 0.80±0.20mm | 0.80±0.20mm |  |  | 0
1210X106M160NB | 10μF | X5R | 16V | ±20% | 1210 | 3.20±0.30mm | 2.50±0.30mm | 2.50±0.30mm |  |  | 0
1210B106M160NB | 10μF | X7R | 16V | ±20% | 1210 | 3.20±0.30mm | 2.50±0.30mm | 2.50±0.30mm |  |  | 0
1206BT106M160NB | 10μF | X7T | 16V | ±20% | 1206 | 3.20±0.30mm | 1.60±0.30mm | 1.25±0.20mm |  |  | 0
1206X106M160NB | 10μF | X5R | 16V | ±20% | 1206 | 3.20±0.30mm | 1.60±0.30mm | 1.25±0.20mm |  |  | 0
1206B106M160NB | 10μF | X7R | 16V | ±20% | 1206 | 3.20±0.30mm | 1.60±0.30mm | 1.25±0.20mm |  |  | 0
0805X106M160AB | 10μF | X5R | 16V | ±20% | 0805 | 2.00±0.20mm | 1.25±0.20mm | 1.25±0.20mm |  |  | 0
0805BS106M160NB | 10μF | X7S | 16V | ±20% | 0805 | 2.00±0.20mm | 1.25±0.20mm | 1.25±0.20mm |  |  | 0
0805DS106M160NB | 10μF | X6R | 16V | ±20% | 0805 | 2.00±0.20mm | 1.25±0.20mm | 1.25±0.20mm |  |  | 0
0805X106M160NB | 10μF | X5R | 16V | ±20% | 0805 | 2.00±0.20mm | 1.25±0.20mm | 1.25±0.20mm |  |  | 0
0805B106M160NB | 10μF | X7R | 16V | ±20% | 0805 | 2.00±0.20mm | 1.25±0.20mm | 1.25±0.20mm |  |  | 0
0603X106M160NB | 10μF | X5R | 16V | ±20% | 0603 | 1.60±0.20mm | 0.80±0.20mm | 0.80±0.20mm |  |  | 0
0603DS106M160NB | 10μF | X6R | 16V | ±20% | 0603 | 1.60±0.20mm | 0.80±0.20mm | 0.80±0.20mm |  |  | 0
1210X106M100NB | 10μF | X5R | 10V | ±20% | 1210 | 3.20±0.30mm | 2.50±0.30mm | 2.50±0.30mm |  |  | 0
1206X106M100NB | 10μF | X5R | 10V | ±20% | 1206 | 3.20±0.30mm | 1.60±0.30mm | 1.25±0.20mm |  |  | 0
1206B106M100NB | 10μF | X7R | 10V | ±20% | 1206 | 3.20±0.30mm | 1.60±0.30mm | 1.25±0.20mm |  |  | 0
0805B106M100NB | 10μF | X7R | 10V | ±20% | 0805 | 2.00±0.20mm | 1.25±0.20mm | 1.25±0.20mm |  |  | 0
0805BT106M100NB | 10μF | X7T | 10V | ±20% | 0805 | 2.00±0.20mm | 1.25±0.20mm | 1.25±0.20mm |  |  | 0
0805DS106M100NB | 10μF | X6R | 10V | ±20% | 0805 | 2.00±0.20mm | 1.25±0.20mm | 1.25±0.20mm |  |  | 0
0805BS106M100NB | 10μF | X7S | 10V | ±20% | 0805 | 2.00±0.20mm | 1.25±0.20mm | 1.25±0.20mm |  |  | 0
0805X106M100NB | 10μF | X5R | 10V | ±20% | 0805 | 2.00±0.20mm | 1.25±0.20mm | 1.25±0.20mm |  |  | 0
0603X106M100NB | 10μF | X5R | 10V | ±20% | 0603 | 1.60±0.20mm | 0.80±0.20mm | 0.80±0.20mm |  |  | 0
0603X106M100ND | 10μF | X5R | 10V | ±20% | 0603 | 1.60±0.20mm | 0.80±0.20mm | 0.80±0.20mm |  |  | 0
0603DS106M100NB | 10μF | X6R | 10V | ±20% | 0603 | 1.60±0.20mm | 0.80±0.20mm | 0.80±0.20mm |  |  | 0
0402X106M100NB | 10μF | X5R | 10V | ±20% | 0402 | 1.00±0.20mm | 0.5±0.20mm | 0.5±0.20mm |  |  | 0
1206X106M6R3NB | 10μF | X5R | 6.3V | ±20% | 1206 | 3.20±0.30mm | 1.60±0.30mm | 1.25±0.20mm |  |  | 0
1206BT106M6R3NB | 10μF | X7T | 6.3V | ±20% | 1206 | 3.20±0.30mm | 1.60±0.30mm | 1.25±0.20mm |  |  | 0
0805BT106M6R3NB | 10μF | X7T | 6.3V | ±20% | 0805 | 2.00±0.20mm | 1.25±0.20mm | 1.25±0.20mm |  |  | 0
0805X106M6R3NB | 10μF | X5R | 6.3V | ±20% | 0805 | 2.00±0.20mm | 1.25±0.20mm | 1.25±0.20mm |  |  | 0
0805B106M6R3NB | 10μF | X7R | 6.3V | ±20% | 0805 | 2.00±0.20mm | 1.25±0.20mm | 1.25±0.20mm |  |  | 0
0603BT106M6R3NB | 10μF | X7T | 6.3V | ±20% | 0603 | 1.60±0.20mm | 0.80±0.20mm | 0.80±0.20mm |  |  | 0
0603DS106M6R3NB | 10μF | X6R | 6.3V | ±20% | 0603 | 1.60±0.20mm | 0.80±0.20mm | 0.80±0.20mm |  |  | 0
0603BS106M6R3NB | 10μF | X7S | 6.3V | ±20% | 0603 | 1.60±0.20mm | 0.80±0.20mm | 0.80±0.20mm |  |  | 0
0603X106M6R3NB | 10μF | X5R | 6.3V | ±20% | 0603 | 1.60±0.20mm | 0.80±0.20mm | 0.80±0.20mm |  |  | 0
0402X106M6R3NB | 10μF | X5R | 6.3V | ±20% | 0402 | 1.00±0.20mm | 0.5±0.20mm | 0.5±0.20mm |  |  | 0
0402X106M6R3ND | 10μF | X5R | 6.3V | ±20% | 0402 | 1.00±0.20mm | 0.5±0.20mm | 0.5±0.20mm |  |  | 0
0402DS106M6R3NB | 10μF | X6R | 6.3V | ±20% | 0402 | 1.00±0.20mm | 0.5±0.20mm | 0.5±0.20mm |  |  | 0
0603DS106M4R0NB | 10μF | X6R | 4.0V | ±20% | 0603 | 1.60±0.20mm | 0.80±0.20mm | 0.80±0.20mm |  |  | 0
0402DS106M4R0NB | 10μF | X6R | 4.0V | ±20% | 0402 | 1.00±0.20mm | 0.5±0.20mm | 0.5±0.20mm |  |  | 0
1210B106K500NB | 10μF | X7R | 50V | ±10% | 1210 | 3.20±0.30mm | 2.50±0.30mm | 2.50±0.30mm |  |  | 0
1210X106K500NB | 10μF | X5R | 50V | ±10% | 1210 | 3.20±0.30mm | 2.50±0.30mm | 2.50±0.30mm |  |  | 0
1210BS106K500NB | 10μF | X7S | 50V | ±10% | 1210 | 3.20±0.30mm | 2.50±0.30mm | 2.50±0.30mm |  |  | 0
1206B106K500NB | 10μF | X7R | 50V | ±10% | 1206 | 3.20±0.30mm | 1.60±0.30mm | 1.25±0.20mm |  |  | 0
1206X106K500NB | 10μF | X5R | 50V | ±10% | 1206 | 3.20±0.30mm | 1.60±0.30mm | 1.25±0.20mm |  |  | 0
1206B106K500AB | 10μF | X7R | 50V | ±10% | 1206 | 3.20±0.30mm | 1.60±0.30mm | 1.25±0.20mm |  |  | 0
1206BT106K500NB | 10μF | X7T | 50V | ±10% | 1206 | 3.20±0.30mm | 1.60±0.30mm | 1.25±0.20mm |  |  | 0
1206BS106K500NB | 10μF | X7S | 50V | ±10% | 1206 | 3.20±0.30mm | 1.60±0.30mm | 1.25±0.20mm |  |  | 0
0805X106K500NB | 10μF | X5R | 50V | ±10% | 0805 | 2.00±0.20mm | 1.25±0.20mm | 1.25±0.20mm |  |  | 0
1210B106K350NB | 10μF | X7R | 35V | ±10% | 1210 | 3.20±0.30mm | 2.50±0.30mm | 2.50±0.30mm |  |  | 0
1210X106K350NB | 10μF | X5R | 35V | ±10% | 1210 | 3.20±0.30mm | 2.50±0.30mm | 2.50±0.30mm |  |  | 0
1206B106K350NB | 10μF | X7R | 35V | ±10% | 1206 | 3.20±0.30mm | 1.60±0.30mm | 1.25±0.20mm |  |  | 0
1206X106K350NB | 10μF | X5R | 35V | ±10% | 1206 | 3.20±0.30mm | 1.60±0.30mm | 1.25±0.20mm |  |  | 0
1812X106K250NB | 10μF | X5R | 25V | ±10% | 1812 | 4.50±0.40mm | 3.20±0.30mm | 2.0±0.2mm |  |  | 0
1210X106K250NB | 10μF | X5R | 25V | ±10% | 1210 | 3.20±0.30mm | 2.50±0.30mm | 2.50±0.30mm |  |  | 0
1210BT106K250NB | 10μF | X7T | 25V | ±10% | 1210 | 3.20±0.30mm | 2.50±0.30mm | 2.50±0.30mm |  |  | 0
1210B106K250NB | 10μF | X7R | 25V | ±10% | 1210 | 3.20±0.30mm | 2.50±0.30mm | 2.50±0.30mm |  |  | 0
1210BS106K250NB | 10μF | X7S | 25V | ±10% | 1210 | 3.20±0.30mm | 2.50±0.30mm | 2.50±0.30mm |  |  | 0
1206B106K250NB | 10μF | X7R | 25V | ±10% | 1206 | 3.20±0.30mm | 1.60±0.30mm | 1.25±0.20mm |  |  | 0
1206X106K250ND | 10μF | X5R | 25V | ±10% | 1206 | 3.20±0.30mm | 1.60±0.30mm | 1.25±0.20mm |  |  | 0
1206BT106K250NB | 10μF | X7T | 25V | ±10% | 1206 | 3.20±0.30mm | 1.60±0.30mm | 1.25±0.20mm |  |  | 0
1206BS106K250NB | 10μF | X7S | 25V | ±10% | 1206 | 3.20±0.30mm | 1.60±0.30mm | 1.25±0.20mm |  |  | 0
1206X106K250NB | 10μF | X5R | 25V | ±10% | 1206 | 3.20±0.30mm | 1.60±0.30mm | 1.25±0.20mm |  |  | 0
1206B106K250AB | 10μF | X7R | 25V | ±10% | 1206 | 3.20±0.30mm | 1.60±0.30mm | 1.25±0.20mm |  |  | 0
0805X106K250NB | 10μF | X5R | 25V | ±10% | 0805 | 2.00±0.20mm | 1.25±0.20mm | 1.25±0.20mm |  |  | 0
0805BS106K250NB | 10μF | X7S | 25V | ±10% | 0805 | 2.00±0.20mm | 1.25±0.20mm | 1.25±0.20mm |  |  | 0
0805DS106K250NB | 10μF | X6R | 25V | ±10% | 0805 | 2.00±0.20mm | 1.25±0.20mm | 1.25±0.20mm |  |  | 0
0805B106K250NB | 10μF | X7R | 25V | ±10% | 0805 | 2.00±0.20mm | 1.25±0.20mm | 1.25±0.20mm |  |  | 0
0805X106K250AB | 10μF | X5R | 25V | ±10% | 0805 | 2.00±0.20mm | 1.25±0.20mm | 1.25±0.20mm |  |  | 0
0603X106K250NB | 10μF | X5R | 25V | ±10% | 0603 | 1.60±0.20mm | 0.80±0.20mm | 0.80±0.20mm |  |  | 0
2225B106K160NB | 10μF | X7R | 16V | ±10% | 2225 | 5.70±0.40mm | 6.30±0.50 | ≤6.20mm |  |  | 0
1210B106K160NB | 10μF | X7R | 16V | ±10% | 1210 | 3.20±0.30mm | 2.50±0.30mm | 2.50±0.30mm |  |  | 0
1210X106K160NB | 10μF | X5R | 16V | ±10% | 1210 | 3.20±0.30mm | 2.50±0.30mm | 2.50±0.30mm |  |  | 0
1206BT106K160NB | 10μF | X7T | 16V | ±10% | 1206 | 3.20±0.30mm | 1.60±0.30mm | 1.25±0.20mm |  |  | 0
1206X106K160NB | 10μF | X5R | 16V | ±10% | 1206 | 3.20±0.30mm | 1.60±0.30mm | 1.25±0.20mm |  |  | 0
1206B106K160NB | 10μF | X7R | 16V | ±10% | 1206 | 3.20±0.30mm | 1.60±0.30mm | 1.25±0.20mm |  |  | 0
1206B106K160AB | 10μF | X7R | 16V | ±10% | 1206 | 3.20±0.30mm | 1.60±0.30mm | 1.25±0.20mm |  |  | 0
1206BS106K160NB | 10μF | X7S | 16V | ±10% | 1206 | 3.20±0.30mm | 1.60±0.30mm | 1.25±0.20mm |  |  | 0
1206X106K160ND | 10μF | X5R | 16V | ±10% | 1206 | 3.20±0.30mm | 1.60±0.30mm | 1.25±0.20mm |  |  | 0
0805B106K160NB | 10μF | X7R | 16V | ±10% | 0805 | 2.00±0.20mm | 1.25±0.20mm | 1.25±0.20mm |  |  | 0
0805X106K160AB | 10μF | X5R | 16V | ±10% | 0805 | 2.00±0.20mm | 1.25±0.20mm | 1.25±0.20mm |  |  | 0
0805DS106K160NB | 10μF | X6R | 16V | ±10% | 0805 | 2.00±0.20mm | 1.25±0.20mm | 1.25±0.20mm |  |  | 0
0805BS106K160NB | 10μF | X7S | 16V | ±10% | 0805 | 2.00±0.20mm | 1.25±0.20mm | 1.25±0.20mm |  |  | 0
0805X106K160NB | 10μF | X5R | 16V | ±10% | 0805 | 2.00±0.20mm | 1.25±0.20mm | 1.25±0.20mm |  |  | 0
0603X106K160NB | 10μF | X5R | 16V | ±10% | 0603 | 1.60±0.20mm | 0.80±0.20mm | 0.80±0.20mm |  |  | 0
1210X106K100NB | 10μF | X5R | 10V | ±10% | 1210 | 3.20±0.30mm | 2.50±0.30mm | 2.50±0.30mm |  |  | 0
1206B106K100NB | 10μF | X7R | 10V | ±10% | 1206 | 3.20±0.30mm | 1.60±0.30mm | 1.25±0.20mm |  |  | 0
1206BT106K100NB | 10μF | X7T | 10V | ±10% | 1206 | 3.20±0.30mm | 1.60±0.30mm | 1.25±0.20mm |  |  | 0
1206BS106K100NB | 10μF | X7S | 10V | ±10% | 1206 | 3.20±0.30mm | 1.60±0.30mm | 1.25±0.20mm |  |  | 0
1206X106K100NB | 10μF | X5R | 10V | ±10% | 1206 | 3.20±0.30mm | 1.60±0.30mm | 1.25±0.20mm |  |  | 0
0805B106K100NB | 10μF | X7R | 10V | ±10% | 0805 | 2.00±0.20mm | 1.25±0.20mm | 1.25±0.20mm |  |  | 0
0805BS106K100NB | 10μF | X7S | 10V | ±10% | 0805 | 2.00±0.20mm | 1.25±0.20mm | 1.25±0.20mm |  |  | 0
0805X106K100NB | 10μF | X5R | 10V | ±10% | 0805 | 2.00±0.20mm | 1.25±0.20mm | 1.25±0.20mm |  |  | 0
0805BT106K100NB | 10μF | X7T | 10V | ±10% | 0805 | 2.00±0.20mm | 1.25±0.20mm | 1.25±0.20mm |  |  | 0
0805DS106K100NB | 10μF | X6R | 10V | ±10% | 0805 | 2.00±0.20mm | 1.25±0.20mm | 1.25±0.20mm |  |  | 0
0805X106K100AB | 10μF | X5R | 10V | ±10% | 0805 | 2.00±0.20mm | 1.25±0.20mm | 1.25±0.20mm |  |  | 0
0603X106K100NB | 10μF | X5R | 10V | ±10% | 0603 | 1.60±0.20mm | 0.80±0.20mm | 0.80±0.20mm |  |  | 0
0402X106K100NB | 10μF | X5R | 10V | ±10% | 0402 | 1.00±0.20mm | 0.5±0.20mm | 0.5±0.20mm |  |  | 0
1206BT106K6R3NB | 10μF | X7T | 6.3V | ±10% | 1206 | 3.20±0.30mm | 1.60±0.30mm | 1.25±0.20mm |  |  | 0
1206B106K6R3NB | 10μF | X7R | 6.3V | ±10% | 1206 | 3.20±0.30mm | 1.60±0.30mm | 1.25±0.20mm |  |  | 0
1206X106K6R3NB | 10μF | X5R | 6.3V | ±10% | 1206 | 3.20±0.30mm | 1.60±0.30mm | 1.25±0.20mm |  |  | 0
0805BT106K6R3NB | 10μF | X7T | 6.3V | ±10% | 0805 | 2.00±0.20mm | 1.25±0.20mm | 1.25±0.20mm |  |  | 0
0805DS106K6R3NB | 10μF | X6R | 6.3V | ±10% | 0805 | 2.00±0.20mm | 1.25±0.20mm | 1.25±0.20mm |  |  | 0
0805B106K6R3NB | 10μF | X7R | 6.3V | ±10% | 0805 | 2.00±0.20mm | 1.25±0.20mm | 1.25±0.20mm |  |  | 0
0805X106K6R3NB | 10μF | X5R | 6.3V | ±10% | 0805 | 2.00±0.20mm | 1.25±0.20mm | 1.25±0.20mm |  |  | 0
0603X106K6R3NB | 10μF | X5R | 6.3V | ±10% | 0603 | 1.60±0.20mm | 0.80±0.20mm | 0.80±0.20mm |  |  | 0
0603BT106K6R3NB | 10μF | X7T | 6.3V | ±10% | 0603 | 1.60±0.20mm | 0.80±0.20mm | 0.80±0.20mm |  |  | 0
0603DS106K6R3NB | 10μF | X6R | 6.3V | ±10% | 0603 | 1.60±0.20mm | 0.80±0.20mm | 0.80±0.20mm |  |  | 0
1206X825M500NB | 8.2μF | X5R | 50V | ±20% | 1206 | 3.20±0.30mm | 1.60±0.30mm | 1.25±0.20mm |  |  | 0
1206BT825M500NB | 8.2μF | X7T | 50V | ±20% | 1206 | 3.20±0.30mm | 1.60±0.30mm | 1.25±0.20mm |  |  | 0
0603X825M350NB | 8.2μF | X5R | 35V | ±20% | 0603 | 1.60±0.20mm | 0.80±0.20mm | 0.80±0.20mm |  |  | 0
0402BS825M160NB | 8.2μF | X7S | 16V | ±20% | 0402 | 1.00±0.15mm | 0.5±0.15mm | 0.5±0.15mm |  |  | 0
0805X825M6R3NB | 8.2μF | X5R | 6.3V | ±20% | 0805 | 2.00±0.20mm | 1.25±0.20mm | 1.25±0.20mm |  |  | 0
1206BT825K250NB | 8.2μF | X7T | 25V | ±10% | 1206 | 3.20±0.30mm | 1.60±0.30mm | 1.25±0.20mm |  |  | 0
1206X825K100NB | 8.2μF | X5R | 10V | ±10% | 1206 | 3.20±0.30mm | 1.60±0.30mm | 1.25±0.20mm |  |  | 0
0805X565K160NB | 5.6μF | X5R | 16V | ±10% | 0805 | 2.00±0.20mm | 1.25±0.20mm | 1.25±0.20mm |  |  | 0
0805BT565K100NB | 5.6μF | X7T | 10V | ±10% | 0805 | 2.00±0.20mm | 1.25±0.20mm | 1.25±0.20mm |  |  | 0
1210X475M500NT | 4.7μF | X5R | 50V | ±20% | 1210 | 3.20±0.30mm | 2.50±0.30mm | 2.50±0.30mm |  |  | 0
1210B475M500NT | 4.7μF | X7R | 50V | ±20% | 1210 | 3.20±0.30mm | 2.50±0.30mm | 1.60±0.30mm |  |  | 0
1206B475M500AT | 4.7μF | X7R | 50V | ±20% | 1206 | 3.20±0.30mm | 1.60±0.30mm | 1.25±0.20mm |  |  | 0
1206X475M500NT | 4.7μF | X5R | 50V | ±20% | 1206 | 3.20±0.30mm | 1.60±0.30mm | 1.25±0.20mm |  |  | 0
1206B475M500NT | 4.7μF | X7R | 50V | ±20% | 1206 | 3.20±0.30mm | 1.60±0.30mm | 1.25±0.20mm |  |  | 0
0805X475M500NT | 4.7μF | X5R | 50V | ±20% | 0805 | 2.00±0.20mm | 1.25±0.20mm | 1.25±0.20mm |  |  | 0
0805DS475M350NT | 4.7μF | X6R | 35V | ±20% | 0805 | 2.00±0.20mm | 1.25±0.20mm | 1.25±0.20mm |  |  | 0
1206B475M250AT | 4.7μF | X7R | 25V | ±20% | 1206 | 3.20±0.30mm | 1.60±0.30mm | 1.25±0.20mm |  |  | 0
1206X475M250NT | 4.7μF | X5R | 25V | ±20% | 1206 | 3.20±0.30mm | 1.60±0.30mm | 1.25±0.20mm |  |  | 0
1206B475M250NT | 4.7μF | X7R | 25V | ±20% | 1206 | 3.20±0.30mm | 1.60±0.30mm | 1.25±0.20mm |  |  | 0
0805BT475M250NT | 4.7μF | X7T | 25V | ±20% | 0805 | 2.00±0.20mm | 1.25±0.20mm | 1.25±0.20mm |  |  | 0
0805X475M250NT | 4.7μF | X5R | 25V | ±20% | 0805 | 2.00±0.20mm | 1.25±0.20mm | 1.25±0.20mm |  |  | 0
0805B475M250NT | 4.7μF | X7R | 25V | ±20% | 0805 | 2.00±0.20mm | 1.25±0.20mm | 1.25±0.20mm |  |  | 0
0603BT475M250NT | 4.7μF | X7T | 25V | ±20% | 0603 | 1.60±0.20mm | 0.80±0.20mm | 0.80±0.20mm |  |  | 0
0603X475M250NT | 4.7μF | X5R | 25V | ±20% | 0603 | 1.60±0.20mm | 0.80±0.20mm | 0.80±0.20mm |  |  | 0
0402X475M250NT | 4.7μF | X5R | 25V | ±20% | 0402 | 1.00±0.15mm | 0.5±0.15mm | 0.5±0.15mm |  |  | 0
1210B475M160NT | 4.7μF | X7R | 16V | ±20% | 1210 | 3.20±0.30mm | 2.50±0.30mm | 1.60±0.30mm |  |  | 0
1206B475M160NT | 4.7μF | X7R | 16V | ±20% | 1206 | 3.20±0.30mm | 1.60±0.30mm | 1.25±0.20mm |  |  | 0
1206X475M160NT | 4.7μF | X5R | 16V | ±20% | 1206 | 3.20±0.30mm | 1.60±0.30mm | 1.25±0.20mm |  |  | 0
0805X475M160NT | 4.7μF | X5R | 16V | ±20% | 0805 | 2.00±0.20mm | 1.25±0.20mm | 1.25±0.20mm |  |  | 0
0805B475M160NT | 4.7μF | X7R | 16V | ±20% | 0805 | 2.00±0.20mm | 1.25±0.20mm | 1.25±0.20mm |  |  | 0
0603X475M160NT | 4.7μF | X5R | 16V | ±20% | 0603 | 1.60±0.20mm | 0.80±0.20mm | 0.80±0.20mm |  |  | 0
0402X475M160NT | 4.7μF | X5R | 16V | ±20% | 0402 | 1.00±0.15mm | 0.5±0.15mm | 0.5±0.15mm |  |  | 0
1206X475M100NT | 4.7μF | X5R | 10V | ±20% | 1206 | 3.20±0.30mm | 1.60±0.30mm | 1.25±0.20mm |  |  | 0
0805X475M100NT | 4.7μF | X5R | 10V | ±20% | 0805 | 2.00±0.20mm | 1.25±0.20mm | 1.25±0.20mm |  |  | 0
0805BT475M100NT | 4.7μF | X7T | 10V | ±20% | 0805 | 2.00±0.20mm | 1.25±0.20mm | 1.25±0.20mm |  |  | 0
0805B475M100NT | 4.7μF | X7R | 10V | ±20% | 0805 | 2.00±0.20mm | 1.25±0.20mm | 1.25±0.20mm |  |  | 0
0603X475M100NT | 4.7μF | X5R | 10V | ±20% | 0603 | 1.60±0.20mm | 0.80±0.20mm | 0.80±0.20mm |  |  | 0
0603BT475M100NT | 4.7μF | X7T | 10V | ±20% | 0603 | 1.60±0.20mm | 0.80±0.20mm | 0.80±0.20mm |  |  | 0
0603DS475M100NT | 4.7μF | X6R | 10V | ±20% | 0603 | 1.60±0.20mm | 0.80±0.20mm | 0.80±0.20mm |  |  | 0
0603B475M100NT | 4.7μF | X7R | 10V | ±20% | 0603 | 1.60±0.20mm | 0.80±0.20mm | 0.80±0.20mm |  |  | 0
0402DS475M100NT | 4.7μF | X6R | 10V | ±20% | 0402 | 1.00±0.15mm | 0.5±0.15mm | 0.5±0.15mm |  |  | 0
0402X475M100NT | 4.7μF | X5R | 10V | ±20% | 0402 | 1.00±0.15mm | 0.5±0.15mm | 0.5±0.15mm |  |  | 0
0805B475M6R3NT | 4.7μF | X7R | 6.3V | ±20% | 0805 | 2.00±0.20mm | 1.25±0.20mm | 1.25±0.20mm |  |  | 0
0805X475M6R3NT | 4.7μF | X5R | 6.3V | ±20% | 0805 | 2.00±0.20mm | 1.25±0.20mm | 1.25±0.20mm |  |  | 0
0603BT475M6R3NT | 4.7μF | X7T | 6.3V | ±20% | 0603 | 1.60±0.20mm | 0.80±0.20mm | 0.80±0.20mm |  |  | 0
0603X475M6R3NT | 4.7μF | X5R | 6.3V | ±20% | 0603 | 1.60±0.20mm | 0.80±0.20mm | 0.80±0.20mm |  |  | 0
0603B475M6R3NT | 4.7μF | X7R | 6.3V | ±20% | 0603 | 1.60±0.20mm | 0.80±0.20mm | 0.80±0.20mm |  |  | 0
0603DS475M6R3NT | 4.7μF | X6R | 6.3V | ±20% | 0603 | 1.60±0.20mm | 0.80±0.20mm | 0.80±0.20mm |  |  | 0
0402DT475M6R3NT | 4.7μF | X6T | 6.3V | ±20% | 0402 | 1.00±0.15mm | 0.5±0.15mm | 0.5±0.15mm |  |  | 0
0402DS475M6R3NT | 4.7μF | X6R | 6.3V | ±20% | 0402 | 1.00±0.15mm | 0.5±0.15mm | 0.5±0.15mm |  |  | 0
0402X475M6R3NT | 4.7μF | X5R | 6.3V | ±20% | 0402 | 1.00±0.15mm | 0.5±0.15mm | 0.5±0.15mm |  |  | 0
0201X475M6R3NT | 4.7μF | X5R | 6.3V | ±20% | 0201 | 0.6±0.10mm | 0.3±0.10 | 0.3±0.10mm |  |  | 0
1812B475K500NT | 4.7μF | X7R | 50V | ±10% | 1812 | 4.50±0.40mm | 3.20±0.30mm | 2.0±0.2mm |  |  | 0
1210X475K500NT | 4.7μF | X5R | 50V | ±10% | 1210 | 3.20±0.30mm | 2.50±0.30mm | 2.50±0.30mm |  |  | 0
1206BS475K500NT | 4.7μF | X7S | 50V | ±10% | 1206 | 3.20±0.30mm | 1.60±0.30mm | 1.25±0.20mm |  |  | 0
1206BS475K500AT | 4.7μF | X7S | 50V | ±10% | 1206 | 3.20±0.30mm | 1.60±0.30mm | 1.25±0.20mm |  |  | 0
1206X475K500NT | 4.7μF | X5R | 50V | ±10% | 1206 | 3.20±0.30mm | 1.60±0.30mm | 1.25±0.20mm |  |  | 0
1206B475K500AT | 4.7μF | X7R | 50V | ±10% | 1206 | 3.20±0.30mm | 1.60±0.30mm | 1.25±0.20mm |  |  | 0
1206B475K500NT | 4.7μF | X7R | 50V | ±10% | 1206 | 3.20±0.30mm | 1.60±0.30mm | 1.25±0.20mm |  |  | 0
0805X475K500NT | 4.7μF | X5R | 50V | ±10% | 0805 | 2.00±0.20mm | 1.25±0.20mm | 1.25±0.20mm |  |  | 0
0805BS475K500NT | 4.7μF | X7S | 50V | ±10% | 0805 | 2.00±0.20mm | 1.25±0.20mm | 1.25±0.20mm |  |  | 0
0805B475K500NT | 4.7μF | X7R | 50V | ±10% | 0805 | 2.00±0.20mm | 1.25±0.20mm | 1.25±0.20mm |  |  | 0
0805X475K350NT | 4.7μF | X5R | 35V | ±10% | 0805 | 2.00±0.20mm | 1.25±0.20mm | 1.25±0.20mm |  |  | 0
0805B475K350NT | 4.7μF | X7R | 35V | ±10% | 0805 | 2.00±0.20mm | 1.25±0.20mm | 1.25±0.20mm |  |  | 0
1210B475K250NT | 4.7μF | X7R | 25V | ±10% | 1210 | 3.20±0.30mm | 2.50±0.30mm | 1.60±0.30mm |  |  | 0
1210X475K250NT | 4.7μF | X5R | 25V | ±10% | 1210 | 3.20±0.30mm | 2.50±0.30mm | 2.50±0.30mm |  |  | 0
1210B475K250AT | 4.7μF | X7R | 25V | ±10% | 1210 | 3.20±0.30mm | 2.50±0.30mm | 1.60±0.30mm |  |  | 0
1206X475K250NT | 4.7μF | X5R | 25V | ±10% | 1206 | 3.20±0.30mm | 1.60±0.30mm | 1.25±0.20mm |  |  | 0
1206B475K250NT | 4.7μF | X7R | 25V | ±10% | 1206 | 3.20±0.30mm | 1.60±0.30mm | 1.25±0.20mm |  |  | 0
1206BT475K250NT | 4.7μF | X7T | 25V | ±10% | 1206 | 3.20±0.30mm | 1.60±0.30mm | 1.25±0.20mm |  |  | 0
1206X475K250AT | 4.7μF | X5R | 25V | ±10% | 1206 | 3.20±0.30mm | 1.60±0.30mm | 1.25±0.20mm |  |  | 0
1206B475K250AT | 4.7μF | X7R | 25V | ±10% | 1206 | 3.20±0.30mm | 1.60±0.30mm | 1.25±0.20mm |  |  | 0
1206BS475K250NT | 4.7μF | X7S | 25V | ±10% | 1206 | 3.20±0.30mm | 1.60±0.30mm | 1.25±0.20mm |  |  | 0
0805BT475K250NT | 4.7μF | X7T | 25V | ±10% | 0805 | 2.00±0.20mm | 1.25±0.20mm | 1.25±0.20mm |  |  | 0
0805B475K250AT | 4.7μF | X7R | 25V | ±10% | 0805 | 2.00±0.20mm | 1.25±0.20mm | 1.25±0.20mm |  |  | 0
0805BS475K250NT | 4.7μF | X7S | 25V | ±10% | 0805 | 2.00±0.20mm | 1.25±0.20mm | 1.25±0.20mm |  |  | 0
0805B475K250NT | 4.7μF | X7R | 25V | ±10% | 0805 | 2.00±0.20mm | 1.25±0.20mm | 1.25±0.20mm |  |  | 0
0805DS475K250NT | 4.7μF | X6R | 25V | ±10% | 0805 | 2.00±0.20mm | 1.25±0.20mm | 1.25±0.20mm |  |  | 0
0805X475K250NT | 4.7μF | X5R | 25V | ±10% | 0805 | 2.00±0.20mm | 1.25±0.20mm | 1.25±0.20mm |  |  | 0
1812B475K160NT | 4.7μF | X7R | 16V | ±10% | 1812 | 4.50±0.40mm | 3.20±0.30mm | 2.0±0.2mm |  |  | 0
1210X475K160NT | 4.7μF | X5R | 16V | ±10% | 1210 | 3.20±0.30mm | 2.50±0.30mm | 2.50±0.30mm |  |  | 0
1210B475K160NT | 4.7μF | X7R | 16V | ±10% | 1210 | 3.20±0.30mm | 2.50±0.30mm | 1.60±0.30mm |  |  | 0
1206B475K160AT | 4.7μF | X7R | 16V | ±10% | 1206 | 3.20±0.30mm | 1.60±0.30mm | 1.25±0.20mm |  |  | 0
1206X475K160NT | 4.7μF | X5R | 16V | ±10% | 1206 | 3.20±0.30mm | 1.60±0.30mm | 1.25±0.20mm |  |  | 0
1206B475K160NT | 4.7μF | X7R | 16V | ±10% | 1206 | 3.20±0.30mm | 1.60±0.30mm | 1.25±0.20mm |  |  | 0
0805X475K160NT | 4.7μF | X5R | 16V | ±10% | 0805 | 2.00±0.20mm | 1.25±0.20mm | 1.25±0.20mm |  |  | 0
0805B475K160AT | 4.7μF | X7R | 16V | ±10% | 0805 | 2.00±0.20mm | 1.25±0.20mm | 1.25±0.20mm |  |  | 0
0805B475K160NT | 4.7μF | X7R | 16V | ±10% | 0805 | 2.00±0.20mm | 1.25±0.20mm | 1.25±0.20mm |  |  | 0
0805X475K160AT | 4.7μF | X5R | 16V | ±10% | 0805 | 2.00±0.20mm | 1.25±0.20mm | 1.25±0.20mm |  |  | 0
0603DS475K160NT | 4.7μF | X6R | 16V | ±10% | 0603 | 1.60±0.20mm | 0.80±0.20mm | 0.80±0.20mm |  |  | 0
0603B475K160NT | 4.7μF | X7R | 16V | ±10% | 0603 | 1.60±0.20mm | 0.80±0.20mm | 0.80±0.20mm |  |  | 0
0603X475K160NT | 4.7μF | X5R | 16V | ±10% | 0603 | 1.60±0.20mm | 0.80±0.20mm | 0.80±0.20mm |  |  | 0
0402X475K160NT | 4.7μF | X5R | 16V | ±10% | 0402 | 1.00±0.15mm | 0.5±0.15mm | 0.5±0.15mm |  |  | 0
1206BT475K100NT | 4.7μF | X7T | 10V | ±10% | 1206 | 3.20±0.30mm | 1.60±0.30mm | 1.25±0.20mm |  |  | 0
1206X475K100NT | 4.7μF | X5R | 10V | ±10% | 1206 | 3.20±0.30mm | 1.60±0.30mm | 1.25±0.20mm |  |  | 0
1206B475K100NT | 4.7μF | X7R | 10V | ±10% | 1206 | 3.20±0.30mm | 1.60±0.30mm | 1.25±0.20mm |  |  | 0
1206BS475K100NT | 4.7μF | X7S | 10V | ±10% | 1206 | 3.20±0.30mm | 1.60±0.30mm | 1.25±0.20mm |  |  | 0
0805BT475K100NT | 4.7μF | X7T | 10V | ±10% | 0805 | 2.00±0.20mm | 1.25±0.20mm | 1.25±0.20mm |  |  | 0
0805B475K100NT | 4.7μF | X7R | 10V | ±10% | 0805 | 2.00±0.20mm | 1.25±0.20mm | 1.25±0.20mm |  |  | 0
0805X475K100NT | 4.7μF | X5R | 10V | ±10% | 0805 | 2.00±0.20mm | 1.25±0.20mm | 1.25±0.20mm |  |  | 0
0805B475K100AT | 4.7μF | X7R | 10V | ±10% | 0805 | 2.00±0.20mm | 1.25±0.20mm | 1.25±0.20mm |  |  | 0
0603X475K100NT | 4.7μF | X5R | 10V | ±10% | 0603 | 1.60±0.20mm | 0.80±0.20mm | 0.80±0.20mm |  |  | 0
0603B475K100NT | 4.7μF | X7R | 10V | ±10% | 0603 | 1.60±0.20mm | 0.80±0.20mm | 0.80±0.20mm |  |  | 0
0603BT475K100NT | 4.7μF | X7T | 10V | ±10% | 0603 | 1.60±0.20mm | 0.80±0.20mm | 0.80±0.20mm |  |  | 0
0603BS475K100NT | 4.7μF | X7S | 10V | ±10% | 0603 | 1.60±0.20mm | 0.80±0.20mm | 0.80±0.20mm |  |  | 0
0402X475K100NT | 4.7μF | X5R | 10V | ±10% | 0402 | 1.00±0.15mm | 0.5±0.15mm | 0.5±0.15mm |  |  | 0
1206B475K6R3NT | 4.7μF | X7R | 6.3V | ±10% | 1206 | 3.20±0.30mm | 1.60±0.30mm | 1.25±0.20mm |  |  | 0
0805X475K6R3NT | 4.7μF | X5R | 6.3V | ±10% | 0805 | 2.00±0.20mm | 1.25±0.20mm | 1.25±0.20mm |  |  | 0
0805B475K6R3NT | 4.7μF | X7R | 6.3V | ±10% | 0805 | 2.00±0.20mm | 1.25±0.20mm | 1.25±0.20mm |  |  | 0
0603X475K6R3NT | 4.7μF | X5R | 6.3V | ±10% | 0603 | 1.60±0.20mm | 0.80±0.20mm | 0.80±0.20mm |  |  | 0
0603BS475K6R3NT | 4.7μF | X7S | 6.3V | ±10% | 0603 | 1.60±0.20mm | 0.80±0.20mm | 0.80±0.20mm |  |  | 0
0603BT475K6R3NT | 4.7μF | X7T | 6.3V | ±10% | 0603 | 1.60±0.20mm | 0.80±0.20mm | 0.80±0.20mm |  |  | 0
0603DS475K6R3NT | 4.7μF | X6R | 6.3V | ±10% | 0603 | 1.60±0.20mm | 0.80±0.20mm | 0.80±0.20mm |  |  | 0
0603B475K6R3NT | 4.7μF | X7R | 6.3V | ±10% | 0603 | 1.60±0.20mm | 0.80±0.20mm | 0.80±0.20mm |  |  | 0
0402X475K6R3NT | 4.7μF | X5R | 6.3V | ±10% | 0402 | 1.00±0.15mm | 0.5±0.15mm | 0.5±0.15mm |  |  | 0
1812F475M500NB | 4.7μF | Y5V | 50V | ±20% | 1812 | 4.50±0.40mm | 3.20±0.30mm | 2.0±0.2mm |  |  | 0
1812B475M500NB | 4.7μF | X7R | 50V | ±20% | 1812 | 4.50±0.40mm | 3.20±0.30mm | 2.0±0.2mm |  |  | 0
1210B475M500NB | 4.7μF | X7R | 50V | ±20% | 1210 | 3.20±0.30mm | 2.50±0.30mm | 1.60±0.30mm |  |  | 0
1210B475M500AB | 4.7μF | X7R | 50V | ±20% | 1210 | 3.20±0.30mm | 2.50±0.30mm | 1.60±0.30mm |  |  | 0
1210X475M500NB | 4.7μF | X5R | 50V | ±20% | 1210 | 3.20±0.30mm | 2.50±0.30mm | 2.50±0.30mm |  |  | 0
1206X475M500NB | 4.7μF | X5R | 50V | ±20% | 1206 | 3.20±0.30mm | 1.60±0.30mm | 1.25±0.20mm |  |  | 0
1206B475M500AB | 4.7μF | X7R | 50V | ±20% | 1206 | 3.20±0.30mm | 1.60±0.30mm | 1.25±0.20mm |  |  | 0
1206BS475M500AB | 4.7μF | X7S | 50V | ±20% | 1206 | 3.20±0.30mm | 1.60±0.30mm | 1.25±0.20mm |  |  | 0
1206B475M500NB | 4.7μF | X7R | 50V | ±20% | 1206 | 3.20±0.30mm | 1.60±0.30mm | 1.25±0.20mm |  |  | 0
0805X475M500NB | 4.7μF | X5R | 50V | ±20% | 0805 | 2.00±0.20mm | 1.25±0.20mm | 1.25±0.20mm |  |  | 0
0805DS475M350NB | 4.7μF | X6R | 35V | ±20% | 0805 | 2.00±0.20mm | 1.25±0.20mm | 1.25±0.20mm |  |  | 0
0805BS475M350NB | 4.7μF | X7S | 35V | ±20% | 0805 | 2.00±0.20mm | 1.25±0.20mm | 1.25±0.20mm |  |  | 0
1210B475M250NB | 4.7μF | X7R | 25V | ±20% | 1210 | 3.20±0.30mm | 2.50±0.30mm | 1.60±0.30mm |  |  | 0
1206B475M250AB | 4.7μF | X7R | 25V | ±20% | 1206 | 3.20±0.30mm | 1.60±0.30mm | 1.25±0.20mm |  |  | 0
1206B475M250NB | 4.7μF | X7R | 25V | ±20% | 1206 | 3.20±0.30mm | 1.60±0.30mm | 1.25±0.20mm |  |  | 0
1206X475M250NB | 4.7μF | X5R | 25V | ±20% | 1206 | 3.20±0.30mm | 1.60±0.30mm | 1.25±0.20mm |  |  | 0
0805X475M250NB | 4.7μF | X5R | 25V | ±20% | 0805 | 2.00±0.20mm | 1.25±0.20mm | 1.25±0.20mm |  |  | 0
0805BS475M250NB | 4.7μF | X7S | 25V | ±20% | 0805 | 2.00±0.20mm | 1.25±0.20mm | 1.25±0.20mm |  |  | 0
0805BT475M250NB | 4.7μF | X7T | 25V | ±20% | 0805 | 2.00±0.20mm | 1.25±0.20mm | 1.25±0.20mm |  |  | 0
0805B475M250NB | 4.7μF | X7R | 25V | ±20% | 0805 | 2.00±0.20mm | 1.25±0.20mm | 1.25±0.20mm |  |  | 0
0603X475M250NB | 4.7μF | X5R | 25V | ±20% | 0603 | 1.60±0.20mm | 0.80±0.20mm | 0.80±0.20mm |  |  | 0
0603BT475M250NB | 4.7μF | X7T | 25V | ±20% | 0603 | 1.60±0.20mm | 0.80±0.20mm | 0.80±0.20mm |  |  | 0
0402X475M250NB | 4.7μF | X5R | 25V | ±20% | 0402 | 1.00±0.15mm | 0.5±0.15mm | 0.5±0.15mm |  |  | 0
1210B475M160NB | 4.7μF | X7R | 16V | ±20% | 1210 | 3.20±0.30mm | 2.50±0.30mm | 1.60±0.30mm |  |  | 0
1206B475M160NB | 4.7μF | X7R | 16V | ±20% | 1206 | 3.20±0.30mm | 1.60±0.30mm | 1.25±0.20mm |  |  | 0
1206X475M160NB | 4.7μF | X5R | 16V | ±20% | 1206 | 3.20±0.30mm | 1.60±0.30mm | 1.25±0.20mm |  |  | 0
0805X475M160NB | 4.7μF | X5R | 16V | ±20% | 0805 | 2.00±0.20mm | 1.25±0.20mm | 1.25±0.20mm |  |  | 0
0805B475M160NB | 4.7μF | X7R | 16V | ±20% | 0805 | 2.00±0.20mm | 1.25±0.20mm | 1.25±0.20mm |  |  | 0
0603X475M160NB | 4.7μF | X5R | 16V | ±20% | 0603 | 1.60±0.20mm | 0.80±0.20mm | 0.80±0.20mm |  |  | 0
0402X475M160NB | 4.7μF | X5R | 16V | ±20% | 0402 | 1.00±0.15mm | 0.5±0.15mm | 0.5±0.15mm |  |  | 0
1206X475M100NB | 4.7μF | X5R | 10V | ±20% | 1206 | 3.20±0.30mm | 1.60±0.30mm | 1.25±0.20mm |  |  | 0
0805BT475M100NB | 4.7μF | X7T | 10V | ±20% | 0805 | 2.00±0.20mm | 1.25±0.20mm | 1.25±0.20mm |  |  | 0
0805X475M100NB | 4.7μF | X5R | 10V | ±20% | 0805 | 2.00±0.20mm | 1.25±0.20mm | 1.25±0.20mm |  |  | 0
0805B475M100NB | 4.7μF | X7R | 10V | ±20% | 0805 | 2.00±0.20mm | 1.25±0.20mm | 1.25±0.20mm |  |  | 0
0603B475M100NB | 4.7μF | X7R | 10V | ±20% | 0603 | 1.60±0.20mm | 0.80±0.20mm | 0.80±0.20mm |  |  | 0
0603BT475M100NB | 4.7μF | X7T | 10V | ±20% | 0603 | 1.60±0.20mm | 0.80±0.20mm | 0.80±0.20mm |  |  | 0
0603X475M100NB | 4.7μF | X5R | 10V | ±20% | 0603 | 1.60±0.20mm | 0.80±0.20mm | 0.80±0.20mm |  |  | 0
0603DS475M100NB | 4.7μF | X6R | 10V | ±20% | 0603 | 1.60±0.20mm | 0.80±0.20mm | 0.80±0.20mm |  |  | 0
0603BS475M100NB | 4.7μF | X7S | 10V | ±20% | 0603 | 1.60±0.20mm | 0.80±0.20mm | 0.80±0.20mm |  |  | 0
0402DS475M100NB | 4.7μF | X6R | 10V | ±20% | 0402 | 1.00±0.15mm | 0.5±0.15mm | 0.5±0.15mm |  |  | 0
0402X475M100NB | 4.7μF | X5R | 10V | ±20% | 0402 | 1.00±0.15mm | 0.5±0.15mm | 0.5±0.15mm |  |  | 0
0805B475M6R3NB | 4.7μF | X7R | 6.3V | ±20% | 0805 | 2.00±0.20mm | 1.25±0.20mm | 1.25±0.20mm |  |  | 0
0603BS475M6R3NB | 4.7μF | X7S | 6.3V | ±20% | 0603 | 1.60±0.20mm | 0.80±0.20mm | 0.80±0.20mm |  |  | 0
0603DS475M6R3NB | 4.7μF | X6R | 6.3V | ±20% | 0603 | 1.60±0.20mm | 0.80±0.20mm | 0.80±0.20mm |  |  | 0
0603B475M6R3NB | 4.7μF | X7R | 6.3V | ±20% | 0603 | 1.60±0.20mm | 0.80±0.20mm | 0.80±0.20mm |  |  | 0
0603X475M6R3NB | 4.7μF | X5R | 6.3V | ±20% | 0603 | 1.60±0.20mm | 0.80±0.20mm | 0.80±0.20mm |  |  | 0
0603BT475M6R3NB | 4.7μF | X7T | 6.3V | ±20% | 0603 | 1.60±0.20mm | 0.80±0.20mm | 0.80±0.20mm |  |  | 0
0402DS475M6R3NB | 4.7μF | X6R | 6.3V | ±20% | 0402 | 1.00±0.15mm | 0.5±0.15mm | 0.5±0.15mm |  |  | 0
0402X475M6R3NB | 4.7μF | X5R | 6.3V | ±20% | 0402 | 1.00±0.15mm | 0.5±0.15mm | 0.5±0.15mm |  |  | 0
0201X475M6R3NB | 4.7μF | X5R | 6.3V | ±20% | 0201 | 0.6±0.10mm | 0.3±0.10 | 0.3±0.10mm |  |  | 0
1812B475K500NB | 4.7μF | X7R | 50V | ±10% | 1812 | 4.50±0.40mm | 3.20±0.30mm | 2.0±0.2mm |  |  | 0
1210B475K500NB | 4.7μF | X7R | 50V | ±10% | 1210 | 3.20±0.30mm | 2.50±0.30mm | 1.60±0.30mm |  |  | 0
1210B475K500AB | 4.7μF | X7R | 50V | ±10% | 1210 | 3.20±0.30mm | 2.50±0.30mm | 1.60±0.30mm |  |  | 0
1210X475K500NB | 4.7μF | X5R | 50V | ±10% | 1210 | 3.20±0.30mm | 2.50±0.30mm | 2.50±0.30mm |  |  | 0
1206BS475K500AB | 4.7μF | X7S | 50V | ±10% | 1206 | 3.20±0.30mm | 1.60±0.30mm | 1.25±0.20mm |  |  | 0
1206B475K500NB | 4.7μF | X7R | 50V | ±10% | 1206 | 3.20±0.30mm | 1.60±0.30mm | 1.25±0.20mm |  |  | 0
1206X475K500NB | 4.7μF | X5R | 50V | ±10% | 1206 | 3.20±0.30mm | 1.60±0.30mm | 1.25±0.20mm |  |  | 0
1206B475K500AB | 4.7μF | X7R | 50V | ±10% | 1206 | 3.20±0.30mm | 1.60±0.30mm | 1.25±0.20mm |  |  | 0
0805X475K500NB | 4.7μF | X5R | 50V | ±10% | 0805 | 2.00±0.20mm | 1.25±0.20mm | 1.25±0.20mm |  |  | 0
0805BS475K500NB | 4.7μF | X7S | 50V | ±10% | 0805 | 2.00±0.20mm | 1.25±0.20mm | 1.25±0.20mm |  |  | 0
0805B475K500NB | 4.7μF | X7R | 50V | ±10% | 0805 | 2.00±0.20mm | 1.25±0.20mm | 1.25±0.20mm |  |  | 0
0805B475K350NB | 4.7μF | X7R | 35V | ±10% | 0805 | 2.00±0.20mm | 1.25±0.20mm | 1.25±0.20mm |  |  | 0
0805X475K350NB | 4.7μF | X5R | 35V | ±10% | 0805 | 2.00±0.20mm | 1.25±0.20mm | 1.25±0.20mm |  |  | 0
1812B475K250NB | 4.7μF | X7R | 25V | ±10% | 1812 | 4.50±0.40mm | 3.20±0.30mm | 2.0±0.2mm |  |  | 0
1210X475K250NB | 4.7μF | X5R | 25V | ±10% | 1210 | 3.20±0.30mm | 2.50±0.30mm | 2.50±0.30mm |  |  | 0
1210B475K250NB | 4.7μF | X7R | 25V | ±10% | 1210 | 3.20±0.30mm | 2.50±0.30mm | 1.60±0.30mm |  |  | 0
1210B475K250AB | 4.7μF | X7R | 25V | ±10% | 1210 | 3.20±0.30mm | 2.50±0.30mm | 1.60±0.30mm |  |  | 0
1206BS475K250NB | 4.7μF | X7S | 25V | ±10% | 1206 | 3.20±0.30mm | 1.60±0.30mm | 1.25±0.20mm |  |  | 0
1206X475K250NB | 4.7μF | X5R | 25V | ±10% | 1206 | 3.20±0.30mm | 1.60±0.30mm | 1.25±0.20mm |  |  | 0
1206BT475K250NB | 4.7μF | X7T | 25V | ±10% | 1206 | 3.20±0.30mm | 1.60±0.30mm | 1.25±0.20mm |  |  | 0
1206BS475K250AB | 4.7μF | X7S | 25V | ±10% | 1206 | 3.20±0.30mm | 1.60±0.30mm | 1.25±0.20mm |  |  | 0
1206B475K250NB | 4.7μF | X7R | 25V | ±10% | 1206 | 3.20±0.30mm | 1.60±0.30mm | 1.25±0.20mm |  |  | 0
1206X475K250AB | 4.7μF | X5R | 25V | ±10% | 1206 | 3.20±0.30mm | 1.60±0.30mm | 1.25±0.20mm |  |  | 0
1206B475K250AB | 4.7μF | X7R | 25V | ±10% | 1206 | 3.20±0.30mm | 1.60±0.30mm | 1.25±0.20mm |  |  | 0
0805X475K250AB | 4.7μF | X5R | 25V | ±10% | 0805 | 2.00±0.20mm | 1.25±0.20mm | 1.25±0.20mm |  |  | 0
0805X475K250ND | 4.7μF | X5R | 25V | ±10% | 0805 | 2.00±0.20mm | 1.25±0.20mm | 1.25±0.20mm |  |  | 0
0805B475K250AB | 4.7μF | X7R | 25V | ±10% | 0805 | 2.00±0.20mm | 1.25±0.20mm | 1.25±0.20mm |  |  | 0
0805DS475K250NB | 4.7μF | X6R | 25V | ±10% | 0805 | 2.00±0.20mm | 1.25±0.20mm | 1.25±0.20mm |  |  | 0
0805B475K250NB | 4.7μF | X7R | 25V | ±10% | 0805 | 2.00±0.20mm | 1.25±0.20mm | 1.25±0.20mm |  |  | 0
0805X475K250NB | 4.7μF | X5R | 25V | ±10% | 0805 | 2.00±0.20mm | 1.25±0.20mm | 1.25±0.20mm |  |  | 0
0805BT475K250NB | 4.7μF | X7T | 25V | ±10% | 0805 | 2.00±0.20mm | 1.25±0.20mm | 1.25±0.20mm |  |  | 0
0805BS475K250NB | 4.7μF | X7S | 25V | ±10% | 0805 | 2.00±0.20mm | 1.25±0.20mm | 1.25±0.20mm |  |  | 0
0603X475K250NB | 4.7μF | X5R | 25V | ±10% | 0603 | 1.60±0.20mm | 0.80±0.20mm | 0.80±0.20mm |  |  | 0
0603X475K250NBH | 4.7μF | X5R | 25V | ±10% | 0603 | 1.60±0.20mm | 0.80±0.20mm | 0.80±0.20mm |  |  | 0
1812B475K160NB | 4.7μF | X7R | 16V | ±10% | 1812 | 4.50±0.40mm | 3.20±0.30mm | 2.0±0.2mm |  |  | 0
1210X475K160NB | 4.7μF | X5R | 16V | ±10% | 1210 | 3.20±0.30mm | 2.50±0.30mm | 2.50±0.30mm |  |  | 0
1210B475K160NB | 4.7μF | X7R | 16V | ±10% | 1210 | 3.20±0.30mm | 2.50±0.30mm | 1.60±0.30mm |  |  | 0
1206X475K160NB | 4.7μF | X5R | 16V | ±10% | 1206 | 3.20±0.30mm | 1.60±0.30mm | 1.25±0.20mm |  |  | 0
1206B475K160NB | 4.7μF | X7R | 16V | ±10% | 1206 | 3.20±0.30mm | 1.60±0.30mm | 1.25±0.20mm |  |  | 0
1206B475K160AB | 4.7μF | X7R | 16V | ±10% | 1206 | 3.20±0.30mm | 1.60±0.30mm | 1.25±0.20mm |  |  | 0
0805B475K160NB | 4.7μF | X7R | 16V | ±10% | 0805 | 2.00±0.20mm | 1.25±0.20mm | 1.25±0.20mm |  |  | 0
0805B475K160AB | 4.7μF | X7R | 16V | ±10% | 0805 | 2.00±0.20mm | 1.25±0.20mm | 1.25±0.20mm |  |  | 0
0805X475K160NB | 4.7μF | X5R | 16V | ±10% | 0805 | 2.00±0.20mm | 1.25±0.20mm | 1.25±0.20mm |  |  | 0
0805X475K160AB | 4.7μF | X5R | 16V | ±10% | 0805 | 2.00±0.20mm | 1.25±0.20mm | 1.25±0.20mm |  |  | 0
0805BT475K160NB | 4.7μF | X7T | 16V | ±10% | 0805 | 2.00±0.20mm | 1.25±0.20mm | 1.25±0.20mm |  |  | 0
0603DS475K160NB | 4.7μF | X6R | 16V | ±10% | 0603 | 1.60±0.20mm | 0.80±0.20mm | 0.80±0.20mm |  |  | 0
0603B475K160NB | 4.7μF | X7R | 16V | ±10% | 0603 | 1.60±0.20mm | 0.80±0.20mm | 0.80±0.20mm |  |  | 0
0603X475K160NB | 4.7μF | X5R | 16V | ±10% | 0603 | 1.60±0.20mm | 0.80±0.20mm | 0.80±0.20mm |  |  | 0
0402X475K160NB | 4.7μF | X5R | 16V | ±10% | 0402 | 1.00±0.15mm | 0.5±0.15mm | 0.5±0.15mm |  |  | 0
1210BS475K100NB | 4.7μF | X7S | 10V | ±10% | 1210 | 3.20±0.30mm | 2.50±0.30mm | 2.50±0.30mm |  |  | 0
1210B475K100NB | 4.7μF | X7R | 10V | ±10% | 1210 | 3.20±0.30mm | 2.50±0.30mm | 1.60±0.30mm |  |  | 0
1206BT475K100NB | 4.7μF | X7T | 10V | ±10% | 1206 | 3.20±0.30mm | 1.60±0.30mm | 1.25±0.20mm |  |  | 0
1206B475K100NB | 4.7μF | X7R | 10V | ±10% | 1206 | 3.20±0.30mm | 1.60±0.30mm | 1.25±0.20mm |  |  | 0
1206BS475K100NB | 4.7μF | X7S | 10V | ±10% | 1206 | 3.20±0.30mm | 1.60±0.30mm | 1.25±0.20mm |  |  | 0
1206X475K100NB | 4.7μF | X5R | 10V | ±10% | 1206 | 3.20±0.30mm | 1.60±0.30mm | 1.25±0.20mm |  |  | 0
0805B475K100NB | 4.7μF | X7R | 10V | ±10% | 0805 | 2.00±0.20mm | 1.25±0.20mm | 1.25±0.20mm |  |  | 0
0805X475K100NB | 4.7μF | X5R | 10V | ±10% | 0805 | 2.00±0.20mm | 1.25±0.20mm | 1.25±0.20mm |  |  | 0
0805BT475K100NB | 4.7μF | X7T | 10V | ±10% | 0805 | 2.00±0.20mm | 1.25±0.20mm | 1.25±0.20mm |  |  | 0
0805B475K100AB | 4.7μF | X7R | 10V | ±10% | 0805 | 2.00±0.20mm | 1.25±0.20mm | 1.25±0.20mm |  |  | 0
0603X475K100ND | 4.7μF | X5R | 10V | ±10% | 0603 | 1.60±0.20mm | 0.80±0.20mm | 0.80±0.20mm |  |  | 0
0603B475K100NB | 4.7μF | X7R | 10V | ±10% | 0603 | 1.60±0.20mm | 0.80±0.20mm | 0.80±0.20mm |  |  | 0
0603BS475K100NB | 4.7μF | X7S | 10V | ±10% | 0603 | 1.60±0.20mm | 0.80±0.20mm | 0.80±0.20mm |  |  | 0
0603X475K100NB | 4.7μF | X5R | 10V | ±10% | 0603 | 1.60±0.20mm | 0.80±0.20mm | 0.80±0.20mm |  |  | 0
0402X475K100NB | 4.7μF | X5R | 10V | ±10% | 0402 | 1.00±0.15mm | 0.5±0.15mm | 0.5±0.15mm |  |  | 0
1206B475K6R3NB | 4.7μF | X7R | 6.3V | ±10% | 1206 | 3.20±0.30mm | 1.60±0.30mm | 1.25±0.20mm |  |  | 0
0805X475K6R3NB | 4.7μF | X5R | 6.3V | ±10% | 0805 | 2.00±0.20mm | 1.25±0.20mm | 1.25±0.20mm |  |  | 0
0805B475K6R3NB | 4.7μF | X7R | 6.3V | ±10% | 0805 | 2.00±0.20mm | 1.25±0.20mm | 1.25±0.20mm |  |  | 0
0603BT475K6R3NB | 4.7μF | X7T | 6.3V | ±10% | 0603 | 1.60±0.20mm | 0.80±0.20mm | 0.80±0.20mm |  |  | 0
0603DS475K6R3NB | 4.7μF | X6R | 6.3V | ±10% | 0603 | 1.60±0.20mm | 0.80±0.20mm | 0.80±0.20mm |  |  | 0
0603B475K6R3NB | 4.7μF | X7R | 6.3V | ±10% | 0603 | 1.60±0.20mm | 0.80±0.20mm | 0.80±0.20mm |  |  | 0
0603BS475K6R3NB | 4.7μF | X7S | 6.3V | ±10% | 0603 | 1.60±0.20mm | 0.80±0.20mm | 0.80±0.20mm |  |  | 0
0603X475K6R3NB | 4.7μF | X5R | 6.3V | ±10% | 0603 | 1.60±0.20mm | 0.80±0.20mm | 0.80±0.20mm |  |  | 0
0603X475K6R3ND | 4.7μF | X5R | 6.3V | ±10% | 0603 | 1.60±0.20mm | 0.80±0.20mm | 0.80±0.20mm |  |  | 0
0402X475K6R3NB | 4.7μF | X5R | 6.3V | ±10% | 0402 | 1.00±0.15mm | 0.5±0.15mm | 0.5±0.15mm |  |  | 0
0402X395M6R3NB | 3.9μF | X5R | 6.3V | ±20% | 0402 | 1.00±0.15mm | 0.5±0.15mm | 0.5±0.15mm |  |  | 0
0603BT395K6R3NB | 3.9μF | X7T | 6.3V | ±10% | 0603 | 1.60±0.20mm | 0.80±0.20mm | 0.80±0.20mm |  |  | 0
0805BT365M250NB | 3.6μF | X7T | 25V | ±20% | 0805 | 2.00±0.20mm | 1.25±0.20mm | 1.25±0.20mm |  |  | 0
0805BT365K250NB | 3.6μF | X7T | 25V | ±10% | 0805 | 2.00±0.20mm | 1.25±0.20mm | 1.25±0.20mm |  |  | 0
1206B335M500NT | 3.3μF | X7R | 50V | ±20% | 1206 | 3.20±0.30mm | 1.60±0.30mm | 1.25±0.20mm |  |  | 0
0603X335M100NT | 3.3μF | X5R | 10V | ±20% | 0603 | 1.60±0.20mm | 0.80±0.20mm | 0.80±0.20mm |  |  | 0
0805B335K500NT | 3.3μF | X7R | 50V | ±10% | 0805 | 2.00±0.20mm | 1.25±0.20mm | 1.25±0.20mm |  |  | 0
1206B335M500NB | 3.3μF | X7R | 50V | ±20% | 1206 | 3.20±0.30mm | 1.60±0.30mm | 1.25±0.20mm |  |  | 0
0805X335M250NB | 3.3μF | X5R | 25V | ±20% | 0805 | 2.00±0.20mm | 1.25±0.20mm | 1.25±0.20mm |  |  | 0
0805BT335M160NB | 3.3μF | X7T | 16V | ±20% | 0805 | 2.00±0.20mm | 1.25±0.20mm | 1.25±0.20mm |  |  | 0
0805B335M160NB | 3.3μF | X7R | 16V | ±20% | 0805 | 2.00±0.20mm | 1.25±0.20mm | 1.25±0.20mm |  |  | 0
0805B335K500NB | 3.3μF | X7R | 50V | ±10% | 0805 | 2.00±0.20mm | 1.25±0.20mm | 1.25±0.20mm |  |  | 0
0805X335K250NB | 3.3μF | X5R | 25V | ±10% | 0805 | 2.00±0.20mm | 1.25±0.20mm | 1.25±0.20mm |  |  | 0
1210BS305M500NB | 3μF | X7S | 50V | ±20% | 1210 | 3.20±0.30mm | 2.50±0.30mm | 2.50±0.30mm |  |  | 0
0603BT305K6R3NB | 3μF | X7T | 6.3V | ±10% | 0603 | 1.60±0.20mm | 0.80±0.20mm | 0.80±0.20mm |  |  | 0
0603X305K6R3NB | 3μF | X5R | 6.3V | ±10% | 0603 | 1.60±0.20mm | 0.80±0.20mm | 0.80±0.20mm |  |  | 0
1210B225M500NT | 2.2μF | X7R | 50V | ±20% | 1210 | 3.20±0.30mm | 2.50±0.30mm | 1.60±0.30mm |  |  | 0
1206B225M500NT | 2.2μF | X7R | 50V | ±20% | 1206 | 3.20±0.30mm | 1.60±0.30mm | 1.25±0.20mm |  |  | 0
1206X225M500NT | 2.2μF | X5R | 50V | ±20% | 1206 | 3.20±0.30mm | 1.60±0.30mm | 1.25±0.20mm |  |  | 0
0805B225M500NT | 2.2μF | X7R | 50V | ±20% | 0805 | 2.00±0.20mm | 1.25±0.20mm | 1.25±0.20mm |  |  | 0
0805X225M500NT | 2.2μF | X5R | 50V | ±20% | 0805 | 2.00±0.20mm | 1.25±0.20mm | 1.25±0.20mm |  |  | 0
0603BT225M500NT | 2.2μF | X7T | 50V | ±20% | 0603 | 1.60±0.10mm | 0.80±0.10mm | 0.80±0.20mm |  |  | 0
0603X225M500NT | 2.2μF | X5R | 50V | ±20% | 0603 | 1.60±0.10mm | 0.80±0.10mm | 0.80±0.20mm |  |  | 0
0603B225M500NT | 2.2μF | X7R | 50V | ±20% | 0603 | 1.60±0.10mm | 0.80±0.10mm | 0.80±0.20mm |  |  | 0
0402X225M350NT | 2.2μF | X5R | 35V | ±20% | 0402 | 1.00±0.15mm | 0.5±0.15mm | 0.5±0.15mm |  |  | 0
1206B225M250NT | 2.2μF | X7R | 25V | ±20% | 1206 | 3.20±0.30mm | 1.60±0.30mm | 1.25±0.20mm |  |  | 0
0805X225M250NT | 2.2μF | X5R | 25V | ±20% | 0805 | 2.00±0.20mm | 1.25±0.20mm | 1.25±0.20mm |  |  | 0
0805B225M250NT | 2.2μF | X7R | 25V | ±20% | 0805 | 2.00±0.20mm | 1.25±0.20mm | 1.25±0.20mm |  |  | 0
0603DS225M250NT | 2.2μF | X6R | 25V | ±20% | 0603 | 1.60±0.20mm | 0.80±0.20mm | 0.80±0.20mm |  |  | 0
0603X225M250NT | 2.2μF | X5R | 25V | ±20% | 0603 | 1.60±0.20mm | 0.80±0.20mm | 0.80±0.20mm |  |  | 0
0603B225M250NT | 2.2μF | X7R | 25V | ±20% | 0603 | 1.60±0.20mm | 0.80±0.20mm | 0.80±0.20mm |  |  | 0
0402X225M250NT | 2.2μF | X5R | 25V | ±20% | 0402 | 1.00±0.15mm | 0.5±0.15mm | 0.5±0.15mm |  |  | 0
1206B225M160NT | 2.2μF | X7R | 16V | ±20% | 1206 | 3.20±0.30mm | 1.60±0.30mm | 1.25±0.20mm |  |  | 0
1206B225M160AT | 2.2μF | X7R | 16V | ±20% | 1206 | 3.20±0.30mm | 1.60±0.30mm | 1.25±0.20mm |  |  | 0
0805B225M160NT | 2.2μF | X7R | 16V | ±20% | 0805 | 2.00±0.20mm | 1.25±0.20mm | 1.25±0.20mm |  |  | 0
0805X225M160NT | 2.2μF | X5R | 16V | ±20% | 0805 | 2.00±0.20mm | 1.25±0.20mm | 1.25±0.20mm |  |  | 0
0805B225M160AT | 2.2μF | X7R | 16V | ±20% | 0805 | 2.00±0.20mm | 1.25±0.20mm | 1.25±0.20mm |  |  | 0
0603X225M160NT | 2.2μF | X5R | 16V | ±20% | 0603 | 1.60±0.20mm | 0.80±0.20mm | 0.80±0.20mm |  |  | 0
0603B225M160NT | 2.2μF | X7R | 16V | ±20% | 0603 | 1.60±0.20mm | 0.80±0.20mm | 0.80±0.20mm |  |  | 0
0402DS225M160NT | 2.2μF | X6R | 16V | ±20% | 0402 | 1.00±0.15mm | 0.5±0.15mm | 0.5±0.15mm |  |  | 0
0402X225M160NT | 2.2μF | X5R | 16V | ±20% | 0402 | 1.00±0.15mm | 0.5±0.15mm | 0.5±0.15mm |  |  | 0
1206X225M100NT | 2.2μF | X5R | 10V | ±20% | 1206 | 3.20±0.30mm | 1.60±0.30mm | 1.25±0.20mm |  |  | 0
0805B225M100NT | 2.2μF | X7R | 10V | ±20% | 0805 | 2.00±0.20mm | 1.25±0.20mm | 1.25±0.20mm |  |  | 0
0805X225M100NT | 2.2μF | X5R | 10V | ±20% | 0805 | 2.00±0.20mm | 1.25±0.20mm | 1.25±0.20mm |  |  | 0
0603DS225M100NT | 2.2μF | X6R | 10V | ±20% | 0603 | 1.60±0.20mm | 0.80±0.20mm | 0.80±0.20mm |  |  | 0
0603B225M100NT | 2.2μF | X7R | 10V | ±20% | 0603 | 1.60±0.20mm | 0.80±0.20mm | 0.80±0.20mm |  |  | 0
0603X225M100NT | 2.2μF | X5R | 10V | ±20% | 0603 | 1.60±0.20mm | 0.80±0.20mm | 0.80±0.20mm |  |  | 0
0603BT225M100NT | 2.2μF | X7T | 10V | ±20% | 0603 | 1.60±0.20mm | 0.80±0.20mm | 0.80±0.20mm |  |  | 0
0402BT225M100NT | 2.2μF | X7T | 10V | ±20% | 0402 | 1.00±0.15mm | 0.5±0.15mm | 0.5±0.15mm |  |  | 0
0402X225M100NT | 2.2μF | X5R | 10V | ±20% | 0402 | 1.00±0.15mm | 0.5±0.15mm | 0.5±0.15mm |  |  | 0
0201X225M100NT | 2.2μF | X5R | 10V | ±20% | 0201 | 0.6±0.10mm | 0.3±0.10 | 0.3±0.10mm |  |  | 0
0603X225M6R3NT | 2.2μF | X5R | 6.3V | ±20% | 0603 | 1.60±0.20mm | 0.80±0.20mm | 0.80±0.20mm |  |  | 0
0402DS225M6R3NT | 2.2μF | X6R | 6.3V | ±20% | 0402 | 1.00±0.15mm | 0.5±0.15mm | 0.5±0.15mm |  |  | 0
0402BS225M6R3NT | 2.2μF | X7S | 6.3V | ±20% | 0402 | 1.00±0.15mm | 0.5±0.15mm | 0.5±0.15mm |  |  | 0
0402X225M6R3NT | 2.2μF | X5R | 6.3V | ±20% | 0402 | 1.00±0.15mm | 0.5±0.15mm | 0.5±0.15mm |  |  | 0
0201X225M6R3NT | 2.2μF | X5R | 6.3V | ±20% | 0201 | 0.6±0.10mm | 0.3±0.10 | 0.3±0.10mm |  |  | 0
0402BS225M4R0NT | 2.2μF | X7S | 4.0V | ±20% | 0402 | 1.00±0.15mm | 0.5±0.15mm | 0.5±0.15mm |  |  | 0
0402X225M4R0NT | 2.2μF | X5R | 4.0V | ±20% | 0402 | 1.00±0.15mm | 0.5±0.15mm | 0.5±0.15mm |  |  | 0
0402BT225M4R0NT | 2.2μF | X7T | 4.0V | ±20% | 0402 | 1.00±0.15mm | 0.5±0.15mm | 0.5±0.15mm |  |  | 0
0402DS225M2R5NT | 2.2μF | X6R | 2.5V | ±20% | 0402 | 1.00±0.15mm | 0.5±0.15mm | 0.5±0.15mm |  |  | 0
1812B225K500NT | 2.2μF | X7R | 50V | ±10% | 1812 | 4.50±0.40mm | 3.20±0.30mm | 2.0±0.2mm |  |  | 0
1210B225K500AT | 2.2μF | X7R | 50V | ±10% | 1210 | 3.20±0.30mm | 2.50±0.30mm | 1.60±0.30mm |  |  | 0
1210X225K500NT | 2.2μF | X5R | 50V | ±10% | 1210 | 3.20±0.30mm | 2.50±0.30mm | 2.50±0.30mm |  |  | 0
1210B225K500NT | 2.2μF | X7R | 50V | ±10% | 1210 | 3.20±0.30mm | 2.50±0.30mm | 1.60±0.30mm |  |  | 0
1206B225K500NT | 2.2μF | X7R | 50V | ±10% | 1206 | 3.20±0.30mm | 1.60±0.30mm | 1.25±0.20mm |  |  | 0
1206BS225K500NT | 2.2μF | X7S | 50V | ±10% | 1206 | 3.20±0.30mm | 1.60±0.30mm | 1.25±0.20mm |  |  | 0
1206B225K500AT | 2.2μF | X7R | 50V | ±10% | 1206 | 3.20±0.30mm | 1.60±0.30mm | 1.25±0.20mm |  |  | 0
1206X225K500NT | 2.2μF | X5R | 50V | ±10% | 1206 | 3.20±0.30mm | 1.60±0.30mm | 1.25±0.20mm |  |  | 0
0805BS225K500NT | 2.2μF | X7S | 50V | ±10% | 0805 | 2.00±0.20mm | 1.25±0.20mm | 1.25±0.20mm |  |  | 0
0805BS225K500AT | 2.2μF | X7S | 50V | ±10% | 0805 | 2.00±0.20mm | 1.25±0.20mm | 1.25±0.20mm |  |  | 0
0805B225K500NT | 2.2μF | X7R | 50V | ±10% | 0805 | 2.00±0.20mm | 1.25±0.20mm | 1.25±0.20mm |  |  | 0
0805B225K500AT | 2.2μF | X7R | 50V | ±10% | 0805 | 2.00±0.20mm | 1.25±0.20mm | 1.25±0.20mm |  |  | 0
0805X225K500NT | 2.2μF | X5R | 50V | ±10% | 0805 | 2.00±0.20mm | 1.25±0.20mm | 1.25±0.20mm |  |  | 0
0603B225K500NT | 2.2μF | X7R | 50V | ±10% | 0603 | 1.60±0.10mm | 0.80±0.10mm | 0.80±0.20mm |  |  | 0
0603BT225K500NT | 2.2μF | X7T | 50V | ±10% | 0603 | 1.60±0.10mm | 0.80±0.10mm | 0.80±0.20mm |  |  | 0
0603X225K500NT | 2.2μF | X5R | 50V | ±10% | 0603 | 1.60±0.10mm | 0.80±0.10mm | 0.80±0.20mm |  |  | 0
1210B225K350NT | 2.2μF | X7R | 35V | ±10% | 1210 | 3.20±0.30mm | 2.50±0.30mm | 1.60±0.30mm |  |  | 0
1206B225K350NT | 2.2μF | X7R | 35V | ±10% | 1206 | 3.20±0.30mm | 1.60±0.30mm | 1.25±0.20mm |  |  | 0
0402X225K350NT | 2.2μF | X5R | 35V | ±10% | 0402 | 1.00±0.15mm | 0.5±0.15mm | 0.5±0.15mm |  |  | 0
1210B225K250AT | 2.2μF | X7R | 25V | ±10% | 1210 | 3.20±0.30mm | 2.50±0.30mm | 1.60±0.30mm |  |  | 0
1210B225K250NT | 2.2μF | X7R | 25V | ±10% | 1210 | 3.20±0.30mm | 2.50±0.30mm | 1.60±0.30mm |  |  | 0
1206B225K250NT | 2.2μF | X7R | 25V | ±10% | 1206 | 3.20±0.30mm | 1.60±0.30mm | 1.25±0.20mm |  |  | 0
1206X225K250NT | 2.2μF | X5R | 25V | ±10% | 1206 | 3.20±0.30mm | 1.60±0.30mm | 1.25±0.20mm |  |  | 0
1206B225K250AT | 2.2μF | X7R | 25V | ±10% | 1206 | 3.20±0.30mm | 1.60±0.30mm | 1.25±0.20mm |  |  | 0
0805B225K250AT | 2.2μF | X7R | 25V | ±10% | 0805 | 2.00±0.20mm | 1.25±0.20mm | 1.25±0.20mm |  |  | 0
0805X225K250NT | 2.2μF | X5R | 25V | ±10% | 0805 | 2.00±0.20mm | 1.25±0.20mm | 1.25±0.20mm |  |  | 0
0805X225K250AT | 2.2μF | X5R | 25V | ±10% | 0805 | 2.00±0.20mm | 1.25±0.20mm | 1.25±0.20mm |  |  | 0
0805B225K250NT | 2.2μF | X7R | 25V | ±10% | 0805 | 2.00±0.20mm | 1.25±0.20mm | 1.25±0.20mm |  |  | 0
0603DS225K250NT | 2.2μF | X6R | 25V | ±10% | 0603 | 1.60±0.20mm | 0.80±0.20mm | 0.80±0.20mm |  |  | 0
0603X225K250NT | 2.2μF | X5R | 25V | ±10% | 0603 | 1.60±0.20mm | 0.80±0.20mm | 0.80±0.20mm |  |  | 0
0603BT225K250NT | 2.2μF | X7T | 25V | ±10% | 0603 | 1.60±0.20mm | 0.80±0.20mm | 0.80±0.20mm |  |  | 0
0603B225K250NT | 2.2μF | X7R | 25V | ±10% | 0603 | 1.60±0.20mm | 0.80±0.20mm | 0.80±0.20mm |  |  | 0
0402X225K250NT | 2.2μF | X5R | 25V | ±10% | 0402 | 1.00±0.15mm | 0.5±0.15mm | 0.5±0.15mm |  |  | 0
1210B225K160NT | 2.2μF | X7R | 16V | ±10% | 1210 | 3.20±0.30mm | 2.50±0.30mm | 1.60±0.30mm |  |  | 0
1206B225K160AT | 2.2μF | X7R | 16V | ±10% | 1206 | 3.20±0.30mm | 1.60±0.30mm | 1.25±0.20mm |  |  | 0
1206X225K160NT | 2.2μF | X5R | 16V | ±10% | 1206 | 3.20±0.30mm | 1.60±0.30mm | 1.25±0.20mm |  |  | 0
1206B225K160NT | 2.2μF | X7R | 16V | ±10% | 1206 | 3.20±0.30mm | 1.60±0.30mm | 1.25±0.20mm |  |  | 0
0805BS225K160NT | 2.2μF | X7S | 16V | ±10% | 0805 | 2.00±0.20mm | 1.25±0.20mm | 1.25±0.20mm |  |  | 0
0805B225K160NT | 2.2μF | X7R | 16V | ±10% | 0805 | 2.00±0.20mm | 1.25±0.20mm | 1.25±0.20mm |  |  | 0
0805B225K160AT | 2.2μF | X7R | 16V | ±10% | 0805 | 2.00±0.20mm | 1.25±0.20mm | 1.25±0.20mm |  |  | 0
0805X225K160AT | 2.2μF | X5R | 16V | ±10% | 0805 | 2.00±0.20mm | 1.25±0.20mm | 1.25±0.20mm |  |  | 0
0805X225K160NT | 2.2μF | X5R | 16V | ±10% | 0805 | 2.00±0.20mm | 1.25±0.20mm | 1.25±0.20mm |  |  | 0
0603X225K160NT | 2.2μF | X5R | 16V | ±10% | 0603 | 1.60±0.20mm | 0.80±0.20mm | 0.80±0.20mm |  |  | 0
0603B225K160NT | 2.2μF | X7R | 16V | ±10% | 0603 | 1.60±0.20mm | 0.80±0.20mm | 0.80±0.20mm |  |  | 0
0603B225K160AT | 2.2μF | X7R | 16V | ±10% | 0603 | 1.60±0.20mm | 0.80±0.20mm | 0.80±0.20mm |  |  | 0
0603BS225K160NT | 2.2μF | X7S | 16V | ±10% | 0603 | 1.60±0.20mm | 0.80±0.20mm | 0.80±0.20mm |  |  | 0
0402X225K160NT | 2.2μF | X5R | 16V | ±10% | 0402 | 1.00±0.15mm | 0.5±0.15mm | 0.5±0.15mm |  |  | 0
0402DS225K160NT | 2.2μF | X6R | 16V | ±10% | 0402 | 1.00±0.15mm | 0.5±0.15mm | 0.5±0.15mm |  |  | 0
1210B225K100NT | 2.2μF | X7R | 10V | ±10% | 1210 | 3.20±0.30mm | 2.50±0.30mm | 1.60±0.30mm |  |  | 0
1206B225K100NT | 2.2μF | X7R | 10V | ±10% | 1206 | 3.20±0.30mm | 1.60±0.30mm | 1.25±0.20mm |  |  | 0
1206X225K100NT | 2.2μF | X5R | 10V | ±10% | 1206 | 3.20±0.30mm | 1.60±0.30mm | 1.25±0.20mm |  |  | 0
1206BS225K100NT | 2.2μF | X7S | 10V | ±10% | 1206 | 3.20±0.30mm | 1.60±0.30mm | 1.25±0.20mm |  |  | 0
0805B225K100AT | 2.2μF | X7R | 10V | ±10% | 0805 | 2.00±0.20mm | 1.25±0.20mm | 1.25±0.20mm |  |  | 0
0805X225K100NT | 2.2μF | X5R | 10V | ±10% | 0805 | 2.00±0.20mm | 1.25±0.20mm | 1.25±0.20mm |  |  | 0
0603BS225K100NT | 2.2μF | X7S | 10V | ±10% | 0603 | 1.60±0.20mm | 0.80±0.20mm | 0.80±0.20mm |  |  | 0
0603B225K100NT | 2.2μF | X7R | 10V | ±10% | 0603 | 1.60±0.20mm | 0.80±0.20mm | 0.80±0.20mm |  |  | 0
0603DS225K100NT | 2.2μF | X6R | 10V | ±10% | 0603 | 1.60±0.20mm | 0.80±0.20mm | 0.80±0.20mm |  |  | 0
0603BT225K100NT | 2.2μF | X7T | 10V | ±10% | 0603 | 1.60±0.20mm | 0.80±0.20mm | 0.80±0.20mm |  |  | 0
0603X225K100NT | 2.2μF | X5R | 10V | ±10% | 0603 | 1.60±0.20mm | 0.80±0.20mm | 0.80±0.20mm |  |  | 0
0603B225K100AT | 2.2μF | X7R | 10V | ±10% | 0603 | 1.60±0.20mm | 0.80±0.20mm | 0.80±0.20mm |  |  | 0
0402DS225K100NT | 2.2μF | X6R | 10V | ±10% | 0402 | 1.00±0.15mm | 0.5±0.15mm | 0.5±0.15mm |  |  | 0
0402BT225K100NT | 2.2μF | X7T | 10V | ±10% | 0402 | 1.00±0.15mm | 0.5±0.15mm | 0.5±0.15mm |  |  | 0
0402X225K100NT | 2.2μF | X5R | 10V | ±10% | 0402 | 1.00±0.15mm | 0.5±0.15mm | 0.5±0.15mm |  |  | 0
0201X225K100NT | 2.2μF | X5R | 10V | ±10% | 0201 | 0.6±0.10mm | 0.3±0.10 | 0.3±0.10mm |  |  | 0
1206B225K6R3NT | 2.2μF | X7R | 6.3V | ±10% | 1206 | 3.20±0.30mm | 1.60±0.30mm | 1.25±0.20mm |  |  | 0
0805X225K6R3NT | 2.2μF | X5R | 6.3V | ±10% | 0805 | 2.00±0.20mm | 1.25±0.20mm | 1.25±0.20mm |  |  | 0
0805B225K6R3NT | 2.2μF | X7R | 6.3V | ±10% | 0805 | 2.00±0.20mm | 1.25±0.20mm | 1.25±0.20mm |  |  | 0
0603B225K6R3NT | 2.2μF | X7R | 6.3V | ±10% | 0603 | 1.60±0.20mm | 0.80±0.20mm | 0.80±0.20mm |  |  | 0
0603X225K6R3NT | 2.2μF | X5R | 6.3V | ±10% | 0603 | 1.60±0.20mm | 0.80±0.20mm | 0.80±0.20mm |  |  | 0
0603BS225K6R3NT | 2.2μF | X7S | 6.3V | ±10% | 0603 | 1.60±0.20mm | 0.80±0.20mm | 0.80±0.20mm |  |  | 0
0402BT225K6R3NT | 2.2μF | X7T | 6.3V | ±10% | 0402 | 1.00±0.15mm | 0.5±0.15mm | 0.5±0.15mm |  |  | 0
0402BS225K6R3NT | 2.2μF | X7S | 6.3V | ±10% | 0402 | 1.00±0.15mm | 0.5±0.15mm | 0.5±0.15mm |  |  | 0
0402DS225K6R3NT | 2.2μF | X6R | 6.3V | ±10% | 0402 | 1.00±0.15mm | 0.5±0.15mm | 0.5±0.15mm |  |  | 0
0402X225K6R3NT | 2.2μF | X5R | 6.3V | ±10% | 0402 | 1.00±0.15mm | 0.5±0.15mm | 0.5±0.15mm |  |  | 0
0603X225K4R0NT | 2.2μF | X5R | 4.0V | ±10% | 0603 | 1.60±0.20mm | 0.80±0.20mm | 0.80±0.20mm |  |  | 0
1210B225J500NT | 2.2μF | X7R | 50V | ±5% | 1210 | 3.20±0.30mm | 2.50±0.30mm | 1.60±0.30mm |  |  | 0
1206B225J500NT | 2.2μF | X7R | 50V | ±5% | 1206 | 3.20±0.30mm | 1.60±0.30mm | 1.25±0.20mm |  |  | 0
0805B225J500NT | 2.2μF | X7R | 50V | ±5% | 0805 | 2.00±0.20mm | 1.25±0.20mm | 1.25±0.20mm |  |  | 0
0805B225J250NT | 2.2μF | X7R | 25V | ±5% | 0805 | 2.00±0.20mm | 1.25±0.20mm | 1.25±0.20mm |  |  | 0
0805B225J160NT | 2.2μF | X7R | 16V | ±5% | 0805 | 2.00±0.20mm | 1.25±0.20mm | 1.25±0.20mm |  |  | 0
0805B225J160AT | 2.2μF | X7R | 16V | ±5% | 0805 | 2.00±0.20mm | 1.25±0.20mm | 1.25±0.20mm |  |  | 0
0603B225J160NT | 2.2μF | X7R | 16V | ±5% | 0603 | 1.60±0.20mm | 0.80±0.20mm | 0.80±0.20mm |  |  | 0
0805B225J100NT | 2.2μF | X7R | 10V | ±5% | 0805 | 2.00±0.20mm | 1.25±0.20mm | 1.25±0.20mm |  |  | 0
0603BT225Z100NT | 2.2μF | X7T | 10V | -20% +80% | 0603 | 1.60±0.20mm | 0.80±0.20mm | 0.80±0.20mm |  |  | 0
1210B225M500NB | 2.2μF | X7R | 50V | ±20% | 1210 | 3.20±0.30mm | 2.50±0.30mm | 1.60±0.30mm |  |  | 0
1210B225M500AB | 2.2μF | X7R | 50V | ±20% | 1210 | 3.20±0.30mm | 2.50±0.30mm | 1.60±0.30mm |  |  | 0
1206B225M500AB | 2.2μF | X7R | 50V | ±20% | 1206 | 3.20±0.30mm | 1.60±0.30mm | 1.25±0.20mm |  |  | 0
1206B225M500NB | 2.2μF | X7R | 50V | ±20% | 1206 | 3.20±0.30mm | 1.60±0.30mm | 1.25±0.20mm |  |  | 0
1206X225M500NB | 2.2μF | X5R | 50V | ±20% | 1206 | 3.20±0.30mm | 1.60±0.30mm | 1.25±0.20mm |  |  | 0
0805B225M500NB | 2.2μF | X7R | 50V | ±20% | 0805 | 2.00±0.20mm | 1.25±0.20mm | 1.25±0.20mm |  |  | 0
0805X225M500NB | 2.2μF | X5R | 50V | ±20% | 0805 | 2.00±0.20mm | 1.25±0.20mm | 1.25±0.20mm |  |  | 0
0603B225M500NB | 2.2μF | X7R | 50V | ±20% | 0603 | 1.60±0.10mm | 0.80±0.10mm | 0.80±0.20mm |  |  | 0
0603BT225M500NB | 2.2μF | X7T | 50V | ±20% | 0603 | 1.60±0.10mm | 0.80±0.10mm | 0.80±0.20mm |  |  | 0
0402X225M350NB | 2.2μF | X5R | 35V | ±20% | 0402 | 1.00±0.15mm | 0.5±0.15mm | 0.5±0.15mm |  |  | 0
1206B225M250NB | 2.2μF | X7R | 25V | ±20% | 1206 | 3.20±0.30mm | 1.60±0.30mm | 1.25±0.20mm |  |  | 0
0805B225M250AB | 2.2μF | X7R | 25V | ±20% | 0805 | 2.00±0.20mm | 1.25±0.20mm | 1.25±0.20mm |  |  | 0
0805BS225M250NB | 2.2μF | X7S | 25V | ±20% | 0805 | 2.00±0.20mm | 1.25±0.20mm | 1.25±0.20mm |  |  | 0
0805X225M250AB | 2.2μF | X5R | 25V | ±20% | 0805 | 2.00±0.20mm | 1.25±0.20mm | 1.25±0.20mm |  |  | 0
0805B225M250NB | 2.2μF | X7R | 25V | ±20% | 0805 | 2.00±0.20mm | 1.25±0.20mm | 1.25±0.20mm |  |  | 0
0805X225M250NB | 2.2μF | X5R | 25V | ±20% | 0805 | 2.00±0.20mm | 1.25±0.20mm | 1.25±0.20mm |  |  | 0
0603DS225M250NB | 2.2μF | X6R | 25V | ±20% | 0603 | 1.60±0.20mm | 0.80±0.20mm | 0.80±0.20mm |  |  | 0
0603X225M250NB | 2.2μF | X5R | 25V | ±20% | 0603 | 1.60±0.20mm | 0.80±0.20mm | 0.80±0.20mm |  |  | 0
0603B225M250NB | 2.2μF | X7R | 25V | ±20% | 0603 | 1.60±0.20mm | 0.80±0.20mm | 0.80±0.20mm |  |  | 0
0402X225M250NB | 2.2μF | X5R | 25V | ±20% | 0402 | 1.00±0.15mm | 0.5±0.15mm | 0.5±0.15mm |  |  | 0
1206B225M160NB | 2.2μF | X7R | 16V | ±20% | 1206 | 3.20±0.30mm | 1.60±0.30mm | 1.25±0.20mm |  |  | 0
1206B225M160AB | 2.2μF | X7R | 16V | ±20% | 1206 | 3.20±0.30mm | 1.60±0.30mm | 1.25±0.20mm |  |  | 0
0805X225M160NB | 2.2μF | X5R | 16V | ±20% | 0805 | 2.00±0.20mm | 1.25±0.20mm | 1.25±0.20mm |  |  | 0
0805B225M160AB | 2.2μF | X7R | 16V | ±20% | 0805 | 2.00±0.20mm | 1.25±0.20mm | 1.25±0.20mm |  |  | 0
0805B225M160NB | 2.2μF | X7R | 16V | ±20% | 0805 | 2.00±0.20mm | 1.25±0.20mm | 1.25±0.20mm |  |  | 0
0603B225M160NB | 2.2μF | X7R | 16V | ±20% | 0603 | 1.60±0.20mm | 0.80±0.20mm | 0.80±0.20mm |  |  | 0
0603X225M160AB | 2.2μF | X5R | 16V | ±20% | 0603 | 1.60±0.20mm | 0.80±0.20mm | 0.80±0.20mm |  |  | 0
0603X225M160NB | 2.2μF | X5R | 16V | ±20% | 0603 | 1.60±0.20mm | 0.80±0.20mm | 0.80±0.20mm |  |  | 0
0402X225M160NB | 2.2μF | X5R | 16V | ±20% | 0402 | 1.00±0.15mm | 0.5±0.15mm | 0.5±0.15mm |  |  | 0
0402DS225M160NB | 2.2μF | X6R | 16V | ±20% | 0402 | 1.00±0.15mm | 0.5±0.15mm | 0.5±0.15mm |  |  | 0
1206X225M100NB | 2.2μF | X5R | 10V | ±20% | 1206 | 3.20±0.30mm | 1.60±0.30mm | 1.25±0.20mm |  |  | 0
0805B225M100NB | 2.2μF | X7R | 10V | ±20% | 0805 | 2.00±0.20mm | 1.25±0.20mm | 1.25±0.20mm |  |  | 0
0805B225M100AB | 2.2μF | X7R | 10V | ±20% | 0805 | 2.00±0.20mm | 1.25±0.20mm | 1.25±0.20mm |  |  | 0
0603BT225M100NB | 2.2μF | X7T | 10V | ±20% | 0603 | 1.60±0.20mm | 0.80±0.20mm | 0.80±0.20mm |  |  | 0
0603DS225M100NB | 2.2μF | X6R | 10V | ±20% | 0603 | 1.60±0.20mm | 0.80±0.20mm | 0.80±0.20mm |  |  | 0
0603B225M100NB | 2.2μF | X7R | 10V | ±20% | 0603 | 1.60±0.20mm | 0.80±0.20mm | 0.80±0.20mm |  |  | 0
0603X225M100NB | 2.2μF | X5R | 10V | ±20% | 0603 | 1.60±0.20mm | 0.80±0.20mm | 0.80±0.20mm |  |  | 0
0402X225M100NB | 2.2μF | X5R | 10V | ±20% | 0402 | 1.00±0.15mm | 0.5±0.15mm | 0.5±0.15mm |  |  | 0
0402BT225M100NB | 2.2μF | X7T | 10V | ±20% | 0402 | 1.00±0.15mm | 0.5±0.15mm | 0.5±0.15mm |  |  | 0
0201X225M100NB | 2.2μF | X5R | 10V | ±20% | 0201 | 0.6±0.10mm | 0.3±0.10 | 0.3±0.10mm |  |  | 0
0603X225M6R3NB | 2.2μF | X5R | 6.3V | ±20% | 0603 | 1.60±0.20mm | 0.80±0.20mm | 0.80±0.20mm |  |  | 0
0603BT225M6R3NB | 2.2μF | X7T | 6.3V | ±20% | 0603 | 1.60±0.20mm | 0.80±0.20mm | 0.80±0.20mm |  |  | 0
0603BS225M6R3NB | 2.2μF | X7S | 6.3V | ±20% | 0603 | 1.60±0.20mm | 0.80±0.20mm | 0.80±0.20mm |  |  | 0
0603BT225M6R3AB | 2.2μF | X7T | 6.3V | ±20% | 0603 | 1.60±0.20mm | 0.80±0.20mm | 0.80±0.20mm |  |  | 0
0402X225M6R3NB | 2.2μF | X5R | 6.3V | ±20% | 0402 | 1.00±0.15mm | 0.5±0.15mm | 0.5±0.15mm |  |  | 0
0402BS225M6R3NB | 2.2μF | X7S | 6.3V | ±20% | 0402 | 1.00±0.15mm | 0.5±0.15mm | 0.5±0.15mm |  |  | 0
0402DS225M6R3NB | 2.2μF | X6R | 6.3V | ±20% | 0402 | 1.00±0.15mm | 0.5±0.15mm | 0.5±0.15mm |  |  | 0
0201X225M6R3NB | 2.2μF | X5R | 6.3V | ±20% | 0201 | 0.6±0.10mm | 0.3±0.10 | 0.3±0.10mm |  |  | 0
0402BS225M4R0NB | 2.2μF | X7S | 4.0V | ±20% | 0402 | 1.00±0.15mm | 0.5±0.15mm | 0.5±0.15mm |  |  | 0
0402BT225M4R0NB | 2.2μF | X7T | 4.0V | ±20% | 0402 | 1.00±0.15mm | 0.5±0.15mm | 0.5±0.15mm |  |  | 0
0402X225M4R0NB | 2.2μF | X5R | 4.0V | ±20% | 0402 | 1.00±0.15mm | 0.5±0.15mm | 0.5±0.15mm |  |  | 0
0402DS225M2R5NB | 2.2μF | X6R | 2.5V | ±20% | 0402 | 1.00±0.15mm | 0.5±0.15mm | 0.5±0.15mm |  |  | 0
1812B225K500NB | 2.2μF | X7R | 50V | ±10% | 1812 | 4.50±0.40mm | 3.20±0.30mm | 2.0±0.2mm |  |  | 0
1210B225K500AB | 2.2μF | X7R | 50V | ±10% | 1210 | 3.20±0.30mm | 2.50±0.30mm | 1.60±0.30mm |  |  | 0
1210X225K500NB | 2.2μF | X5R | 50V | ±10% | 1210 | 3.20±0.30mm | 2.50±0.30mm | 2.50±0.30mm |  |  | 0
1210B225K500NB | 2.2μF | X7R | 50V | ±10% | 1210 | 3.20±0.30mm | 2.50±0.30mm | 1.60±0.30mm |  |  | 0
1206B225K500AB | 2.2μF | X7R | 50V | ±10% | 1206 | 3.20±0.30mm | 1.60±0.30mm | 1.25±0.20mm |  |  | 0
1206BS225K500NB | 2.2μF | X7S | 50V | ±10% | 1206 | 3.20±0.30mm | 1.60±0.30mm | 1.25±0.20mm |  |  | 0
1206B225K500NB | 2.2μF | X7R | 50V | ±10% | 1206 | 3.20±0.30mm | 1.60±0.30mm | 1.25±0.20mm |  |  | 0
1206X225K500NB | 2.2μF | X5R | 50V | ±10% | 1206 | 3.20±0.30mm | 1.60±0.30mm | 1.25±0.20mm |  |  | 0
0805B225K500AB | 2.2μF | X7R | 50V | ±10% | 0805 | 2.00±0.20mm | 1.25±0.20mm | 1.25±0.20mm |  |  | 0
0805BS225K500AB | 2.2μF | X7S | 50V | ±10% | 0805 | 2.00±0.20mm | 1.25±0.20mm | 1.25±0.20mm |  |  | 0
0805B225K500NB | 2.2μF | X7R | 50V | ±10% | 0805 | 2.00±0.20mm | 1.25±0.20mm | 1.25±0.20mm |  |  | 0
0805BS225K500NB | 2.2μF | X7S | 50V | ±10% | 0805 | 2.00±0.20mm | 1.25±0.20mm | 1.25±0.20mm |  |  | 0
0805X225K500NB | 2.2μF | X5R | 50V | ±10% | 0805 | 2.00±0.20mm | 1.25±0.20mm | 1.25±0.20mm |  |  | 0
0603X225K500NB | 2.2μF | X5R | 50V | ±10% | 0603 | 1.60±0.10mm | 0.80±0.10mm | 0.80±0.20mm |  |  | 0
0603BT225K500NB | 2.2μF | X7T | 50V | ±10% | 0603 | 1.60±0.10mm | 0.80±0.10mm | 0.80±0.20mm |  |  | 0
0603B225K500NB | 2.2μF | X7R | 50V | ±10% | 0603 | 1.60±0.10mm | 0.80±0.10mm | 0.80±0.20mm |  |  | 0
1210B225K350NB | 2.2μF | X7R | 35V | ±10% | 1210 | 3.20±0.30mm | 2.50±0.30mm | 1.60±0.30mm |  |  | 0
1206B225K350NB | 2.2μF | X7R | 35V | ±10% | 1206 | 3.20±0.30mm | 1.60±0.30mm | 1.25±0.20mm |  |  | 0
0402X225K350NB | 2.2μF | X5R | 35V | ±10% | 0402 | 1.00±0.15mm | 0.5±0.15mm | 0.5±0.15mm |  |  | 0
1210B225K250NB | 2.2μF | X7R | 25V | ±10% | 1210 | 3.20±0.30mm | 2.50±0.30mm | 1.60±0.30mm |  |  | 0
1210B225K250AB | 2.2μF | X7R | 25V | ±10% | 1210 | 3.20±0.30mm | 2.50±0.30mm | 1.60±0.30mm |  |  | 0
1206B225K250AB | 2.2μF | X7R | 25V | ±10% | 1206 | 3.20±0.30mm | 1.60±0.30mm | 1.25±0.20mm |  |  | 0
1206B225K250NB | 2.2μF | X7R | 25V | ±10% | 1206 | 3.20±0.30mm | 1.60±0.30mm | 1.25±0.20mm |  |  | 0
1206X225K250NB | 2.2μF | X5R | 25V | ±10% | 1206 | 3.20±0.30mm | 1.60±0.30mm | 1.25±0.20mm |  |  | 0
0805X225K250AZ | 2.2μF | X5R | 25V | ±10% | 0805 | 2.00±0.20mm | 1.25±0.20mm | 1.25±0.20mm |  |  | 0
0805BS225K250NB | 2.2μF | X7S | 25V | ±10% | 0805 | 2.00±0.20mm | 1.25±0.20mm | 1.25±0.20mm |  |  | 0
0805B225K250NB | 2.2μF | X7R | 25V | ±10% | 0805 | 2.00±0.20mm | 1.25±0.20mm | 1.25±0.20mm |  |  | 0
0805B225K250ND | 2.2μF | X7R | 25V | ±10% | 0805 | 2.00±0.20mm | 1.25±0.20mm | 1.25±0.20mm |  |  | 0
0805B225K250AB | 2.2μF | X7R | 25V | ±10% | 0805 | 2.00±0.20mm | 1.25±0.20mm | 1.25±0.20mm |  |  | 0
0805X225K250NB | 2.2μF | X5R | 25V | ±10% | 0805 | 2.00±0.20mm | 1.25±0.20mm | 1.25±0.20mm |  |  | 0
0805X225K250AB | 2.2μF | X5R | 25V | ±10% | 0805 | 2.00±0.20mm | 1.25±0.20mm | 1.25±0.20mm |  |  | 0
0603BT225K250NB | 2.2μF | X7T | 25V | ±10% | 0603 | 1.60±0.20mm | 0.80±0.20mm | 0.80±0.20mm |  |  | 0
0603B225K250NB | 2.2μF | X7R | 25V | ±10% | 0603 | 1.60±0.20mm | 0.80±0.20mm | 0.80±0.20mm |  |  | 0
0603DS225K250NB | 2.2μF | X6R | 25V | ±10% | 0603 | 1.60±0.20mm | 0.80±0.20mm | 0.80±0.20mm |  |  | 0
0603X225K250NB | 2.2μF | X5R | 25V | ±10% | 0603 | 1.60±0.20mm | 0.80±0.20mm | 0.80±0.20mm |  |  | 0
0402X225K250NB | 2.2μF | X5R | 25V | ±10% | 0402 | 1.00±0.15mm | 0.5±0.15mm | 0.5±0.15mm |  |  | 0
1210B225K160NB | 2.2μF | X7R | 16V | ±10% | 1210 | 3.20±0.30mm | 2.50±0.30mm | 1.60±0.30mm |  |  | 0
1206B225K160NB | 2.2μF | X7R | 16V | ±10% | 1206 | 3.20±0.30mm | 1.60±0.30mm | 1.25±0.20mm |  |  | 0
1206X225K160NB | 2.2μF | X5R | 16V | ±10% | 1206 | 3.20±0.30mm | 1.60±0.30mm | 1.25±0.20mm |  |  | 0
1206B225K160AB | 2.2μF | X7R | 16V | ±10% | 1206 | 3.20±0.30mm | 1.60±0.30mm | 1.25±0.20mm |  |  | 0
1206B225K160ND | 2.2μF | X7R | 16V | ±10% | 1206 | 3.20±0.30mm | 1.60±0.30mm | 1.25±0.20mm |  |  | 0
0805BS225K160NB | 2.2μF | X7S | 16V | ±10% | 0805 | 2.00±0.20mm | 1.25±0.20mm | 1.25±0.20mm |  |  | 0
0805B225K160NB | 2.2μF | X7R | 16V | ±10% | 0805 | 2.00±0.20mm | 1.25±0.20mm | 1.25±0.20mm |  |  | 0
0805BS225K160AB | 2.2μF | X7S | 16V | ±10% | 0805 | 2.00±0.20mm | 1.25±0.20mm | 1.25±0.20mm |  |  | 0
0805X225K160NB | 2.2μF | X5R | 16V | ±10% | 0805 | 2.00±0.20mm | 1.25±0.20mm | 1.25±0.20mm |  |  | 0
0805X225K160AB | 2.2μF | X5R | 16V | ±10% | 0805 | 2.00±0.20mm | 1.25±0.20mm | 1.25±0.20mm |  |  | 0
0603X225K160NB | 2.2μF | X5R | 16V | ±10% | 0603 | 1.60±0.20mm | 0.80±0.20mm | 0.80±0.20mm |  |  | 0
0603B225K160NB | 2.2μF | X7R | 16V | ±10% | 0603 | 1.60±0.20mm | 0.80±0.20mm | 0.80±0.20mm |  |  | 0
0603BS225K160NB | 2.2μF | X7S | 16V | ±10% | 0603 | 1.60±0.20mm | 0.80±0.20mm | 0.80±0.20mm |  |  | 0
0603B225K160AB | 2.2μF | X7R | 16V | ±10% | 0603 | 1.60±0.20mm | 0.80±0.20mm | 0.80±0.20mm |  |  | 0
0603X225K160AB | 2.2μF | X5R | 16V | ±10% | 0603 | 1.60±0.20mm | 0.80±0.20mm | 0.80±0.20mm |  |  | 0
0603BT225K160NB | 2.2μF | X7T | 16V | ±10% | 0603 | 1.60±0.20mm | 0.80±0.20mm | 0.80±0.20mm |  |  | 0
0402DS225K160NB | 2.2μF | X6R | 16V | ±10% | 0402 | 1.00±0.15mm | 0.5±0.15mm | 0.5±0.15mm |  |  | 0
0402X225K160NB | 2.2μF | X5R | 16V | ±10% | 0402 | 1.00±0.15mm | 0.5±0.15mm | 0.5±0.15mm |  |  | 0
1210B225K100NB | 2.2μF | X7R | 10V | ±10% | 1210 | 3.20±0.30mm | 2.50±0.30mm | 1.60±0.30mm |  |  | 0
1206B225K100NB | 2.2μF | X7R | 10V | ±10% | 1206 | 3.20±0.30mm | 1.60±0.30mm | 1.25±0.20mm |  |  | 0
1206X225K100NB | 2.2μF | X5R | 10V | ±10% | 1206 | 3.20±0.30mm | 1.60±0.30mm | 1.25±0.20mm |  |  | 0
1206BS225K100NB | 2.2μF | X7S | 10V | ±10% | 1206 | 3.20±0.30mm | 1.60±0.30mm | 1.25±0.20mm |  |  | 0
0805B225K100AB | 2.2μF | X7R | 10V | ±10% | 0805 | 2.00±0.20mm | 1.25±0.20mm | 1.25±0.20mm |  |  | 0
0805X225K100ND | 2.2μF | X5R | 10V | ±10% | 0805 | 2.00±0.20mm | 1.25±0.20mm | 1.25±0.20mm |  |  | 0
0603B225K100AB | 2.2μF | X7R | 10V | ±10% | 0603 | 1.60±0.20mm | 0.80±0.20mm | 0.80±0.20mm |  |  | 0
0603BS225K100NB | 2.2μF | X7S | 10V | ±10% | 0603 | 1.60±0.20mm | 0.80±0.20mm | 0.80±0.20mm |  |  | 0
0603DS225K100NB | 2.2μF | X6R | 10V | ±10% | 0603 | 1.60±0.20mm | 0.80±0.20mm | 0.80±0.20mm |  |  | 0
0603B225K100NB | 2.2μF | X7R | 10V | ±10% | 0603 | 1.60±0.20mm | 0.80±0.20mm | 0.80±0.20mm |  |  | 0
0603X225K100NB | 2.2μF | X5R | 10V | ±10% | 0603 | 1.60±0.20mm | 0.80±0.20mm | 0.80±0.20mm |  |  | 0
0603BT225K100NB | 2.2μF | X7T | 10V | ±10% | 0603 | 1.60±0.20mm | 0.80±0.20mm | 0.80±0.20mm |  |  | 0
0402X225K100NB | 2.2μF | X5R | 10V | ±10% | 0402 | 1.00±0.15mm | 0.5±0.15mm | 0.5±0.15mm |  |  | 0
0402BT225K100NB | 2.2μF | X7T | 10V | ±10% | 0402 | 1.00±0.15mm | 0.5±0.15mm | 0.5±0.15mm |  |  | 0
1206B225K6R3NB | 2.2μF | X7R | 6.3V | ±10% | 1206 | 3.20±0.30mm | 1.60±0.30mm | 1.25±0.20mm |  |  | 0
0805X225K6R3NB | 2.2μF | X5R | 6.3V | ±10% | 0805 | 2.00±0.20mm | 1.25±0.20mm | 1.25±0.20mm |  |  | 0
0805B225K6R3NB | 2.2μF | X7R | 6.3V | ±10% | 0805 | 2.00±0.20mm | 1.25±0.20mm | 1.25±0.20mm |  |  | 0
0603BS225K6R3NB | 2.2μF | X7S | 6.3V | ±10% | 0603 | 1.60±0.20mm | 0.80±0.20mm | 0.80±0.20mm |  |  | 0
0603BT225K6R3NB | 2.2μF | X7T | 6.3V | ±10% | 0603 | 1.60±0.20mm | 0.80±0.20mm | 0.80±0.20mm |  |  | 0
0603B225K6R3NB | 2.2μF | X7R | 6.3V | ±10% | 0603 | 1.60±0.20mm | 0.80±0.20mm | 0.80±0.20mm |  |  | 0
0603X225K6R3NB | 2.2μF | X5R | 6.3V | ±10% | 0603 | 1.60±0.20mm | 0.80±0.20mm | 0.80±0.20mm |  |  | 0
0402BS225K6R3NB | 2.2μF | X7S | 6.3V | ±10% | 0402 | 1.00±0.15mm | 0.5±0.15mm | 0.5±0.15mm |  |  | 0
0402DS225K6R3NB | 2.2μF | X6R | 6.3V | ±10% | 0402 | 1.00±0.15mm | 0.5±0.15mm | 0.5±0.15mm |  |  | 0
0402X225K6R3NB | 2.2μF | X5R | 6.3V | ±10% | 0402 | 1.00±0.15mm | 0.5±0.15mm | 0.5±0.15mm |  |  | 0
0603X225K4R0NB | 2.2μF | X5R | 4.0V | ±10% | 0603 | 1.60±0.20mm | 0.80±0.20mm | 0.80±0.20mm |  |  | 0
1210B225J500NB | 2.2μF | X7R | 50V | ±5% | 1210 | 3.20±0.30mm | 2.50±0.30mm | 1.60±0.30mm |  |  | 0
1206B225J500NB | 2.2μF | X7R | 50V | ±5% | 1206 | 3.20±0.30mm | 1.60±0.30mm | 1.25±0.20mm |  |  | 0
0805B225J500NB | 2.2μF | X7R | 50V | ±5% | 0805 | 2.00±0.20mm | 1.25±0.20mm | 1.25±0.20mm |  |  | 0
0805B225J250NB | 2.2μF | X7R | 25V | ±5% | 0805 | 2.00±0.20mm | 1.25±0.20mm | 1.25±0.20mm |  |  | 0
0805B225J160NB | 2.2μF | X7R | 16V | ±5% | 0805 | 2.00±0.20mm | 1.25±0.20mm | 1.25±0.20mm |  |  | 0
0805B225J160AB | 2.2μF | X7R | 16V | ±5% | 0805 | 2.00±0.20mm | 1.25±0.20mm | 1.25±0.20mm |  |  | 0
0603B225J160NB | 2.2μF | X7R | 16V | ±5% | 0603 | 1.60±0.20mm | 0.80±0.20mm | 0.80±0.20mm |  |  | 0
0805B225J100NB | 2.2μF | X7R | 10V | ±5% | 0805 | 2.00±0.20mm | 1.25±0.20mm | 1.25±0.20mm |  |  | 0
0603BT225Z100NB | 2.2μF | X7T | 10V | -20% +80% | 0603 | 1.60±0.20mm | 0.80±0.20mm | 0.80±0.20mm |  |  | 0
1206X205K500NT | 2μF | X5R | 50V | ±10% | 1206 | 3.20±0.30mm | 1.60±0.30mm | 1.25±0.20mm |  |  | 0
1206X205K250NT | 2μF | X5R | 25V | ±10% | 1206 | 3.20±0.30mm | 1.60±0.30mm | 1.25±0.20mm |  |  | 0
0805F205M500NB | 2μF | Y5V | 50V | ±20% | 0805 | 2.00±0.20mm | 1.25±0.20mm | 0.80±0.10mm |  |  | 0
0603X205M160NB | 2μF | X5R | 16V | ±20% | 0603 | 1.60±0.20mm | 0.80±0.20mm | 0.80±0.20mm |  |  | 0
0201X205M6R3NB | 2μF | X5R | 6.3V | ±20% | 0201 | 0.6±0.10mm | 0.3±0.10 | 0.3±0.10mm |  |  | 0
1206X205K250NB | 2μF | X5R | 25V | ±10% | 1206 | 3.20±0.30mm | 1.60±0.30mm | 1.25±0.20mm |  |  | 0
0805F185M500NB | 1.8μF | Y5V | 50V | ±20% | 0805 | 2.00±0.20mm | 1.25±0.20mm | 0.80±0.10mm |  |  | 0
0201X185M6R3NB | 1.8μF | X5R | 6.3V | ±20% | 0201 | 0.6±0.10mm | 0.3±0.10 | 0.3±0.10mm |  |  | 0
1812B155K500NT | 1.5μF | X7R | 50V | ±10% | 1812 | 4.50±0.40mm | 3.20±0.30mm | 2.0±0.2mm |  |  | 0
0603X155K160NT | 1.5μF | X5R | 16V | ±10% | 0603 | 1.60±0.20mm | 0.80±0.20mm | 0.80±0.20mm |  |  | 0
1206B155M500NB | 1.5μF | X7R | 50V | ±20% | 1206 | 3.20±0.30mm | 1.60±0.30mm | 1.25±0.20mm |  |  | 0
0805B155M500NB | 1.5μF | X7R | 50V | ±20% | 0805 | 2.00±0.20mm | 1.25±0.20mm | 1.25±0.20mm |  |  | 0
0603B155M250NB | 1.5μF | X7R | 25V | ±20% | 0603 | 1.60±0.20mm | 0.80±0.20mm | 0.80±0.20mm |  |  | 0
0201X155M6R3NB | 1.5μF | X5R | 6.3V | ±20% | 0201 | 0.6±0.10mm | 0.3±0.10 | 0.3±0.10mm |  |  | 0
1812B155K500NB | 1.5μF | X7R | 50V | ±10% | 1812 | 4.50±0.40mm | 3.20±0.30mm | 2.0±0.2mm |  |  | 0
0805B155K160AB | 1.5μF | X7R | 16V | ±10% | 0805 | 2.00±0.20mm | 1.25±0.20mm | 1.25±0.20mm |  |  | 0
0805B125K500NT | 1.2μF | X7R | 50V | ±10% | 0805 | 2.00±0.20mm | 1.25±0.20mm | 1.25±0.20mm |  |  | 0
0603X125M500NB | 1.2μF | X5R | 50V | ±20% | 0603 | 1.60±0.10mm | 0.80±0.10mm | 0.80±0.20mm |  |  | 0
0603B125M500NB | 1.2μF | X7R | 50V | ±20% | 0603 | 1.60±0.10mm | 0.80±0.10mm | 0.80±0.20mm |  |  | 0
0603B125M250NB | 1.2μF | X7R | 25V | ±20% | 0603 | 1.60±0.20mm | 0.80±0.20mm | 0.80±0.20mm |  |  | 0
0603X125M160NB | 1.2μF | X5R | 16V | ±20% | 0603 | 1.60±0.20mm | 0.80±0.20mm | 0.80±0.20mm |  |  | 0
0805X125M6R3NB | 1.2μF | X5R | 6.3V | ±20% | 0805 | 2.00±0.20mm | 1.25±0.20mm | 1.25±0.20mm |  |  | 0
0402X125M6R3NB | 1.2μF | X5R | 6.3V | ±20% | 0402 | 1.00±0.15mm | 0.5±0.15mm | 0.5±0.15mm |  |  | 0
0805B125K500NB | 1.2μF | X7R | 50V | ±10% | 0805 | 2.00±0.20mm | 1.25±0.20mm | 1.25±0.20mm |  |  | 0
1825B105K500NT | 1μF | X7R | 50V | ±10% | 1825 | 4.50±0.40mm | 6.30±0.50mm | 2.0±0.30mm |  |  | 0
0603X105N250NT | 1μF | X5R | 25V | ±30% | 0603 | 1.60±0.10mm | 0.80±0.10mm | 0.80±0.10mm |  |  | 0
1812B105M500NT | 1μF | X7R | 50V | ±20% | 1812 | 4.50±0.40mm | 3.20±0.30mm | 1.60±0.20mm |  |  | 0
1210X105M500NT | 1μF | X5R | 50V | ±20% | 1210 | 3.20±0.30mm | 2.50±0.30mm | 2.50±0.30mm |  |  | 0
1210B105M500NT | 1μF | X7R | 50V | ±20% | 1210 | 3.20±0.30mm | 2.50±0.30mm | 1.60±0.30mm |  |  | 0
1206B105M500AT | 1μF | X7R | 50V | ±20% | 1206 | 3.20±0.30mm | 1.60±0.30mm | 1.25±0.20mm |  |  | 0
0805X105M500NT | 1μF | X5R | 50V | ±20% | 0805 | 2.00±0.20mm | 1.25±0.20mm | 1.25±0.20mm |  |  | 0
0805B105M500AT | 1μF | X7R | 50V | ±20% | 0805 | 2.00±0.20mm | 1.25±0.20mm | 1.25±0.20mm |  |  | 0
0805B105M500NT | 1μF | X7R | 50V | ±20% | 0805 | 2.00±0.20mm | 1.25±0.20mm | 1.25±0.20mm |  |  | 0
0603BT105M500NT | 1μF | X7T | 50V | ±20% | 0603 | 1.60±0.10mm | 0.80±0.10mm | 0.80±0.10mm |  |  | 0
0603X105M500NT | 1μF | X5R | 50V | ±20% | 0603 | 1.60±0.10mm | 0.80±0.10mm | 0.80±0.10mm |  |  | 0
0603B105M500NT | 1μF | X7R | 50V | ±20% | 0603 | 1.60±0.10mm | 0.80±0.10mm | 0.80±0.10mm |  |  | 0
0402X105M500NT | 1μF | X5R | 50V | ±20% | 0402 | 1.00±0.05mm | 0.50±0.05mm | 0.5±0.15mm |  |  | 0
1812B105M250NT | 1μF | X7R | 25V | ±20% | 1812 | 4.50±0.40mm | 3.20±0.30mm | 1.60±0.20mm |  |  | 0
1210B105M250NT | 1μF | X7R | 25V | ±20% | 1210 | 3.20±0.30mm | 2.50±0.30mm | 1.60±0.30mm |  |  | 0
1206X105M250NT | 1μF | X5R | 25V | ±20% | 1206 | 3.20±0.30mm | 1.60±0.30mm | 1.25±0.20mm |  |  | 0
1206B105M250NT | 1μF | X7R | 25V | ±20% | 1206 | 3.20±0.30mm | 1.60±0.30mm | 1.25±0.20mm |  |  | 0
1206B105M250AT | 1μF | X7R | 25V | ±20% | 1206 | 3.20±0.30mm | 1.60±0.30mm | 1.25±0.20mm |  |  | 0
0805B105M250AT | 1μF | X7R | 25V | ±20% | 0805 | 2.00±0.20mm | 1.25±0.20mm | 1.25±0.20mm |  |  | 0
0805X105M250NT | 1μF | X5R | 25V | ±20% | 0805 | 2.00±0.20mm | 1.25±0.20mm | 1.25±0.20mm |  |  | 0
0603BT105M250NT | 1μF | X7T | 25V | ±20% | 0603 | 1.60±0.10mm | 0.80±0.10mm | 0.80±0.10mm |  |  | 0
0603X105M250AT | 1μF | X5R | 25V | ±20% | 0603 | 1.60±0.10mm | 0.80±0.10mm | 0.80±0.10mm |  |  | 0
0603X105M250NT | 1μF | X5R | 25V | ±20% | 0603 | 1.60±0.10mm | 0.80±0.10mm | 0.80±0.10mm |  |  | 0
0603B105M250AT | 1μF | X7R | 25V | ±20% | 0603 | 1.60±0.10mm | 0.80±0.10mm | 0.80±0.10mm |  |  | 0
0603B105M250NT | 1μF | X7R | 25V | ±20% | 0603 | 1.60±0.10mm | 0.80±0.10mm | 0.80±0.10mm |  |  | 0
0402X105M250NT | 1μF | X5R | 25V | ±20% | 0402 | 1.00±0.15mm | 0.5±0.15mm | 0.5±0.15mm |  |  | 0
0402DS105M250NT | 1μF | X6R | 25V | ±20% | 0402 | 1.00±0.15mm | 0.5±0.15mm | 0.5±0.15mm |  |  | 0
1210B105M160NT | 1μF | X7R | 16V | ±20% | 1210 | 3.20±0.30mm | 2.50±0.30mm | 1.60±0.30mm |  |  | 0
0805X105M160NT | 1μF | X5R | 16V | ±20% | 0805 | 2.00±0.20mm | 1.25±0.20mm | 1.25±0.20mm |  |  | 0
0805B105M160AT | 1μF | X7R | 16V | ±20% | 0805 | 2.00±0.20mm | 1.25±0.20mm | 1.25±0.20mm |  |  | 0
0805B105M160NT | 1μF | X7R | 16V | ±20% | 0805 | 2.00±0.20mm | 1.25±0.20mm | 1.25±0.20mm |  |  | 0
0603X105M160NT | 1μF | X5R | 16V | ±20% | 0603 | 1.60±0.10mm | 0.80±0.10mm | 0.80±0.10mm |  |  | 0
0603B105M160NT | 1μF | X7R | 16V | ±20% | 0603 | 1.60±0.10mm | 0.80±0.10mm | 0.80±0.10mm |  |  | 0
0603BS105M160NT | 1μF | X7S | 16V | ±20% | 0603 | 1.60±0.10mm | 0.80±0.10mm | 0.80±0.10mm |  |  | 0
0402X105M160NT | 1μF | X5R | 16V | ±20% | 0402 | 1.00±0.15mm | 0.5±0.15mm | 0.5±0.15mm |  |  | 0
0201X105M160NT | 1μF | X5R | 16V | ±20% | 0201 | 0.6±0.10mm | 0.3±0.10 | 0.3±0.10mm |  |  | 0
0805B105M100NT | 1μF | X7R | 10V | ±20% | 0805 | 2.00±0.20mm | 1.25±0.20mm | 1.25±0.20mm |  |  | 0
0805X105M100NT | 1μF | X5R | 10V | ±20% | 0805 | 2.00±0.20mm | 1.25±0.20mm | 1.25±0.20mm |  |  | 0
0603B105M100NT | 1μF | X7R | 10V | ±20% | 0603 | 1.60±0.10mm | 0.80±0.10mm | 0.80±0.10mm |  |  | 0
0603X105M100NT | 1μF | X5R | 10V | ±20% | 0603 | 1.60±0.10mm | 0.80±0.10mm | 0.80±0.10mm |  |  | 0
0402B105M100NT | 1μF | X7R | 10V | ±20% | 0402 | 1.00±0.15mm | 0.5±0.15mm | 0.5±0.15mm |  |  | 0
0402X105M100NT | 1μF | X5R | 10V | ±20% | 0402 | 1.00±0.15mm | 0.5±0.15mm | 0.5±0.15mm |  |  | 0
0402DS105M100NT | 1μF | X6R | 10V | ±20% | 0402 | 1.00±0.15mm | 0.5±0.15mm | 0.5±0.15mm |  |  | 0
0402DT105M100NT | 1μF | X6T | 10V | ±20% | 0402 | 1.00±0.15mm | 0.5±0.15mm | 0.5±0.15mm |  |  | 0
0201X105M100NT | 1μF | X5R | 10V | ±20% | 0201 | 0.6±0.10mm | 0.3±0.10 | 0.3±0.10mm |  |  | 0
0603X105M6R3NT | 1μF | X5R | 6.3V | ±20% | 0603 | 1.60±0.10mm | 0.80±0.10mm | 0.80±0.10mm |  |  | 0
0402BS105M6R3NT | 1μF | X7S | 6.3V | ±20% | 0402 | 1.00±0.15mm | 0.5±0.15mm | 0.5±0.15mm |  |  | 0
0402X105M6R3NT | 1μF | X5R | 6.3V | ±20% | 0402 | 1.00±0.15mm | 0.5±0.15mm | 0.5±0.15mm |  |  | 0
0402BT105M6R3CT | 1μF | X7T | 6.3V | ±20% | 0402 | 1.00±0.15mm | 0.5±0.15mm | 0.5±0.15mm |  |  | 0
0402DS105M6R3NT | 1μF | X6R | 6.3V | ±20% | 0402 | 1.00±0.15mm | 0.5±0.15mm | 0.5±0.15mm |  |  | 0
0402B105M6R3NT | 1μF | X7R | 6.3V | ±20% | 0402 | 1.00±0.15mm | 0.5±0.15mm | 0.5±0.15mm |  |  | 0
0402BT105M6R3NT | 1μF | X7T | 6.3V | ±20% | 0402 | 1.00±0.15mm | 0.5±0.15mm | 0.5±0.15mm |  |  | 0
0402DT105M6R3NT | 1μF | X6T | 6.3V | ±20% | 0402 | 1.00±0.15mm | 0.5±0.15mm | 0.5±0.15mm |  |  | 0
0201BT105M6R3NT | 1μF | X7T | 6.3V | ±20% | 0201 | 0.6±0.10mm | 0.3±0.10 | 0.3±0.10mm |  |  | 0
0201X105M6R3CT | 1μF | X5R | 6.3V | ±20% | 0201 | 0.6±0.10mm | 0.3±0.10 | 0.3±0.10mm |  |  | 0
0201DS105M6R3NT | 1μF | X6R | 6.3V | ±20% | 0201 | 0.6±0.10mm | 0.3±0.10 | 0.3±0.10mm |  |  | 0
0201X105M6R3NT | 1μF | X5R | 6.3V | ±20% | 0201 | 0.6±0.10mm | 0.3±0.10 | 0.3±0.10mm |  |  | 0
0402BT105M6R0NT | 1μF | X7T | 6.0V | ±20% | 0402 | 1.00±0.15mm | 0.5±0.15mm | 0.5±0.15mm |  |  | 0
0402X105M4R0NT | 1μF | X5R | 4.0V | ±20% | 0402 | 1.00±0.15mm | 0.5±0.15mm | 0.5±0.15mm |  |  | 0
0402BT105M4R0NT | 1μF | X7T | 4.0V | ±20% | 0402 | 1.00±0.15mm | 0.5±0.15mm | 0.5±0.15mm |  |  | 0
0201DS105M4R0NT | 1μF | X6R | 4.0V | ±20% | 0201 | 0.6±0.10mm | 0.3±0.10 | 0.3±0.10mm |  |  | 0
2220B105K500NT | 1μF | X7R | 50V | ±10% | 2220 | 5.70±0.40mm | 5.00±0.40mm | 1.60±0.20mm |  |  | 0
1812B105K500NT | 1μF | X7R | 50V | ±10% | 1812 | 4.50±0.40mm | 3.20±0.30mm | 1.60±0.20mm |  |  | 0
1210B105K500AT | 1μF | X7R | 50V | ±10% | 1210 | 3.20±0.30mm | 2.50±0.30mm | 1.60±0.30mm |  |  | 0
1210B105K500NT | 1μF | X7R | 50V | ±10% | 1210 | 3.20±0.30mm | 2.50±0.30mm | 1.60±0.30mm |  |  | 0
1206B105K500NT | 1μF | X7R | 50V | ±10% | 1206 | 3.20±0.30mm | 1.60±0.30mm | 1.25±0.20mm |  |  | 0
1206X105K500NT | 1μF | X5R | 50V | ±10% | 1206 | 3.20±0.30mm | 1.60±0.30mm | 1.25±0.20mm |  |  | 0
1206BS105K500NT | 1μF | X7S | 50V | ±10% | 1206 | 3.20±0.30mm | 1.60±0.30mm | 1.25±0.20mm |  |  | 0
0805B105K500AT | 1μF | X7R | 50V | ±10% | 0805 | 2.00±0.20mm | 1.25±0.20mm | 1.25±0.20mm |  |  | 0
0805X105K500NT | 1μF | X5R | 50V | ±10% | 0805 | 2.00±0.20mm | 1.25±0.20mm | 1.25±0.20mm |  |  | 0
0805B105K500NT | 1μF | X7R | 50V | ±10% | 0805 | 2.00±0.20mm | 1.25±0.20mm | 1.25±0.20mm |  |  | 0
0805BT105K500NT | 1μF | X7T | 50V | ±10% | 0805 | 2.00±0.20mm | 1.25±0.20mm | 1.25±0.20mm |  |  | 0
0603BT105K500NT | 1μF | X7T | 50V | ±10% | 0603 | 1.60±0.10mm | 0.80±0.10mm | 0.80±0.10mm |  |  | 0
0603B105K500NT | 1μF | X7R | 50V | ±10% | 0603 | 1.60±0.10mm | 0.80±0.10mm | 0.80±0.10mm |  |  | 0
0603X105K500NT | 1μF | X5R | 50V | ±10% | 0603 | 1.60±0.10mm | 0.80±0.10mm | 0.80±0.10mm |  |  | 0
0603X105K500AT | 1μF | X5R | 50V | ±10% | 0603 | 1.60±0.10mm | 0.80±0.10mm | 0.80±0.10mm |  |  | 0
0603B105K500AT | 1μF | X7R | 50V | ±10% | 0603 | 1.60±0.10mm | 0.80±0.10mm | 0.80±0.10mm |  |  | 0
0402X105K500NT | 1μF | X5R | 50V | ±10% | 0402 | 1.00±0.05mm | 0.50±0.05mm | 0.5±0.15mm |  |  | 0
0402B105K500NT | 1μF | X7R | 50V | ±10% | 0402 | 1.00±0.05mm | 0.50±0.05mm | 0.5±0.15mm |  |  | 0
0805B105K350NT | 1μF | X7R | 35V | ±10% | 0805 | 2.00±0.20mm | 1.25±0.20mm | 1.25±0.20mm |  |  | 0
1812B105K250NT | 1μF | X7R | 25V | ±10% | 1812 | 4.50±0.40mm | 3.20±0.30mm | 1.60±0.20mm |  |  | 0
1210B105K250NT | 1μF | X7R | 25V | ±10% | 1210 | 3.20±0.30mm | 2.50±0.30mm | 1.60±0.30mm |  |  | 0
1206X105K250NT | 1μF | X5R | 25V | ±10% | 1206 | 3.20±0.30mm | 1.60±0.30mm | 1.25±0.20mm |  |  | 0
1206B105K250AT | 1μF | X7R | 25V | ±10% | 1206 | 3.20±0.30mm | 1.60±0.30mm | 1.25±0.20mm |  |  | 0
0805BS105K250NT | 1μF | X7S | 25V | ±10% | 0805 | 2.00±0.20mm | 1.25±0.20mm | 1.25±0.20mm |  |  | 0
0805B105K250AT | 1μF | X7R | 25V | ±10% | 0805 | 2.00±0.20mm | 1.25±0.20mm | 1.25±0.20mm |  |  | 0
0805X105K250NT | 1μF | X5R | 25V | ±10% | 0805 | 2.00±0.20mm | 1.25±0.20mm | 1.25±0.20mm |  |  | 0
0805B105K250NT | 1μF | X7R | 25V | ±10% | 0805 | 2.00±0.20mm | 1.25±0.20mm | 1.25±0.20mm |  |  | 0
0603B105K250CT | 1μF | X7R | 25V | ±10% | 0603 | 1.60±0.10mm | 0.80±0.10mm | 0.80±0.10mm |  |  | 0
0603BT105K250NT | 1μF | X7T | 25V | ±10% | 0603 | 1.60±0.10mm | 0.80±0.10mm | 0.80±0.10mm |  |  | 0
0603X105K250NT | 1μF | X5R | 25V | ±10% | 0603 | 1.60±0.10mm | 0.80±0.10mm | 0.80±0.10mm |  |  | 0
0603B105K250NT | 1μF | X7R | 25V | ±10% | 0603 | 1.60±0.10mm | 0.80±0.10mm | 0.80±0.10mm |  |  | 0
0603BS105K250NT | 1μF | X7S | 25V | ±10% | 0603 | 1.60±0.10mm | 0.80±0.10mm | 0.80±0.10mm |  |  | 0
0603B105K250AT | 1μF | X7R | 25V | ±10% | 0603 | 1.60±0.10mm | 0.80±0.10mm | 0.80±0.10mm |  |  | 0
0603X105K250AT | 1μF | X5R | 25V | ±10% | 0603 | 1.60±0.10mm | 0.80±0.10mm | 0.80±0.10mm |  |  | 0
0402X105K250NT | 1μF | X5R | 25V | ±10% | 0402 | 1.00±0.15mm | 0.5±0.15mm | 0.5±0.15mm |  |  | 0
0402DS105K250NT | 1μF | X6R | 25V | ±10% | 0402 | 1.00±0.15mm | 0.5±0.15mm | 0.5±0.15mm |  |  | 0
1210B105K160NT | 1μF | X7R | 16V | ±10% | 1210 | 3.20±0.30mm | 2.50±0.30mm | 1.60±0.30mm |  |  | 0
1206X105K160NT | 1μF | X5R | 16V | ±10% | 1206 | 3.20±0.30mm | 1.60±0.30mm | 1.25±0.20mm |  |  | 0
1206B105K160NT | 1μF | X7R | 16V | ±10% | 1206 | 3.20±0.30mm | 1.60±0.30mm | 1.25±0.20mm |  |  | 0
0805X105K160NT | 1μF | X5R | 16V | ±10% | 0805 | 2.00±0.20mm | 1.25±0.20mm | 1.25±0.20mm |  |  | 0
0805B105K160AT | 1μF | X7R | 16V | ±10% | 0805 | 2.00±0.20mm | 1.25±0.20mm | 1.25±0.20mm |  |  | 0
0805B105K160NT | 1μF | X7R | 16V | ±10% | 0805 | 2.00±0.20mm | 1.25±0.20mm | 1.25±0.20mm |  |  | 0
0603BT105K160NT | 1μF | X7T | 16V | ±10% | 0603 | 1.60±0.10mm | 0.80±0.10mm | 0.80±0.10mm |  |  | 0
0603B105K160NT | 1μF | X7R | 16V | ±10% | 0603 | 1.60±0.10mm | 0.80±0.10mm | 0.80±0.10mm |  |  | 0
0603DS105K160NT | 1μF | X6R | 16V | ±10% | 0603 | 1.60±0.10mm | 0.80±0.10mm | 0.80±0.10mm |  |  | 0
0603B105K160AT | 1μF | X7R | 16V | ±10% | 0603 | 1.60±0.10mm | 0.80±0.10mm | 0.80±0.10mm |  |  | 0
0603X105K160NT | 1μF | X5R | 16V | ±10% | 0603 | 1.60±0.10mm | 0.80±0.10mm | 0.80±0.10mm |  |  | 0
0603BS105K160NT | 1μF | X7S | 16V | ±10% | 0603 | 1.60±0.10mm | 0.80±0.10mm | 0.80±0.10mm |  |  | 0
0402DT105K160NT | 1μF | X6T | 16V | ±10% | 0402 | 1.00±0.15mm | 0.5±0.15mm | 0.5±0.15mm |  |  | 0
0402X105K160NT | 1μF | X5R | 16V | ±10% | 0402 | 1.00±0.15mm | 0.5±0.15mm | 0.5±0.15mm |  |  | 0
0402DS105K160NT | 1μF | X6R | 16V | ±10% | 0402 | 1.00±0.15mm | 0.5±0.15mm | 0.5±0.15mm |  |  | 0
1206B105K100NT | 1μF | X7R | 10V | ±10% | 1206 | 3.20±0.30mm | 1.60±0.30mm | 1.25±0.20mm |  |  | 0
1206X105K100NT | 1μF | X5R | 10V | ±10% | 1206 | 3.20±0.30mm | 1.60±0.30mm | 1.25±0.20mm |  |  | 0
0805B105K100NT | 1μF | X7R | 10V | ±10% | 0805 | 2.00±0.20mm | 1.25±0.20mm | 1.25±0.20mm |  |  | 0
0805X105K100NT | 1μF | X5R | 10V | ±10% | 0805 | 2.00±0.20mm | 1.25±0.20mm | 1.25±0.20mm |  |  | 0
0805B105K100AT | 1μF | X7R | 10V | ±10% | 0805 | 2.00±0.20mm | 1.25±0.20mm | 1.25±0.20mm |  |  | 0
0603B105K100NT | 1μF | X7R | 10V | ±10% | 0603 | 1.60±0.10mm | 0.80±0.10mm | 0.80±0.10mm |  |  | 0
0603DS105K100NT | 1μF | X6R | 10V | ±10% | 0603 | 1.60±0.10mm | 0.80±0.10mm | 0.80±0.10mm |  |  | 0
0603B105K100AT | 1μF | X7R | 10V | ±10% | 0603 | 1.60±0.10mm | 0.80±0.10mm | 0.80±0.10mm |  |  | 0
0603X105K100NT | 1μF | X5R | 10V | ±10% | 0603 | 1.60±0.10mm | 0.80±0.10mm | 0.80±0.10mm |  |  | 0
0402DS105K100NT | 1μF | X6R | 10V | ±10% | 0402 | 1.00±0.15mm | 0.5±0.15mm | 0.5±0.15mm |  |  | 0
0402BT105K100NT | 1μF | X7T | 10V | ±10% | 0402 | 1.00±0.15mm | 0.5±0.15mm | 0.5±0.15mm |  |  | 0
0402DT105K100NT | 1μF | X6T | 10V | ±10% | 0402 | 1.00±0.15mm | 0.5±0.15mm | 0.5±0.15mm |  |  | 0
0402X105K100NT | 1μF | X5R | 10V | ±10% | 0402 | 1.00±0.15mm | 0.5±0.15mm | 0.5±0.15mm |  |  | 0
0402B105K100NT | 1μF | X7R | 10V | ±10% | 0402 | 1.00±0.15mm | 0.5±0.15mm | 0.5±0.15mm |  |  | 0
0402BS105K100NT | 1μF | X7S | 10V | ±10% | 0402 | 1.00±0.15mm | 0.5±0.15mm | 0.5±0.15mm |  |  | 0
0201X105K100NT | 1μF | X5R | 10V | ±10% | 0201 | 0.6±0.10mm | 0.3±0.10 | 0.3±0.10mm |  |  | 0
1206B105K6R3NT | 1μF | X7R | 6.3V | ±10% | 1206 | 3.20±0.30mm | 1.60±0.30mm | 1.25±0.20mm |  |  | 0
0805X105K6R3NT | 1μF | X5R | 6.3V | ±10% | 0805 | 2.00±0.20mm | 1.25±0.20mm | 1.25±0.20mm |  |  | 0
0805B105K6R3NT | 1μF | X7R | 6.3V | ±10% | 0805 | 2.00±0.20mm | 1.25±0.20mm | 1.25±0.20mm |  |  | 0
0603X105K6R3NT | 1μF | X5R | 6.3V | ±10% | 0603 | 1.60±0.10mm | 0.80±0.10mm | 0.80±0.10mm |  |  | 0
0603B105K6R3NT | 1μF | X7R | 6.3V | ±10% | 0603 | 1.60±0.10mm | 0.80±0.10mm | 0.80±0.10mm |  |  | 0
0402BS105K6R3NT | 1μF | X7S | 6.3V | ±10% | 0402 | 1.00±0.15mm | 0.5±0.15mm | 0.5±0.15mm |  |  | 0
0402DS105K6R3NT | 1μF | X6R | 6.3V | ±10% | 0402 | 1.00±0.15mm | 0.5±0.15mm | 0.5±0.15mm |  |  | 0
0402BT105K6R3CT | 1μF | X7T | 6.3V | ±10% | 0402 | 1.00±0.15mm | 0.5±0.15mm | 0.5±0.15mm |  |  | 0
0402X105K6R3NT | 1μF | X5R | 6.3V | ±10% | 0402 | 1.00±0.15mm | 0.5±0.15mm | 0.5±0.15mm |  |  | 0
0402DT105K6R3NT | 1μF | X6T | 6.3V | ±10% | 0402 | 1.00±0.15mm | 0.5±0.15mm | 0.5±0.15mm |  |  | 0
0402BT105K6R3NT | 1μF | X7T | 6.3V | ±10% | 0402 | 1.00±0.15mm | 0.5±0.15mm | 0.5±0.15mm |  |  | 0
0402B105K6R3NT | 1μF | X7R | 6.3V | ±10% | 0402 | 1.00±0.15mm | 0.5±0.15mm | 0.5±0.15mm |  |  | 0
0201X105K6R3NT | 1μF | X5R | 6.3V | ±10% | 0201 | 0.6±0.10mm | 0.3±0.10 | 0.3±0.10mm |  |  | 0
0402DT105K4R0NT | 1μF | X6T | 4.0V | ±10% | 0402 | 1.00±0.15mm | 0.5±0.15mm | 0.5±0.15mm |  |  | 0
0402X105K4R0NT | 1μF | X5R | 4.0V | ±10% | 0402 | 1.00±0.15mm | 0.5±0.15mm | 0.5±0.15mm |  |  | 0
0402BT105K4R0NT | 1μF | X7T | 4.0V | ±10% | 0402 | 1.00±0.15mm | 0.5±0.15mm | 0.5±0.15mm |  |  | 0
1206B105J500NT | 1μF | X7R | 50V | ±5% | 1206 | 3.20±0.30mm | 1.60±0.30mm | 1.25±0.20mm |  |  | 0
0805B105J500AT | 1μF | X7R | 50V | ±5% | 0805 | 2.00±0.20mm | 1.25±0.20mm | 1.25±0.20mm |  |  | 0
0805B105J500NT | 1μF | X7R | 50V | ±5% | 0805 | 2.00±0.20mm | 1.25±0.20mm | 1.25±0.20mm |  |  | 0
0603B105J500NT | 1μF | X7R | 50V | ±5% | 0603 | 1.60±0.10mm | 0.80±0.10mm | 0.80±0.10mm |  |  | 0
1206B105J250NT | 1μF | X7R | 25V | ±5% | 1206 | 3.20±0.30mm | 1.60±0.30mm | 1.25±0.20mm |  |  | 0
0805B105J250AT | 1μF | X7R | 25V | ±5% | 0805 | 2.00±0.20mm | 1.25±0.20mm | 1.25±0.20mm |  |  | 0
0805B105J250NT | 1μF | X7R | 25V | ±5% | 0805 | 2.00±0.20mm | 1.25±0.20mm | 1.25±0.20mm |  |  | 0
0805X105J250NT | 1μF | X5R | 25V | ±5% | 0805 | 2.00±0.20mm | 1.25±0.20mm | 1.25±0.20mm |  |  | 0
0603B105J250NT | 1μF | X7R | 25V | ±5% | 0603 | 1.60±0.10mm | 0.80±0.10mm | 0.80±0.10mm |  |  | 0
0603X105J250NT | 1μF | X5R | 25V | ±5% | 0603 | 1.60±0.10mm | 0.80±0.10mm | 0.80±0.10mm |  |  | 0
0805B105J160NT | 1μF | X7R | 16V | ±5% | 0805 | 2.00±0.20mm | 1.25±0.20mm | 1.25±0.20mm |  |  | 0
0603B105J160NT | 1μF | X7R | 16V | ±5% | 0603 | 1.60±0.10mm | 0.80±0.10mm | 0.80±0.10mm |  |  | 0
0603X105J100NT | 1μF | X5R | 10V | ±5% | 0603 | 1.60±0.10mm | 0.80±0.10mm | 0.80±0.10mm |  |  | 0
0603B105J100NT | 1μF | X7R | 10V | ±5% | 0603 | 1.60±0.10mm | 0.80±0.10mm | 0.80±0.10mm |  |  | 0
0402X105Z100NT | 1μF | X5R | 10V | -20% +80% | 0402 | 1.00±0.15mm | 0.5±0.15mm | 0.5±0.15mm |  |  | 0
0603X105N250NB | 1μF | X5R | 25V | ±30% | 0603 | 1.60±0.10mm | 0.80±0.10mm | 0.80±0.10mm |  |  | 0
1812B105M500NB | 1μF | X7R | 50V | ±20% | 1812 | 4.50±0.40mm | 3.20±0.30mm | 1.60±0.20mm |  |  | 0
1210X105M500NB | 1μF | X5R | 50V | ±20% | 1210 | 3.20±0.30mm | 2.50±0.30mm | 2.50±0.30mm |  |  | 0
1210B105M500NB | 1μF | X7R | 50V | ±20% | 1210 | 3.20±0.30mm | 2.50±0.30mm | 1.60±0.30mm |  |  | 0
1206B105M500AB | 1μF | X7R | 50V | ±20% | 1206 | 3.20±0.30mm | 1.60±0.30mm | 1.25±0.20mm |  |  | 0
0805F105M500CB | 1μF | Y5V | 50V | ±20% | 0805 | 2.00±0.20mm | 1.25±0.20mm | 0.80±0.10mm |  |  | 0
0805X105M500NB | 1μF | X5R | 50V | ±20% | 0805 | 2.00±0.20mm | 1.25±0.20mm | 1.25±0.20mm |  |  | 0
0805B105M500NB | 1μF | X7R | 50V | ±20% | 0805 | 2.00±0.20mm | 1.25±0.20mm | 1.25±0.20mm |  |  | 0
0805B105M500AB | 1μF | X7R | 50V | ±20% | 0805 | 2.00±0.20mm | 1.25±0.20mm | 1.25±0.20mm |  |  | 0
0603B105M500NB | 1μF | X7R | 50V | ±20% | 0603 | 1.60±0.10mm | 0.80±0.10mm | 0.80±0.10mm |  |  | 0
0603X105M500NB | 1μF | X5R | 50V | ±20% | 0603 | 1.60±0.10mm | 0.80±0.10mm | 0.80±0.10mm |  |  | 0
0603BT105M500NB | 1μF | X7T | 50V | ±20% | 0603 | 1.60±0.10mm | 0.80±0.10mm | 0.80±0.10mm |  |  | 0
0402X105M500NB | 1μF | X5R | 50V | ±20% | 0402 | 1.00±0.05mm | 0.50±0.05mm | 0.5±0.15mm |  |  | 0
1812B105M250NB | 1μF | X7R | 25V | ±20% | 1812 | 4.50±0.40mm | 3.20±0.30mm | 1.60±0.20mm |  |  | 0
1210B105M250NB | 1μF | X7R | 25V | ±20% | 1210 | 3.20±0.30mm | 2.50±0.30mm | 1.60±0.30mm |  |  | 0
1206X105M250NB | 1μF | X5R | 25V | ±20% | 1206 | 3.20±0.30mm | 1.60±0.30mm | 1.25±0.20mm |  |  | 0
1206B105M250AB | 1μF | X7R | 25V | ±20% | 1206 | 3.20±0.30mm | 1.60±0.30mm | 1.25±0.20mm |  |  | 0
1206B105M250NB | 1μF | X7R | 25V | ±20% | 1206 | 3.20±0.30mm | 1.60±0.30mm | 1.25±0.20mm |  |  | 0
0805X105M250NB | 1μF | X5R | 25V | ±20% | 0805 | 2.00±0.20mm | 1.25±0.20mm | 1.25±0.20mm |  |  | 0
0805B105M250AB | 1μF | X7R | 25V | ±20% | 0805 | 2.00±0.20mm | 1.25±0.20mm | 1.25±0.20mm |  |  | 0
0603X105M250AB | 1μF | X5R | 25V | ±20% | 0603 | 1.60±0.10mm | 0.80±0.10mm | 0.80±0.10mm |  |  | 0
0603BT105M250NB | 1μF | X7T | 25V | ±20% | 0603 | 1.60±0.10mm | 0.80±0.10mm | 0.80±0.10mm |  |  | 0
0603B105M250AB | 1μF | X7R | 25V | ±20% | 0603 | 1.60±0.10mm | 0.80±0.10mm | 0.80±0.10mm |  |  | 0
0603B105M250NB | 1μF | X7R | 25V | ±20% | 0603 | 1.60±0.10mm | 0.80±0.10mm | 0.80±0.10mm |  |  | 0
0603X105M250NB | 1μF | X5R | 25V | ±20% | 0603 | 1.60±0.10mm | 0.80±0.10mm | 0.80±0.10mm |  |  | 0
0603BT105M250AB | 1μF | X7T | 25V | ±20% | 0603 | 1.60±0.10mm | 0.80±0.10mm | 0.80±0.10mm |  |  | 0
0603BS105M250NB | 1μF | X7S | 25V | ±20% | 0603 | 1.60±0.10mm | 0.80±0.10mm | 0.80±0.10mm |  |  | 0
0402X105M250NB | 1μF | X5R | 25V | ±20% | 0402 | 1.00±0.15mm | 0.5±0.15mm | 0.5±0.15mm |  |  | 0
0402DS105M250NB | 1μF | X6R | 25V | ±20% | 0402 | 1.00±0.15mm | 0.5±0.15mm | 0.5±0.15mm |  |  | 0
1210B105M160NB | 1μF | X7R | 16V | ±20% | 1210 | 3.20±0.30mm | 2.50±0.30mm | 1.60±0.30mm |  |  | 0
1206B105M160NB | 1μF | X7R | 16V | ±20% | 1206 | 3.20±0.30mm | 1.60±0.30mm | 1.25±0.20mm |  |  | 0
0805X105M160NB | 1μF | X5R | 16V | ±20% | 0805 | 2.00±0.20mm | 1.25±0.20mm | 1.25±0.20mm |  |  | 0
0805B105M160NB | 1μF | X7R | 16V | ±20% | 0805 | 2.00±0.20mm | 1.25±0.20mm | 1.25±0.20mm |  |  | 0
0805B105M160AB | 1μF | X7R | 16V | ±20% | 0805 | 2.00±0.20mm | 1.25±0.20mm | 1.25±0.20mm |  |  | 0
0603BT105M160AB | 1μF | X7T | 16V | ±20% | 0603 | 1.60±0.10mm | 0.80±0.10mm | 0.80±0.10mm |  |  | 0
0603X105M160NB | 1μF | X5R | 16V | ±20% | 0603 | 1.60±0.10mm | 0.80±0.10mm | 0.80±0.10mm |  |  | 0
0603BT105M160NB | 1μF | X7T | 16V | ±20% | 0603 | 1.60±0.10mm | 0.80±0.10mm | 0.80±0.10mm |  |  | 0
0603BS105M160NB | 1μF | X7S | 16V | ±20% | 0603 | 1.60±0.10mm | 0.80±0.10mm | 0.80±0.10mm |  |  | 0
0603B105M160AB | 1μF | X7R | 16V | ±20% | 0603 | 1.60±0.10mm | 0.80±0.10mm | 0.80±0.10mm |  |  | 0
0603B105M160NB | 1μF | X7R | 16V | ±20% | 0603 | 1.60±0.10mm | 0.80±0.10mm | 0.80±0.10mm |  |  | 0
0402BT105M160NB | 1μF | X7T | 16V | ±20% | 0402 | 1.00±0.15mm | 0.5±0.15mm | 0.5±0.15mm |  |  | 0
0402X105M160NB | 1μF | X5R | 16V | ±20% | 0402 | 1.00±0.15mm | 0.5±0.15mm | 0.5±0.15mm |  |  | 0
0201X105M160NBC | 1μF | X5R | 16V | ±20% | 0201 | 0.6±0.10mm | 0.3±0.10mm | 0.3±0.10mm |  |  | 0
0201X105M160ND | 1μF | X5R | 16V | ±20% | 0201 | 0.6±0.10mm | 0.3±0.10 | 0.3±0.10mm |  |  | 0
0201X105M160NB | 1μF | X5R | 16V | ±20% | 0201 | 0.6±0.10mm | 0.3±0.10 | 0.3±0.10mm |  |  | 0
0805B105M100NB | 1μF | X7R | 10V | ±20% | 0805 | 2.00±0.20mm | 1.25±0.20mm | 1.25±0.20mm |  |  | 0
0603B105M100NB | 1μF | X7R | 10V | ±20% | 0603 | 1.60±0.10mm | 0.80±0.10mm | 0.80±0.10mm |  |  | 0
0603X105M100NB | 1μF | X5R | 10V | ±20% | 0603 | 1.60±0.10mm | 0.80±0.10mm | 0.80±0.10mm |  |  | 0
0402DS105M100NB | 1μF | X6R | 10V | ±20% | 0402 | 1.00±0.15mm | 0.5±0.15mm | 0.5±0.15mm |  |  | 0
0402DT105M100NB | 1μF | X6T | 10V | ±20% | 0402 | 1.00±0.15mm | 0.5±0.15mm | 0.5±0.15mm |  |  | 0
0402X105M100NB | 1μF | X5R | 10V | ±20% | 0402 | 1.00±0.15mm | 0.5±0.15mm | 0.5±0.15mm |  |  | 0
0402B105M100NB | 1μF | X7R | 10V | ±20% | 0402 | 1.00±0.15mm | 0.5±0.15mm | 0.5±0.15mm |  |  | 0
0201X105M100NBC | 1μF | X5R | 10V | ±20% | 0201 | 0.6±0.10mm | 0.3±0.10mm | 0.3±0.10mm |  |  | 0
0201X105M100NB | 1μF | X5R | 10V | ±20% | 0201 | 0.6±0.10mm | 0.3±0.10 | 0.3±0.10mm |  |  | 0
0603X105M6R3NB | 1μF | X5R | 6.3V | ±20% | 0603 | 1.60±0.10mm | 0.80±0.10mm | 0.80±0.10mm |  |  | 0
0402BS105M6R3NB | 1μF | X7S | 6.3V | ±20% | 0402 | 1.00±0.15mm | 0.5±0.15mm | 0.5±0.15mm |  |  | 0
0402BT105M6R3CB | 1μF | X7T | 6.3V | ±20% | 0402 | 1.00±0.15mm | 0.5±0.15mm | 0.5±0.15mm |  |  | 0
0402B105M6R3NB | 1μF | X7R | 6.3V | ±20% | 0402 | 1.00±0.15mm | 0.5±0.15mm | 0.5±0.15mm |  |  | 0
0402DT105M6R3NB | 1μF | X6T | 6.3V | ±20% | 0402 | 1.00±0.15mm | 0.5±0.15mm | 0.5±0.15mm |  |  | 0
0402X105M6R3NB | 1μF | X5R | 6.3V | ±20% | 0402 | 1.00±0.15mm | 0.5±0.15mm | 0.5±0.15mm |  |  | 0
0402BT105M6R3NB | 1μF | X7T | 6.3V | ±20% | 0402 | 1.00±0.15mm | 0.5±0.15mm | 0.5±0.15mm |  |  | 0
0402DS105M6R3NB | 1μF | X6R | 6.3V | ±20% | 0402 | 1.00±0.15mm | 0.5±0.15mm | 0.5±0.15mm |  |  | 0
0201BT105M6R3NB | 1μF | X7T | 6.3V | ±20% | 0201 | 0.6±0.10mm | 0.3±0.10 | 0.3±0.10mm |  |  | 0
0201X105M6R3NB | 1μF | X5R | 6.3V | ±20% | 0201 | 0.6±0.10mm | 0.3±0.10 | 0.3±0.10mm |  |  | 0
0201X105M6R3CB | 1μF | X5R | 6.3V | ±20% | 0201 | 0.6±0.10mm | 0.3±0.10 | 0.3±0.10mm |  |  | 0
0201DS105M6R3NB | 1μF | X6R | 6.3V | ±20% | 0201 | 0.6±0.10mm | 0.3±0.10 | 0.3±0.10mm |  |  | 0
0201X105M6R3ND | 1μF | X5R | 6.3V | ±20% | 0201 | 0.6±0.10mm | 0.3±0.10 | 0.3±0.10mm |  |  | 0
0402BT105M6R0NB | 1μF | X7T | 6.0V | ±20% | 0402 | 1.00±0.15mm | 0.5±0.15mm | 0.5±0.15mm |  |  | 0
0603X105M4R0NB | 1μF | X5R | 4.0V | ±20% | 0603 | 1.60±0.10mm | 0.80±0.10mm | 0.80±0.10mm |  |  | 0
0402BT105M4R0NB | 1μF | X7T | 4.0V | ±20% | 0402 | 1.00±0.15mm | 0.5±0.15mm | 0.5±0.15mm |  |  | 0
0402X105M4R0NB | 1μF | X5R | 4.0V | ±20% | 0402 | 1.00±0.15mm | 0.5±0.15mm | 0.5±0.15mm |  |  | 0
0201DS105M4R0NB | 1μF | X6R | 4.0V | ±20% | 0201 | 0.6±0.10mm | 0.3±0.10 | 0.3±0.10mm |  |  | 0
2220B105K500NB | 1μF | X7R | 50V | ±10% | 2220 | 5.70±0.40mm | 5.00±0.40mm | 1.60±0.20mm |  |  | 0
1825B105K500NB | 1μF | X7R | 50V | ±10% | 1825 | 4.50±0.40mm | 6.30±0.50mm | 2.0±0.30mm |  |  | 0
1812B105K500NB | 1μF | X7R | 50V | ±10% | 1812 | 4.50±0.40mm | 3.20±0.30mm | 1.60±0.20mm |  |  | 0
1210X105K500NB | 1μF | X5R | 50V | ±10% | 1210 | 3.20±0.30mm | 2.50±0.30mm | 2.50±0.30mm |  |  | 0
1210B105K500NB | 1μF | X7R | 50V | ±10% | 1210 | 3.20±0.30mm | 2.50±0.30mm | 1.60±0.30mm |  |  | 0
1210B105K500AB | 1μF | X7R | 50V | ±10% | 1210 | 3.20±0.30mm | 2.50±0.30mm | 1.60±0.30mm |  |  | 0
1206B105K500ND | 1μF | X7R | 50V | ±10% | 1206 | 3.20±0.30mm | 1.60±0.30mm | 1.25±0.20mm |  |  | 0
1206B105K500AB | 1μF | X7R | 50V | ±10% | 1206 | 3.20±0.30mm | 1.60±0.30mm | 1.25±0.20mm |  |  | 0
1206X105K500NB | 1μF | X5R | 50V | ±10% | 1206 | 3.20±0.30mm | 1.60±0.30mm | 1.25±0.20mm |  |  | 0
1206B105K500NB | 1μF | X7R | 50V | ±10% | 1206 | 3.20±0.30mm | 1.60±0.30mm | 1.25±0.20mm |  |  | 0
0805BS105K500NB | 1μF | X7S | 50V | ±10% | 0805 | 2.00±0.20mm | 1.25±0.20mm | 1.25±0.20mm |  |  | 0
0805X105K500NB | 1μF | X5R | 50V | ±10% | 0805 | 2.00±0.20mm | 1.25±0.20mm | 1.25±0.20mm |  |  | 0
0805BT105K500NB | 1μF | X7T | 50V | ±10% | 0805 | 2.00±0.20mm | 1.25±0.20mm | 1.25±0.20mm |  |  | 0
0805B105K500AB | 1μF | X7R | 50V | ±10% | 0805 | 2.00±0.20mm | 1.25±0.20mm | 1.25±0.20mm |  |  | 0
0805B105K500ND | 1μF | X7R | 50V | ±10% | 0805 | 2.00±0.20mm | 1.25±0.20mm | 1.25±0.20mm |  |  | 0
0805B105K500NB | 1μF | X7R | 50V | ±10% | 0805 | 2.00±0.20mm | 1.25±0.20mm | 1.25±0.20mm |  |  | 0
0805B105K500CB | 1μF | X7R | 50V | ±10% | 0805 | 2.00±0.20mm | 1.25±0.20mm | 1.25±0.20mm |  |  | 0
0805X105K500CB | 1μF | X5R | 50V | ±10% | 0805 | 2.00±0.20mm | 1.25±0.20mm | 1.25±0.20mm |  |  | 0
0603B105K500NB | 1μF | X7R | 50V | ±10% | 0603 | 1.60±0.10mm | 0.80±0.10mm | 0.80±0.10mm |  |  | 0
0603B105K500AB | 1μF | X7R | 50V | ±10% | 0603 | 1.60±0.10mm | 0.80±0.10mm | 0.80±0.10mm |  |  | 0
0603BT105K500NB | 1μF | X7T | 50V | ±10% | 0603 | 1.60±0.10mm | 0.80±0.10mm | 0.80±0.10mm |  |  | 0
0603X105K500AB | 1μF | X5R | 50V | ±10% | 0603 | 1.60±0.10mm | 0.80±0.10mm | 0.80±0.10mm |  |  | 0
0603X105K500NB | 1μF | X5R | 50V | ±10% | 0603 | 1.60±0.10mm | 0.80±0.10mm | 0.80±0.10mm |  |  | 0
0402B105K500NB | 1μF | X7R | 50V | ±10% | 0402 | 1.00±0.05mm | 0.50±0.05mm | 0.5±0.15mm |  |  | 0
0402X105K500NB | 1μF | X5R | 50V | ±10% | 0402 | 1.00±0.05mm | 0.50±0.05mm | 0.5±0.15mm |  |  | 0
0805B105K350NB | 1μF | X7R | 35V | ±10% | 0805 | 2.00±0.20mm | 1.25±0.20mm | 1.25±0.20mm |  |  | 0
1210X105K250NB | 1μF | X5R | 25V | ±10% | 1210 | 3.20±0.30mm | 2.50±0.30mm | 2.50±0.30mm |  |  | 0
1210B105K250NB | 1μF | X7R | 25V | ±10% | 1210 | 3.20±0.30mm | 2.50±0.30mm | 1.60±0.30mm |  |  | 0
1206B105K250NB | 1μF | X7R | 25V | ±10% | 1206 | 3.20±0.30mm | 1.60±0.30mm | 1.25±0.20mm |  |  | 0
1206X105K250NB | 1μF | X5R | 25V | ±10% | 1206 | 3.20±0.30mm | 1.60±0.30mm | 1.25±0.20mm |  |  | 0
1206B105K250AB | 1μF | X7R | 25V | ±10% | 1206 | 3.20±0.30mm | 1.60±0.30mm | 1.25±0.20mm |  |  | 0
0805BS105K250NB | 1μF | X7S | 25V | ±10% | 0805 | 2.00±0.20mm | 1.25±0.20mm | 1.25±0.20mm |  |  | 0
0805B105K250NB | 1μF | X7R | 25V | ±10% | 0805 | 2.00±0.20mm | 1.25±0.20mm | 1.25±0.20mm |  |  | 0
0805B105K250ND | 1μF | X7R | 25V | ±10% | 0805 | 2.00±0.20mm | 1.25±0.20mm | 1.25±0.20mm |  |  | 0
0805B105K250AB | 1μF | X7R | 25V | ±10% | 0805 | 2.00±0.20mm | 1.25±0.20mm | 1.25±0.20mm |  |  | 0
0805X105K250NB | 1μF | X5R | 25V | ±10% | 0805 | 2.00±0.20mm | 1.25±0.20mm | 1.25±0.20mm |  |  | 0
0603B105K250ND | 1μF | X7R | 25V | ±10% | 0603 | 1.60±0.10mm | 0.80±0.10mm | 0.80±0.10mm |  |  | 0
0603B105K250NB | 1μF | X7R | 25V | ±10% | 0603 | 1.60±0.10mm | 0.80±0.10mm | 0.80±0.10mm |  |  | 0
0603BT105K250AB | 1μF | X7T | 25V | ±10% | 0603 | 1.60±0.10mm | 0.80±0.10mm | 0.80±0.10mm |  |  | 0
0603BS105K250NB | 1μF | X7S | 25V | ±10% | 0603 | 1.60±0.10mm | 0.80±0.10mm | 0.80±0.10mm |  |  | 0
0603X105K250NB | 1μF | X5R | 25V | ±10% | 0603 | 1.60±0.10mm | 0.80±0.10mm | 0.80±0.10mm |  |  | 0
0603BT105K250NB | 1μF | X7T | 25V | ±10% | 0603 | 1.60±0.10mm | 0.80±0.10mm | 0.80±0.10mm |  |  | 0
0603X105K250ND | 1μF | X5R | 25V | ±10% | 0603 | 1.60±0.10mm | 0.80±0.10mm | 0.80±0.10mm |  |  | 0
0603B105K250AB | 1μF | X7R | 25V | ±10% | 0603 | 1.60±0.10mm | 0.80±0.10mm | 0.80±0.10mm |  |  | 0
0603B105K250CB | 1μF | X7R | 25V | ±10% | 0603 | 1.60±0.10mm | 0.80±0.10mm | 0.80±0.10mm |  |  | 0
0402X105K250NB | 1μF | X5R | 25V | ±10% | 0402 | 1.00±0.15mm | 0.5±0.15mm | 0.5±0.15mm |  |  | 0
0402DS105K250NB | 1μF | X6R | 25V | ±10% | 0402 | 1.00±0.15mm | 0.5±0.15mm | 0.5±0.15mm |  |  | 0
1210B105K160NB | 1μF | X7R | 16V | ±10% | 1210 | 3.20±0.30mm | 2.50±0.30mm | 1.60±0.30mm |  |  | 0
1206B105K160NB | 1μF | X7R | 16V | ±10% | 1206 | 3.20±0.30mm | 1.60±0.30mm | 1.25±0.20mm |  |  | 0
1206X105K160NB | 1μF | X5R | 16V | ±10% | 1206 | 3.20±0.30mm | 1.60±0.30mm | 1.25±0.20mm |  |  | 0
0805X105K160ND | 1μF | X5R | 16V | ±10% | 0805 | 2.00±0.20mm | 1.25±0.20mm | 1.25±0.20mm |  |  | 0
0805B105K160ND | 1μF | X7R | 16V | ±10% | 0805 | 2.00±0.20mm | 1.25±0.20mm | 1.25±0.20mm |  |  | 0
0805B105K160NB | 1μF | X7R | 16V | ±10% | 0805 | 2.00±0.20mm | 1.25±0.20mm | 1.25±0.20mm |  |  | 0
0805X105K160NB | 1μF | X5R | 16V | ±10% | 0805 | 2.00±0.20mm | 1.25±0.20mm | 1.25±0.20mm |  |  | 0
0805B105K160AB | 1μF | X7R | 16V | ±10% | 0805 | 2.00±0.20mm | 1.25±0.20mm | 1.25±0.20mm |  |  | 0
0603X105K160ND | 1μF | X5R | 16V | ±10% | 0603 | 1.60±0.10mm | 0.80±0.10mm | 0.80±0.10mm |  |  | 0
0603B105K160AB | 1μF | X7R | 16V | ±10% | 0603 | 1.60±0.10mm | 0.80±0.10mm | 0.80±0.10mm |  |  | 0
0603BT105K160NB | 1μF | X7T | 16V | ±10% | 0603 | 1.60±0.10mm | 0.80±0.10mm | 0.80±0.10mm |  |  | 0
0603BS105K160NB | 1μF | X7S | 16V | ±10% | 0603 | 1.60±0.10mm | 0.80±0.10mm | 0.80±0.10mm |  |  | 0
0603B105K160ND | 1μF | X7R | 16V | ±10% | 0603 | 1.60±0.10mm | 0.80±0.10mm | 0.80±0.10mm |  |  | 0
0603B105K160NB | 1μF | X7R | 16V | ±10% | 0603 | 1.60±0.10mm | 0.80±0.10mm | 0.80±0.10mm |  |  | 0
0603X105K160AB | 1μF | X5R | 16V | ±10% | 0603 | 1.60±0.10mm | 0.80±0.10mm | 0.80±0.10mm |  |  | 0
0603DS105K160NB | 1μF | X6R | 16V | ±10% | 0603 | 1.60±0.10mm | 0.80±0.10mm | 0.80±0.10mm |  |  | 0
0603X105K160NB | 1μF | X5R | 16V | ±10% | 0603 | 1.60±0.10mm | 0.80±0.10mm | 0.80±0.10mm |  |  | 0
0402X105K160NB | 1μF | X5R | 16V | ±10% | 0402 | 1.00±0.15mm | 0.5±0.15mm | 0.5±0.15mm |  |  | 0
0402DT105K160NB | 1μF | X6T | 16V | ±10% | 0402 | 1.00±0.15mm | 0.5±0.15mm | 0.5±0.15mm |  |  | 0
0402DS105K160NB | 1μF | X6R | 16V | ±10% | 0402 | 1.00±0.15mm | 0.5±0.15mm | 0.5±0.15mm |  |  | 0
0402BT105K160NB | 1μF | X7T | 16V | ±10% | 0402 | 1.00±0.15mm | 0.5±0.15mm | 0.5±0.15mm |  |  | 0
1206X105K100NB | 1μF | X5R | 10V | ±10% | 1206 | 3.20±0.30mm | 1.60±0.30mm | 1.25±0.20mm |  |  | 0
1206B105K100NB | 1μF | X7R | 10V | ±10% | 1206 | 3.20±0.30mm | 1.60±0.30mm | 1.25±0.20mm |  |  | 0
0805B105K100NB | 1μF | X7R | 10V | ±10% | 0805 | 2.00±0.20mm | 1.25±0.20mm | 1.25±0.20mm |  |  | 0
0805B105K100AB | 1μF | X7R | 10V | ±10% | 0805 | 2.00±0.20mm | 1.25±0.20mm | 1.25±0.20mm |  |  | 0
0805X105K100NB | 1μF | X5R | 10V | ±10% | 0805 | 2.00±0.20mm | 1.25±0.20mm | 1.25±0.20mm |  |  | 0
0603B105K100NB | 1μF | X7R | 10V | ±10% | 0603 | 1.60±0.10mm | 0.80±0.10mm | 0.80±0.10mm |  |  | 0
0603X105K100NB | 1μF | X5R | 10V | ±10% | 0603 | 1.60±0.10mm | 0.80±0.10mm | 0.80±0.10mm |  |  | 0
0603B105K100AB | 1μF | X7R | 10V | ±10% | 0603 | 1.60±0.10mm | 0.80±0.10mm | 0.80±0.10mm |  |  | 0
0603DS105K100NB | 1μF | X6R | 10V | ±10% | 0603 | 1.60±0.10mm | 0.80±0.10mm | 0.80±0.10mm |  |  | 0
0603X105K100ND | 1μF | X5R | 10V | ±10% | 0603 | 1.60±0.10mm | 0.80±0.10mm | 0.80±0.10mm |  |  | 0
0402DS105K100NB | 1μF | X6R | 10V | ±10% | 0402 | 1.00±0.15mm | 0.5±0.15mm | 0.5±0.15mm |  |  | 0
0402X105K100ND | 1μF | X5R | 10V | ±10% | 0402 | 1.00±0.15mm | 0.5±0.15mm | 0.5±0.15mm |  |  | 0
0402BS105K100NB | 1μF | X7S | 10V | ±10% | 0402 | 1.00±0.15mm | 0.5±0.15mm | 0.5±0.15mm |  |  | 0
0402DT105K100NB | 1μF | X6T | 10V | ±10% | 0402 | 1.00±0.15mm | 0.5±0.15mm | 0.5±0.15mm |  |  | 0
0402X105K100NB | 1μF | X5R | 10V | ±10% | 0402 | 1.00±0.15mm | 0.5±0.15mm | 0.5±0.15mm |  |  | 0
0201X105K100NB | 1μF | X5R | 10V | ±10% | 0201 | 0.6±0.10mm | 0.3±0.10 | 0.3±0.10mm |  |  | 0
1206B105K6R3NB | 1μF | X7R | 6.3V | ±10% | 1206 | 3.20±0.30mm | 1.60±0.30mm | 1.25±0.20mm |  |  | 0
0805B105K6R3NB | 1μF | X7R | 6.3V | ±10% | 0805 | 2.00±0.20mm | 1.25±0.20mm | 1.25±0.20mm |  |  | 0
0805X105K6R3NB | 1μF | X5R | 6.3V | ±10% | 0805 | 2.00±0.20mm | 1.25±0.20mm | 1.25±0.20mm |  |  | 0
0603X105K6R3ND | 1μF | X5R | 6.3V | ±10% | 0603 | 1.60±0.10mm | 0.80±0.10mm | 0.80±0.10mm |  |  | 0
0603B105K6R3NB | 1μF | X7R | 6.3V | ±10% | 0603 | 1.60±0.10mm | 0.80±0.10mm | 0.80±0.10mm |  |  | 0
0603X105K6R3NB | 1μF | X5R | 6.3V | ±10% | 0603 | 1.60±0.10mm | 0.80±0.10mm | 0.80±0.10mm |  |  | 0
0402BT105K6R3CB | 1μF | X7T | 6.3V | ±10% | 0402 | 1.00±0.15mm | 0.5±0.15mm | 0.5±0.15mm |  |  | 0
0402DT105K6R3NB | 1μF | X6T | 6.3V | ±10% | 0402 | 1.00±0.15mm | 0.5±0.15mm | 0.5±0.15mm |  |  | 0
0402DS105K6R3NB | 1μF | X6R | 6.3V | ±10% | 0402 | 1.00±0.15mm | 0.5±0.15mm | 0.5±0.15mm |  |  | 0
0402X105K6R3NB | 1μF | X5R | 6.3V | ±10% | 0402 | 1.00±0.15mm | 0.5±0.15mm | 0.5±0.15mm |  |  | 0
0402BT105K6R3NB | 1μF | X7T | 6.3V | ±10% | 0402 | 1.00±0.15mm | 0.5±0.15mm | 0.5±0.15mm |  |  | 0
0402B105K6R3NB | 1μF | X7R | 6.3V | ±10% | 0402 | 1.00±0.15mm | 0.5±0.15mm | 0.5±0.15mm |  |  | 0
0402BS105K6R3NB | 1μF | X7S | 6.3V | ±10% | 0402 | 1.00±0.15mm | 0.5±0.15mm | 0.5±0.15mm |  |  | 0
0402X105K6R3ND | 1μF | X5R | 6.3V | ±10% | 0402 | 1.00±0.15mm | 0.5±0.15mm | 0.5±0.15mm |  |  | 0
0201X105K6R3NB | 1μF | X5R | 6.3V | ±10% | 0201 | 0.6±0.10mm | 0.3±0.10 | 0.3±0.10mm |  |  | 0
0402B105K4R0NB | 1μF | X7R | 4.0V | ±10% | 0402 | 1.00±0.15mm | 0.5±0.15mm | 0.5±0.15mm |  |  | 0
0402BT105K4R0NB | 1μF | X7T | 4.0V | ±10% | 0402 | 1.00±0.15mm | 0.5±0.15mm | 0.5±0.15mm |  |  | 0
0402X105K4R0NB | 1μF | X5R | 4.0V | ±10% | 0402 | 1.00±0.15mm | 0.5±0.15mm | 0.5±0.15mm |  |  | 0
1206B105J500NB | 1μF | X7R | 50V | ±5% | 1206 | 3.20±0.30mm | 1.60±0.30mm | 1.25±0.20mm |  |  | 0
0805B105J500AB | 1μF | X7R | 50V | ±5% | 0805 | 2.00±0.20mm | 1.25±0.20mm | 1.25±0.20mm |  |  | 0
0805B105J500NB | 1μF | X7R | 50V | ±5% | 0805 | 2.00±0.20mm | 1.25±0.20mm | 1.25±0.20mm |  |  | 0
0603B105J500NB | 1μF | X7R | 50V | ±5% | 0603 | 1.60±0.10mm | 0.80±0.10mm | 0.80±0.10mm |  |  | 0
1206B105J250NB | 1μF | X7R | 25V | ±5% | 1206 | 3.20±0.30mm | 1.60±0.30mm | 1.25±0.20mm |  |  | 0
0805X105J250NB | 1μF | X5R | 25V | ±5% | 0805 | 2.00±0.20mm | 1.25±0.20mm | 1.25±0.20mm |  |  | 0
0805B105J250AB | 1μF | X7R | 25V | ±5% | 0805 | 2.00±0.20mm | 1.25±0.20mm | 1.25±0.20mm |  |  | 0
0805B105J250NB | 1μF | X7R | 25V | ±5% | 0805 | 2.00±0.20mm | 1.25±0.20mm | 1.25±0.20mm |  |  | 0
0603X105J250NB | 1μF | X5R | 25V | ±5% | 0603 | 1.60±0.10mm | 0.80±0.10mm | 0.80±0.10mm |  |  | 0
0603B105J250NB | 1μF | X7R | 25V | ±5% | 0603 | 1.60±0.10mm | 0.80±0.10mm | 0.80±0.10mm |  |  | 0
0805X105J160NB | 1μF | X5R | 16V | ±5% | 0805 | 2.00±0.20mm | 1.25±0.20mm | 1.25±0.20mm |  |  | 0
0805B105J160NB | 1μF | X7R | 16V | ±5% | 0805 | 2.00±0.20mm | 1.25±0.20mm | 1.25±0.20mm |  |  | 0
0603X105J160NB | 1μF | X5R | 16V | ±5% | 0603 | 1.60±0.10mm | 0.80±0.10mm | 0.80±0.10mm |  |  | 0
0603B105J160NB | 1μF | X7R | 16V | ±5% | 0603 | 1.60±0.10mm | 0.80±0.10mm | 0.80±0.10mm |  |  | 0
0603X105J100NB | 1μF | X5R | 10V | ±5% | 0603 | 1.60±0.10mm | 0.80±0.10mm | 0.80±0.10mm |  |  | 0
0603B105J100NB | 1μF | X7R | 10V | ±5% | 0603 | 1.60±0.10mm | 0.80±0.10mm | 0.80±0.10mm |  |  | 0
0402X105Z100NB | 1μF | X5R | 10V | -20% +80% | 0402 | 1.00±0.15mm | 0.5±0.15mm | 0.5±0.15mm |  |  | 0
0805B105Z500NB | 1μF | X7R | 50V | -20% +80% | 0805 | 2.00±0.20mm | 1.25±0.20mm | 1.25±0.20mm |  |  | 0
1206B824K500NT | 820nF | X7R | 50V | ±10% | 1206 | 3.20±0.30mm | 1.60±0.30mm | 1.25±0.20mm |  |  | 0
0603B824K500NT | 820nF | X7R | 50V | ±10% | 0603 | 1.60±0.10mm | 0.80±0.10mm | 0.80±0.10mm |  |  | 0
0603B824M160NB | 820nF | X7R | 16V | ±20% | 0603 | 1.60±0.10mm | 0.80±0.10mm | 0.80±0.10mm |  |  | 0
0603BT824M160NB | 820nF | X7T | 16V | ±20% | 0603 | 1.60±0.10mm | 0.80±0.10mm | 0.80±0.10mm |  |  | 0
0402BT824M6R3NB | 820nF | X7T | 6.3V | ±20% | 0402 | 1.00±0.05mm | 0.5±0.05mm | 0.5±0.05mm |  |  | 0
1206B824K500NB | 820nF | X7R | 50V | ±10% | 1206 | 3.20±0.30mm | 1.60±0.30mm | 1.25±0.20mm |  |  | 0
0603B824K500NB | 820nF | X7R | 50V | ±10% | 0603 | 1.60±0.10mm | 0.80±0.10mm | 0.80±0.10mm |  |  | 0
0805B824K250AB | 820nF | X7R | 25V | ±10% | 0805 | 2.00±0.20mm | 1.25±0.20mm | 1.25±0.20mm |  |  | 0
0603B824K250NB | 820nF | X7R | 25V | ±10% | 0603 | 1.60±0.10mm | 0.80±0.10mm | 0.80±0.10mm |  |  | 0
0805B824K160AB | 820nF | X7R | 16V | ±10% | 0805 | 2.00±0.20mm | 1.25±0.20mm | 1.25±0.20mm |  |  | 0
0402B824K160NB | 820nF | X7R | 16V | ±10% | 0402 | 1.00±0.05mm | 0.5±0.05mm | 0.5±0.05mm |  |  | 0
0402X824K160NB | 820nF | X5R | 16V | ±10% | 0402 | 1.00±0.05mm | 0.5±0.05mm | 0.5±0.05mm |  |  | 0
0402BT824K4R0NB | 820nF | X7T | 4.0V | ±10% | 0402 | 1.00±0.05mm | 0.5±0.05mm | 0.5±0.05mm |  |  | 0
1206B684M500NT | 680nF | X7R | 50V | ±20% | 1206 | 3.20±0.30mm | 1.60±0.30mm | 1.25±0.20mm |  |  | 0
0805B684M500NT | 680nF | X7R | 50V | ±20% | 0805 | 2.00±0.20mm | 1.25±0.20mm | 1.25±0.20mm |  |  | 0
0603B684M500NT | 680nF | X7R | 50V | ±20% | 0603 | 1.60±0.10mm | 0.80±0.10mm | 0.80±0.10mm |  |  | 0
0805B684M250NT | 680nF | X7R | 25V | ±20% | 0805 | 2.00±0.20mm | 1.25±0.20mm | 1.25±0.20mm |  |  | 0
0603X684M250NT | 680nF | X5R | 25V | ±20% | 0603 | 1.60±0.10mm | 0.80±0.10mm | 0.80±0.10mm |  |  | 0
0603BT684M250NT | 680nF | X7T | 25V | ±20% | 0603 | 1.60±0.10mm | 0.80±0.10mm | 0.80±0.10mm |  |  | 0
0603B684M250NT | 680nF | X7R | 25V | ±20% | 0603 | 1.60±0.10mm | 0.80±0.10mm | 0.80±0.10mm |  |  | 0
0603BS684M160NT | 680nF | X7S | 16V | ±20% | 0603 | 1.60±0.10mm | 0.80±0.10mm | 0.80±0.10mm |  |  | 0
0603B684M160NT | 680nF | X7R | 16V | ±20% | 0603 | 1.60±0.10mm | 0.80±0.10mm | 0.80±0.10mm |  |  | 0
0402X684M160NT | 680nF | X5R | 16V | ±20% | 0402 | 1.00±0.05mm | 0.5±0.05mm | 0.5±0.05mm |  |  | 0
0603X684M100NT | 680nF | X5R | 10V | ±20% | 0603 | 1.60±0.10mm | 0.80±0.10mm | 0.80±0.10mm |  |  | 0
0603BS684M100NT | 680nF | X7S | 10V | ±20% | 0603 | 1.60±0.10mm | 0.80±0.10mm | 0.80±0.10mm |  |  | 0
1812B684K500NT | 680nF | X7R | 50V | ±10% | 1812 | 4.50±0.40mm | 3.20±0.30mm | 1.60±0.20mm |  |  | 0
1206B684K500AT | 680nF | X7R | 50V | ±10% | 1206 | 3.20±0.30mm | 1.60±0.30mm | 1.25±0.20mm |  |  | 0
1206B684K500NT | 680nF | X7R | 50V | ±10% | 1206 | 3.20±0.30mm | 1.60±0.30mm | 1.25±0.20mm |  |  | 0
0805X684K500NT | 680nF | X5R | 50V | ±10% | 0805 | 2.00±0.20mm | 1.25±0.20mm | 1.25±0.20mm |  |  | 0
0805B684K500NT | 680nF | X7R | 50V | ±10% | 0805 | 2.00±0.20mm | 1.25±0.20mm | 1.25±0.20mm |  |  | 0
0805B684K500AT | 680nF | X7R | 50V | ±10% | 0805 | 2.00±0.20mm | 1.25±0.20mm | 1.25±0.20mm |  |  | 0
0603B684K500NT | 680nF | X7R | 50V | ±10% | 0603 | 1.60±0.10mm | 0.80±0.10mm | 0.80±0.10mm |  |  | 0
0603B684K500AT | 680nF | X7R | 50V | ±10% | 0603 | 1.60±0.10mm | 0.80±0.10mm | 0.80±0.10mm |  |  | 0
0603X684K500NT | 680nF | X5R | 50V | ±10% | 0603 | 1.60±0.10mm | 0.80±0.10mm | 0.80±0.10mm |  |  | 0
1206B684K250NT | 680nF | X7R | 25V | ±10% | 1206 | 3.20±0.30mm | 1.60±0.30mm | 1.25±0.20mm |  |  | 0
0805B684K250AT | 680nF | X7R | 25V | ±10% | 0805 | 2.00±0.20mm | 1.25±0.20mm | 1.25±0.20mm |  |  | 0
0805X684K250NT | 680nF | X5R | 25V | ±10% | 0805 | 2.00±0.20mm | 1.25±0.20mm | 1.25±0.20mm |  |  | 0
0805B684K250NT | 680nF | X7R | 25V | ±10% | 0805 | 2.00±0.20mm | 1.25±0.20mm | 1.25±0.20mm |  |  | 0
0603B684K250AT | 680nF | X7R | 25V | ±10% | 0603 | 1.60±0.10mm | 0.80±0.10mm | 0.80±0.10mm |  |  | 0
0603B684K250NT | 680nF | X7R | 25V | ±10% | 0603 | 1.60±0.10mm | 0.80±0.10mm | 0.80±0.10mm |  |  | 0
0603X684K250NT | 680nF | X5R | 25V | ±10% | 0603 | 1.60±0.10mm | 0.80±0.10mm | 0.80±0.10mm |  |  | 0
1206B684K160NT | 680nF | X7R | 16V | ±10% | 1206 | 3.20±0.30mm | 1.60±0.30mm | 1.25±0.20mm |  |  | 0
0805B684K160NT | 680nF | X7R | 16V | ±10% | 0805 | 2.00±0.20mm | 1.25±0.20mm | 1.25±0.20mm |  |  | 0
0805B684K160AT | 680nF | X7R | 16V | ±10% | 0805 | 2.00±0.20mm | 1.25±0.20mm | 1.25±0.20mm |  |  | 0
0603X684K160NT | 680nF | X5R | 16V | ±10% | 0603 | 1.60±0.10mm | 0.80±0.10mm | 0.80±0.10mm |  |  | 0
0603B684K160NT | 680nF | X7R | 16V | ±10% | 0603 | 1.60±0.10mm | 0.80±0.10mm | 0.80±0.10mm |  |  | 0
0603B684K160AT | 680nF | X7R | 16V | ±10% | 0603 | 1.60±0.10mm | 0.80±0.10mm | 0.80±0.10mm |  |  | 0
0603BS684K160NT | 680nF | X7S | 16V | ±10% | 0603 | 1.60±0.10mm | 0.80±0.10mm | 0.80±0.10mm |  |  | 0
0805B684K100NT | 680nF | X7R | 10V | ±10% | 0805 | 2.00±0.20mm | 1.25±0.20mm | 1.25±0.20mm |  |  | 0
0603BS684K100NT | 680nF | X7S | 10V | ±10% | 0603 | 1.60±0.10mm | 0.80±0.10mm | 0.80±0.10mm |  |  | 0
0603B684K100NT | 680nF | X7R | 10V | ±10% | 0603 | 1.60±0.10mm | 0.80±0.10mm | 0.80±0.10mm |  |  | 0
0603X684K100NT | 680nF | X5R | 10V | ±10% | 0603 | 1.60±0.10mm | 0.80±0.10mm | 0.80±0.10mm |  |  | 0
0402X684K100NT | 680nF | X5R | 10V | ±10% | 0402 | 1.00±0.05mm | 0.5±0.05mm | 0.5±0.05mm |  |  | 0
1206B684J500NT | 680nF | X7R | 50V | ±5% | 1206 | 3.20±0.30mm | 1.60±0.30mm | 1.25±0.20mm |  |  | 0
0805B684J500NT | 680nF | X7R | 50V | ±5% | 0805 | 2.00±0.20mm | 1.25±0.20mm | 1.25±0.20mm |  |  | 0
0603B684J250NT | 680nF | X7R | 25V | ±5% | 0603 | 1.60±0.10mm | 0.80±0.10mm | 0.80±0.10mm |  |  | 0
1206B684M500NB | 680nF | X7R | 50V | ±20% | 1206 | 3.20±0.30mm | 1.60±0.30mm | 1.25±0.20mm |  |  | 0
0805B684M500NB | 680nF | X7R | 50V | ±20% | 0805 | 2.00±0.20mm | 1.25±0.20mm | 1.25±0.20mm |  |  | 0
0603B684M500NB | 680nF | X7R | 50V | ±20% | 0603 | 1.60±0.10mm | 0.80±0.10mm | 0.80±0.10mm |  |  | 0
0805B684M250NB | 680nF | X7R | 25V | ±20% | 0805 | 2.00±0.20mm | 1.25±0.20mm | 1.25±0.20mm |  |  | 0
0603B684M250NB | 680nF | X7R | 25V | ±20% | 0603 | 1.60±0.10mm | 0.80±0.10mm | 0.80±0.10mm |  |  | 0
0603X684M250NB | 680nF | X5R | 25V | ±20% | 0603 | 1.60±0.10mm | 0.80±0.10mm | 0.80±0.10mm |  |  | 0
0603BT684M250NB | 680nF | X7T | 25V | ±20% | 0603 | 1.60±0.10mm | 0.80±0.10mm | 0.80±0.10mm |  |  | 0
0603B684M160AB | 680nF | X7R | 16V | ±20% | 0603 | 1.60±0.10mm | 0.80±0.10mm | 0.80±0.10mm |  |  | 0
0603BS684M160NB | 680nF | X7S | 16V | ±20% | 0603 | 1.60±0.10mm | 0.80±0.10mm | 0.80±0.10mm |  |  | 0
0603B684M160NB | 680nF | X7R | 16V | ±20% | 0603 | 1.60±0.10mm | 0.80±0.10mm | 0.80±0.10mm |  |  | 0
0402X684M160NB | 680nF | X5R | 16V | ±20% | 0402 | 1.00±0.05mm | 0.5±0.05mm | 0.5±0.05mm |  |  | 0
0603BS684M100NB | 680nF | X7S | 10V | ±20% | 0603 | 1.60±0.10mm | 0.80±0.10mm | 0.80±0.10mm |  |  | 0
0603X684M100NB | 680nF | X5R | 10V | ±20% | 0603 | 1.60±0.10mm | 0.80±0.10mm | 0.80±0.10mm |  |  | 0
0402F684M6R3NB | 680nF | Y5V | 6.3V | ±20% | 0402 | 1.00±0.15mm | 0.50±0.10mm | 0.50±0.10mm |  |  | 0
1812B684K500NB | 680nF | X7R | 50V | ±10% | 1812 | 4.50±0.40mm | 3.20±0.30mm | 1.60±0.20mm |  |  | 0
1206B684K500AB | 680nF | X7R | 50V | ±10% | 1206 | 3.20±0.30mm | 1.60±0.30mm | 1.25±0.20mm |  |  | 0
1206B684K500NB | 680nF | X7R | 50V | ±10% | 1206 | 3.20±0.30mm | 1.60±0.30mm | 1.25±0.20mm |  |  | 0
0805X684K500NB | 680nF | X5R | 50V | ±10% | 0805 | 2.00±0.20mm | 1.25±0.20mm | 1.25±0.20mm |  |  | 0
0805B684K500AB | 680nF | X7R | 50V | ±10% | 0805 | 2.00±0.20mm | 1.25±0.20mm | 1.25±0.20mm |  |  | 0
0805B684K500NB | 680nF | X7R | 50V | ±10% | 0805 | 2.00±0.20mm | 1.25±0.20mm | 1.25±0.20mm |  |  | 0
0603B684K500AB | 680nF | X7R | 50V | ±10% | 0603 | 1.60±0.10mm | 0.80±0.10mm | 0.80±0.10mm |  |  | 0
0603B684K500NB | 680nF | X7R | 50V | ±10% | 0603 | 1.60±0.10mm | 0.80±0.10mm | 0.80±0.10mm |  |  | 0
0603X684K500NB | 680nF | X5R | 50V | ±10% | 0603 | 1.60±0.10mm | 0.80±0.10mm | 0.80±0.10mm |  |  | 0
1206B684K250NB | 680nF | X7R | 25V | ±10% | 1206 | 3.20±0.30mm | 1.60±0.30mm | 1.25±0.20mm |  |  | 0
0805B684K250NB | 680nF | X7R | 25V | ±10% | 0805 | 2.00±0.20mm | 1.25±0.20mm | 1.25±0.20mm |  |  | 0
0805X684K250NB | 680nF | X5R | 25V | ±10% | 0805 | 2.00±0.20mm | 1.25±0.20mm | 1.25±0.20mm |  |  | 0
0603B684K250NB | 680nF | X7R | 25V | ±10% | 0603 | 1.60±0.10mm | 0.80±0.10mm | 0.80±0.10mm |  |  | 0
0603X684K250NB | 680nF | X5R | 25V | ±10% | 0603 | 1.60±0.10mm | 0.80±0.10mm | 0.80±0.10mm |  |  | 0
0603B684K250AB | 680nF | X7R | 25V | ±10% | 0603 | 1.60±0.10mm | 0.80±0.10mm | 0.80±0.10mm |  |  | 0
1206B684K160NB | 680nF | X7R | 16V | ±10% | 1206 | 3.20±0.30mm | 1.60±0.30mm | 1.25±0.20mm |  |  | 0
0805B684K160AB | 680nF | X7R | 16V | ±10% | 0805 | 2.00±0.20mm | 1.25±0.20mm | 1.25±0.20mm |  |  | 0
0805B684K160NB | 680nF | X7R | 16V | ±10% | 0805 | 2.00±0.20mm | 1.25±0.20mm | 1.25±0.20mm |  |  | 0
0603BS684K160NB | 680nF | X7S | 16V | ±10% | 0603 | 1.60±0.10mm | 0.80±0.10mm | 0.80±0.10mm |  |  | 0
0603B684K160AB | 680nF | X7R | 16V | ±10% | 0603 | 1.60±0.10mm | 0.80±0.10mm | 0.80±0.10mm |  |  | 0
0603X684K160NB | 680nF | X5R | 16V | ±10% | 0603 | 1.60±0.10mm | 0.80±0.10mm | 0.80±0.10mm |  |  | 0
0603B684K160NB | 680nF | X7R | 16V | ±10% | 0603 | 1.60±0.10mm | 0.80±0.10mm | 0.80±0.10mm |  |  | 0
0805B684K100NB | 680nF | X7R | 10V | ±10% | 0805 | 2.00±0.20mm | 1.25±0.20mm | 1.25±0.20mm |  |  | 0
0603B684K100NB | 680nF | X7R | 10V | ±10% | 0603 | 1.60±0.10mm | 0.80±0.10mm | 0.80±0.10mm |  |  | 0
0603X684K100NB | 680nF | X5R | 10V | ±10% | 0603 | 1.60±0.10mm | 0.80±0.10mm | 0.80±0.10mm |  |  | 0
0402X684K100NB | 680nF | X5R | 10V | ±10% | 0402 | 1.00±0.05mm | 0.5±0.05mm | 0.5±0.05mm |  |  | 0
1206B684J500NB | 680nF | X7R | 50V | ±5% | 1206 | 3.20±0.30mm | 1.60±0.30mm | 1.25±0.20mm |  |  | 0
0805B684J500NB | 680nF | X7R | 50V | ±5% | 0805 | 2.00±0.20mm | 1.25±0.20mm | 1.25±0.20mm |  |  | 0
0603B684J250NB | 680nF | X7R | 25V | ±5% | 0603 | 1.60±0.10mm | 0.80±0.10mm | 0.80±0.10mm |  |  | 0
0603B564K500NT | 560nF | X7R | 50V | ±10% | 0603 | 1.60±0.10mm | 0.80±0.10mm | 0.80±0.10mm |  |  | 0
0805B564M500NB | 560nF | X7R | 50V | ±20% | 0805 | 2.00±0.20mm | 1.25±0.20mm | 1.25±0.20mm |  |  | 0
0603B564K500NB | 560nF | X7R | 50V | ±10% | 0603 | 1.60±0.10mm | 0.80±0.10mm | 0.80±0.10mm |  |  | 0
1206B474M500NT | 470nF | X7R | 50V | ±20% | 1206 | 3.20±0.30mm | 1.60±0.30mm | 1.25±0.20mm |  |  | 0
1206X474M500NT | 470nF | X5R | 50V | ±20% | 1206 | 3.20±0.30mm | 1.60±0.30mm | 1.25±0.20mm |  |  | 0
0805B474M500AT | 470nF | X7R | 50V | ±20% | 0805 | 2.00±0.20mm | 1.25±0.20mm | 1.25±0.20mm |  |  | 0
0805B474M500NT | 470nF | X7R | 50V | ±20% | 0805 | 2.00±0.20mm | 1.25±0.20mm | 1.25±0.20mm |  |  | 0
0805BS474M500NT | 470nF | X7S | 50V | ±20% | 0805 | 2.00±0.20mm | 1.25±0.20mm | 1.25±0.20mm |  |  | 0
0603B474M500NT | 470nF | X7R | 50V | ±20% | 0603 | 1.60±0.10mm | 0.80±0.10mm | 0.80±0.10mm |  |  | 0
0603X474M500NT | 470nF | X5R | 50V | ±20% | 0603 | 1.60±0.10mm | 0.80±0.10mm | 0.80±0.10mm |  |  | 0
0805B474M250AT | 470nF | X7R | 25V | ±20% | 0805 | 2.00±0.20mm | 1.25±0.20mm | 1.25±0.20mm |  |  | 0
0805B474M250NT | 470nF | X7R | 25V | ±20% | 0805 | 2.00±0.20mm | 1.25±0.20mm | 1.25±0.20mm |  |  | 0
0603X474M250NT | 470nF | X5R | 25V | ±20% | 0603 | 1.60±0.10mm | 0.80±0.10mm | 0.80±0.10mm |  |  | 0
0603B474M250NT | 470nF | X7R | 25V | ±20% | 0603 | 1.60±0.10mm | 0.80±0.10mm | 0.80±0.10mm |  |  | 0
0402X474M250NT | 470nF | X5R | 25V | ±20% | 0402 | 1.00±0.05mm | 0.5±0.05mm | 0.5±0.05mm |  |  | 0
0805B474M160NT | 470nF | X7R | 16V | ±20% | 0805 | 2.00±0.20mm | 1.25±0.20mm | 1.25±0.20mm |  |  | 0
0603X474M160NT | 470nF | X5R | 16V | ±20% | 0603 | 1.60±0.10mm | 0.80±0.10mm | 0.80±0.10mm |  |  | 0
0603B474M160AT | 470nF | X7R | 16V | ±20% | 0603 | 1.60±0.10mm | 0.80±0.10mm | 0.80±0.10mm |  |  | 0
0603B474M160NT | 470nF | X7R | 16V | ±20% | 0603 | 1.60±0.10mm | 0.80±0.10mm | 0.80±0.10mm |  |  | 0
0402B474M160NT | 470nF | X7R | 16V | ±20% | 0402 | 1.00±0.05mm | 0.5±0.05mm | 0.5±0.05mm |  |  | 0
0402X474M160NT | 470nF | X5R | 16V | ±20% | 0402 | 1.00±0.05mm | 0.5±0.05mm | 0.5±0.05mm |  |  | 0
0603B474M100NT | 470nF | X7R | 10V | ±20% | 0603 | 1.60±0.10mm | 0.80±0.10mm | 0.80±0.10mm |  |  | 0
0402X474M100NT | 470nF | X5R | 10V | ±20% | 0402 | 1.00±0.05mm | 0.5±0.05mm | 0.5±0.05mm |  |  | 0
0402B474M100NT | 470nF | X7R | 10V | ±20% | 0402 | 1.00±0.05mm | 0.5±0.05mm | 0.5±0.05mm |  |  | 0
0402DT474M100NT | 470nF | X6T | 10V | ±20% | 0402 | 1.00±0.05mm | 0.5±0.05mm | 0.5±0.05mm |  |  | 0
0201X474M100NT | 470nF | X5R | 10V | ±20% | 0201 | 0.6±0.10mm | 0.3±0.05 | 0.3±0.05mm |  |  | 0
0603B474M6R3NT | 470nF | X7R | 6.3V | ±20% | 0603 | 1.60±0.10mm | 0.80±0.10mm | 0.80±0.10mm |  |  | 0
0402X474M6R3NT | 470nF | X5R | 6.3V | ±20% | 0402 | 1.00±0.05mm | 0.5±0.05mm | 0.5±0.05mm |  |  | 0
0201X474M6R3NT | 470nF | X5R | 6.3V | ±20% | 0201 | 0.6±0.10mm | 0.3±0.05 | 0.3±0.05mm |  |  | 0
1812B474K500NT | 470nF | X7R | 50V | ±10% | 1812 | 4.50±0.40mm | 3.20±0.30mm | 1.60±0.20mm |  |  | 0
1210B474K500NT | 470nF | X7R | 50V | ±10% | 1210 | 3.20±0.30mm | 2.50±0.30mm | 1.60±0.30mm |  |  | 0
1206B474K500AT | 470nF | X7R | 50V | ±10% | 1206 | 3.20±0.30mm | 1.60±0.30mm | 1.25±0.20mm |  |  | 0
1206B474K500NT | 470nF | X7R | 50V | ±10% | 1206 | 3.20±0.30mm | 1.60±0.30mm | 1.25±0.20mm |  |  | 0
0805X474K500NT | 470nF | X5R | 50V | ±10% | 0805 | 2.00±0.20mm | 1.25±0.20mm | 1.25±0.20mm |  |  | 0
0805BS474K500NT | 470nF | X7S | 50V | ±10% | 0805 | 2.00±0.20mm | 1.25±0.20mm | 1.25±0.20mm |  |  | 0
0805B474K500NT | 470nF | X7R | 50V | ±10% | 0805 | 2.00±0.20mm | 1.25±0.20mm | 1.25±0.20mm |  |  | 0
0603X474K500NT | 470nF | X5R | 50V | ±10% | 0603 | 1.60±0.10mm | 0.80±0.10mm | 0.80±0.10mm |  |  | 0
0603B474K500AT | 470nF | X7R | 50V | ±10% | 0603 | 1.60±0.10mm | 0.80±0.10mm | 0.80±0.10mm |  |  | 0
0603P474K500NT | 470nF | X8R | 50V | ±10% | 0603 | 1.60±0.10mm | 0.80±0.10mm | 0.80±0.10mm |  |  | 0
0603B474K500NT | 470nF | X7R | 50V | ±10% | 0603 | 1.60±0.10mm | 0.80±0.10mm | 0.80±0.10mm |  |  | 0
0402B474K500NT | 470nF | X7R | 50V | ±10% | 0402 | 1.00±0.05mm | 0.50±0.05mm | 0.5±0.05mm |  |  | 0
1210B474K250NT | 470nF | X7R | 25V | ±10% | 1210 | 3.20±0.30mm | 2.50±0.30mm | 1.60±0.30mm |  |  | 0
1206B474K250NT | 470nF | X7R | 25V | ±10% | 1206 | 3.20±0.30mm | 1.60±0.30mm | 1.25±0.20mm |  |  | 0
0805BS474K250NT | 470nF | X7S | 25V | ±10% | 0805 | 2.00±0.20mm | 1.25±0.20mm | 1.25±0.20mm |  |  | 0
0805X474K250NT | 470nF | X5R | 25V | ±10% | 0805 | 2.00±0.20mm | 1.25±0.20mm | 1.25±0.20mm |  |  | 0
0805B474K250NT | 470nF | X7R | 25V | ±10% | 0805 | 2.00±0.20mm | 1.25±0.20mm | 1.25±0.20mm |  |  | 0
0805B474K250AT | 470nF | X7R | 25V | ±10% | 0805 | 2.00±0.20mm | 1.25±0.20mm | 1.25±0.20mm |  |  | 0
0603BS474K250NT | 470nF | X7S | 25V | ±10% | 0603 | 1.60±0.10mm | 0.80±0.10mm | 0.80±0.10mm |  |  | 0
0603B474K250AT | 470nF | X7R | 25V | ±10% | 0603 | 1.60±0.10mm | 0.80±0.10mm | 0.80±0.10mm |  |  | 0
0603X474K250NT | 470nF | X5R | 25V | ±10% | 0603 | 1.60±0.10mm | 0.80±0.10mm | 0.80±0.10mm |  |  | 0
0603B474K250NT | 470nF | X7R | 25V | ±10% | 0603 | 1.60±0.10mm | 0.80±0.10mm | 0.80±0.10mm |  |  | 0
0402X474K250NT | 470nF | X5R | 25V | ±10% | 0402 | 1.00±0.05mm | 0.5±0.05mm | 0.5±0.05mm |  |  | 0
1206B474K160NT | 470nF | X7R | 16V | ±10% | 1206 | 3.20±0.30mm | 1.60±0.30mm | 1.25±0.20mm |  |  | 0
1206B474K160AT | 470nF | X7R | 16V | ±10% | 1206 | 3.20±0.30mm | 1.60±0.30mm | 1.25±0.20mm |  |  | 0
0805B474K160AT | 470nF | X7R | 16V | ±10% | 0805 | 2.00±0.20mm | 1.25±0.20mm | 1.25±0.20mm |  |  | 0
0805B474K160NT | 470nF | X7R | 16V | ±10% | 0805 | 2.00±0.20mm | 1.25±0.20mm | 1.25±0.20mm |  |  | 0
0805X474K160NT | 470nF | X5R | 16V | ±10% | 0805 | 2.00±0.20mm | 1.25±0.20mm | 1.25±0.20mm |  |  | 0
0603X474K160NT | 470nF | X5R | 16V | ±10% | 0603 | 1.60±0.10mm | 0.80±0.10mm | 0.80±0.10mm |  |  | 0
0603B474K160NT | 470nF | X7R | 16V | ±10% | 0603 | 1.60±0.10mm | 0.80±0.10mm | 0.80±0.10mm |  |  | 0
0603B474K160AT | 470nF | X7R | 16V | ±10% | 0603 | 1.60±0.10mm | 0.80±0.10mm | 0.80±0.10mm |  |  | 0
0402DS474K160NT | 470nF | X6R | 16V | ±10% | 0402 | 1.00±0.05mm | 0.5±0.05mm | 0.5±0.05mm |  |  | 0
0402B474K160NT | 470nF | X7R | 16V | ±10% | 0402 | 1.00±0.05mm | 0.5±0.05mm | 0.5±0.05mm |  |  | 0
0402X474K160NT | 470nF | X5R | 16V | ±10% | 0402 | 1.00±0.05mm | 0.5±0.05mm | 0.5±0.05mm |  |  | 0
0805B474K100NT | 470nF | X7R | 10V | ±10% | 0805 | 2.00±0.20mm | 1.25±0.20mm | 1.25±0.20mm |  |  | 0
0805X474K100NT | 470nF | X5R | 10V | ±10% | 0805 | 2.00±0.20mm | 1.25±0.20mm | 1.25±0.20mm |  |  | 0
0603B474K100NT | 470nF | X7R | 10V | ±10% | 0603 | 1.60±0.10mm | 0.80±0.10mm | 0.80±0.10mm |  |  | 0
0603X474K100NT | 470nF | X5R | 10V | ±10% | 0603 | 1.60±0.10mm | 0.80±0.10mm | 0.80±0.10mm |  |  | 0
0402DS474K100NT | 470nF | X6R | 10V | ±10% | 0402 | 1.00±0.05mm | 0.5±0.05mm | 0.5±0.05mm |  |  | 0
0402B474K100NT | 470nF | X7R | 10V | ±10% | 0402 | 1.00±0.05mm | 0.5±0.05mm | 0.5±0.05mm |  |  | 0
0402BS474K100NT | 470nF | X7S | 10V | ±10% | 0402 | 1.00±0.05mm | 0.5±0.05mm | 0.5±0.05mm |  |  | 0
0402X474K100NT | 470nF | X5R | 10V | ±10% | 0402 | 1.00±0.05mm | 0.5±0.05mm | 0.5±0.05mm |  |  | 0
0201X474K100NT | 470nF | X5R | 10V | ±10% | 0201 | 0.6±0.10mm | 0.3±0.05 | 0.3±0.05mm |  |  | 0
0603B474K6R3NT | 470nF | X7R | 6.3V | ±10% | 0603 | 1.60±0.10mm | 0.80±0.10mm | 0.80±0.10mm |  |  | 0
0603BS474K6R3NT | 470nF | X7S | 6.3V | ±10% | 0603 | 1.60±0.10mm | 0.80±0.10mm | 0.80±0.10mm |  |  | 0
0603X474K6R3NT | 470nF | X5R | 6.3V | ±10% | 0603 | 1.60±0.10mm | 0.80±0.10mm | 0.80±0.10mm |  |  | 0
0402DS474K6R3NT | 470nF | X6R | 6.3V | ±10% | 0402 | 1.00±0.05mm | 0.5±0.05mm | 0.5±0.05mm |  |  | 0
0402X474K6R3NT | 470nF | X5R | 6.3V | ±10% | 0402 | 1.00±0.05mm | 0.5±0.05mm | 0.5±0.05mm |  |  | 0
0402B474K6R3NT | 470nF | X7R | 6.3V | ±10% | 0402 | 1.00±0.05mm | 0.5±0.05mm | 0.5±0.05mm |  |  | 0
0402BT474K6R3CT | 470nF | X7T | 6.3V | ±10% | 0402 | 1.00±0.05mm | 0.5±0.05mm | 0.5±0.05mm |  |  | 0
0201X474K6R3NT | 470nF | X5R | 6.3V | ±10% | 0201 | 0.6±0.10mm | 0.3±0.05 | 0.3±0.05mm |  |  | 0
1206B474J500NT | 470nF | X7R | 50V | ±5% | 1206 | 3.20±0.30mm | 1.60±0.30mm | 1.25±0.20mm |  |  | 0
0805B474J500NT | 470nF | X7R | 50V | ±5% | 0805 | 2.00±0.20mm | 1.25±0.20mm | 1.25±0.20mm |  |  | 0
0603B474J500NT | 470nF | X7R | 50V | ±5% | 0603 | 1.60±0.10mm | 0.80±0.10mm | 0.80±0.10mm |  |  | 0
0805B474J250NT | 470nF | X7R | 25V | ±5% | 0805 | 2.00±0.20mm | 1.25±0.20mm | 1.25±0.20mm |  |  | 0
0603BS474J250NT | 470nF | X7S | 25V | ±5% | 0603 | 1.60±0.10mm | 0.80±0.10mm | 0.80±0.10mm |  |  | 0
0603B474J250NT | 470nF | X7R | 25V | ±5% | 0603 | 1.60±0.10mm | 0.80±0.10mm | 0.80±0.10mm |  |  | 0
0805B474J160NT | 470nF | X7R | 16V | ±5% | 0805 | 2.00±0.20mm | 1.25±0.20mm | 1.25±0.20mm |  |  | 0
0603B474J160NT | 470nF | X7R | 16V | ±5% | 0603 | 1.60±0.10mm | 0.80±0.10mm | 0.80±0.10mm |  |  | 0
0603B474J100NT | 470nF | X7R | 10V | ±5% | 0603 | 1.60±0.10mm | 0.80±0.10mm | 0.80±0.10mm |  |  | 0
0603B474J6R3NT | 470nF | X7R | 6.3V | ±5% | 0603 | 1.60±0.10mm | 0.80±0.10mm | 0.80±0.10mm |  |  | 0
0603BS474J6R3NT | 470nF | X7S | 6.3V | ±5% | 0603 | 1.60±0.10mm | 0.80±0.10mm | 0.80±0.10mm |  |  | 0
1206B474M500AB | 470nF | X7R | 50V | ±20% | 1206 | 3.20±0.30mm | 1.60±0.30mm | 1.25±0.20mm |  |  | 0
1206B474M500NB | 470nF | X7R | 50V | ±20% | 1206 | 3.20±0.30mm | 1.60±0.30mm | 1.25±0.20mm |  |  | 0
1206X474M500NB | 470nF | X5R | 50V | ±20% | 1206 | 3.20±0.30mm | 1.60±0.30mm | 1.25±0.20mm |  |  | 0
0805B474M500AB | 470nF | X7R | 50V | ±20% | 0805 | 2.00±0.20mm | 1.25±0.20mm | 1.25±0.20mm |  |  | 0
0805B474M500NB | 470nF | X7R | 50V | ±20% | 0805 | 2.00±0.20mm | 1.25±0.20mm | 1.25±0.20mm |  |  | 0
0805BS474M500NB | 470nF | X7S | 50V | ±20% | 0805 | 2.00±0.20mm | 1.25±0.20mm | 1.25±0.20mm |  |  | 0
0603B474M500AB | 470nF | X7R | 50V | ±20% | 0603 | 1.60±0.10mm | 0.80±0.10mm | 0.80±0.10mm |  |  | 0
0603B474M500NB | 470nF | X7R | 50V | ±20% | 0603 | 1.60±0.10mm | 0.80±0.10mm | 0.80±0.10mm |  |  | 0
0603X474M500NB | 470nF | X5R | 50V | ±20% | 0603 | 1.60±0.10mm | 0.80±0.10mm | 0.80±0.10mm |  |  | 0
0805B474M250AB | 470nF | X7R | 25V | ±20% | 0805 | 2.00±0.20mm | 1.25±0.20mm | 1.25±0.20mm |  |  | 0
0805B474M250NB | 470nF | X7R | 25V | ±20% | 0805 | 2.00±0.20mm | 1.25±0.20mm | 1.25±0.20mm |  |  | 0
0603X474M250NB | 470nF | X5R | 25V | ±20% | 0603 | 1.60±0.10mm | 0.80±0.10mm | 0.80±0.10mm |  |  | 0
0603B474M250NB | 470nF | X7R | 25V | ±20% | 0603 | 1.60±0.10mm | 0.80±0.10mm | 0.80±0.10mm |  |  | 0
0603BS474M250AB | 470nF | X7S | 25V | ±20% | 0603 | 1.60±0.10mm | 0.80±0.10mm | 0.80±0.10mm |  |  | 0
0402X474M250NB | 470nF | X5R | 25V | ±20% | 0402 | 1.00±0.05mm | 0.5±0.05mm | 0.5±0.05mm |  |  | 0
0805B474M160NB | 470nF | X7R | 16V | ±20% | 0805 | 2.00±0.20mm | 1.25±0.20mm | 1.25±0.20mm |  |  | 0
0603B474M160AB | 470nF | X7R | 16V | ±20% | 0603 | 1.60±0.10mm | 0.80±0.10mm | 0.80±0.10mm |  |  | 0
0603B474M160NB | 470nF | X7R | 16V | ±20% | 0603 | 1.60±0.10mm | 0.80±0.10mm | 0.80±0.10mm |  |  | 0
0603X474M160NB | 470nF | X5R | 16V | ±20% | 0603 | 1.60±0.10mm | 0.80±0.10mm | 0.80±0.10mm |  |  | 0
0402B474M160NB | 470nF | X7R | 16V | ±20% | 0402 | 1.00±0.05mm | 0.5±0.05mm | 0.5±0.05mm |  |  | 0
0402X474M160NB | 470nF | X5R | 16V | ±20% | 0402 | 1.00±0.05mm | 0.5±0.05mm | 0.5±0.05mm |  |  | 0
0603X474M100AB | 470nF | X5R | 10V | ±20% | 0603 | 1.60±0.10mm | 0.80±0.10mm | 0.80±0.10mm |  |  | 0
0603B474M100NB | 470nF | X7R | 10V | ±20% | 0603 | 1.60±0.10mm | 0.80±0.10mm | 0.80±0.10mm |  |  | 0
0402B474M100NB | 470nF | X7R | 10V | ±20% | 0402 | 1.00±0.05mm | 0.5±0.05mm | 0.5±0.05mm |  |  | 0
0402DT474M100NB | 470nF | X6T | 10V | ±20% | 0402 | 1.00±0.05mm | 0.5±0.05mm | 0.5±0.05mm |  |  | 0
0402X474M100NB | 470nF | X5R | 10V | ±20% | 0402 | 1.00±0.05mm | 0.5±0.05mm | 0.5±0.05mm |  |  | 0
0402BT474M100NB | 470nF | X7T | 10V | ±20% | 0402 | 1.00±0.05mm | 0.5±0.05mm | 0.5±0.05mm |  |  | 0
0201X474M100NB | 470nF | X5R | 10V | ±20% | 0201 | 0.6±0.10mm | 0.3±0.05 | 0.3±0.05mm |  |  | 0
0603B474M6R3NB | 470nF | X7R | 6.3V | ±20% | 0603 | 1.60±0.10mm | 0.80±0.10mm | 0.80±0.10mm |  |  | 0
0603BS474M6R3NB | 470nF | X7S | 6.3V | ±20% | 0603 | 1.60±0.10mm | 0.80±0.10mm | 0.80±0.10mm |  |  | 0
0402X474M6R3NB | 470nF | X5R | 6.3V | ±20% | 0402 | 1.00±0.05mm | 0.5±0.05mm | 0.5±0.05mm |  |  | 0
0402B474M6R3NB | 470nF | X7R | 6.3V | ±20% | 0402 | 1.00±0.05mm | 0.5±0.05mm | 0.5±0.05mm |  |  | 0
0201X474M6R3NB | 470nF | X5R | 6.3V | ±20% | 0201 | 0.6±0.10mm | 0.3±0.05 | 0.3±0.05mm |  |  | 0
1812B474K500NB | 470nF | X7R | 50V | ±10% | 1812 | 4.50±0.40mm | 3.20±0.30mm | 1.60±0.20mm |  |  | 0
1210B474K500NB | 470nF | X7R | 50V | ±10% | 1210 | 3.20±0.30mm | 2.50±0.30mm | 1.60±0.30mm |  |  | 0
1206B474K500AB | 470nF | X7R | 50V | ±10% | 1206 | 3.20±0.30mm | 1.60±0.30mm | 1.25±0.20mm |  |  | 0
1206B474K500NB | 470nF | X7R | 50V | ±10% | 1206 | 3.20±0.30mm | 1.60±0.30mm | 1.25±0.20mm |  |  | 0
0805X474K500NB | 470nF | X5R | 50V | ±10% | 0805 | 2.00±0.20mm | 1.25±0.20mm | 1.25±0.20mm |  |  | 0
0805B474K500AB | 470nF | X7R | 50V | ±10% | 0805 | 2.00±0.20mm | 1.25±0.20mm | 1.25±0.20mm |  |  | 0
0805BS474K500NB | 470nF | X7S | 50V | ±10% | 0805 | 2.00±0.20mm | 1.25±0.20mm | 1.25±0.20mm |  |  | 0
0805B474K500NB | 470nF | X7R | 50V | ±10% | 0805 | 2.00±0.20mm | 1.25±0.20mm | 1.25±0.20mm |  |  | 0
0603P474K500NB | 470nF | X8R | 50V | ±10% | 0603 | 1.60±0.10mm | 0.80±0.10mm | 0.80±0.10mm |  |  | 0
0603B474K500NB | 470nF | X7R | 50V | ±10% | 0603 | 1.60±0.10mm | 0.80±0.10mm | 0.80±0.10mm |  |  | 0
0603B474K500AB | 470nF | X7R | 50V | ±10% | 0603 | 1.60±0.10mm | 0.80±0.10mm | 0.80±0.10mm |  |  | 0
0603X474K500NB | 470nF | X5R | 50V | ±10% | 0603 | 1.60±0.10mm | 0.80±0.10mm | 0.80±0.10mm |  |  | 0
1210B474K250NB | 470nF | X7R | 25V | ±10% | 1210 | 3.20±0.30mm | 2.50±0.30mm | 1.60±0.30mm |  |  | 0
1206B474K250NB | 470nF | X7R | 25V | ±10% | 1206 | 3.20±0.30mm | 1.60±0.30mm | 1.25±0.20mm |  |  | 0
0805B474K250AB | 470nF | X7R | 25V | ±10% | 0805 | 2.00±0.20mm | 1.25±0.20mm | 1.25±0.20mm |  |  | 0
0805B474K250ND | 470nF | X7R | 25V | ±10% | 0805 | 2.00±0.20mm | 1.25±0.20mm | 1.25±0.20mm |  |  | 0
0805B474K250NB | 470nF | X7R | 25V | ±10% | 0805 | 2.00±0.20mm | 1.25±0.20mm | 1.25±0.20mm |  |  | 0
0805X474K250NB | 470nF | X5R | 25V | ±10% | 0805 | 2.00±0.20mm | 1.25±0.20mm | 1.25±0.20mm |  |  | 0
0805BS474K250NB | 470nF | X7S | 25V | ±10% | 0805 | 2.00±0.20mm | 1.25±0.20mm | 1.25±0.20mm |  |  | 0
0603B474K250NB | 470nF | X7R | 25V | ±10% | 0603 | 1.60±0.10mm | 0.80±0.10mm | 0.80±0.10mm |  |  | 0
0603B474K250ND | 470nF | X7R | 25V | ±10% | 0603 | 1.60±0.10mm | 0.80±0.10mm | 0.80±0.10mm |  |  | 0
0603X474K250NB | 470nF | X5R | 25V | ±10% | 0603 | 1.60±0.10mm | 0.80±0.10mm | 0.80±0.10mm |  |  | 0
0603B474K250AB | 470nF | X7R | 25V | ±10% | 0603 | 1.60±0.10mm | 0.80±0.10mm | 0.80±0.10mm |  |  | 0
0402X474K250NB | 470nF | X5R | 25V | ±10% | 0402 | 1.00±0.05mm | 0.5±0.05mm | 0.5±0.05mm |  |  | 0
1206B474K160NB | 470nF | X7R | 16V | ±10% | 1206 | 3.20±0.30mm | 1.60±0.30mm | 1.25±0.20mm |  |  | 0
1206B474K160AB | 470nF | X7R | 16V | ±10% | 1206 | 3.20±0.30mm | 1.60±0.30mm | 1.25±0.20mm |  |  | 0
0805B474K160ND | 470nF | X7R | 16V | ±10% | 0805 | 2.00±0.20mm | 1.25±0.20mm | 1.25±0.20mm |  |  | 0
0805B474K160NB | 470nF | X7R | 16V | ±10% | 0805 | 2.00±0.20mm | 1.25±0.20mm | 1.25±0.20mm |  |  | 0
0805B474K160AB | 470nF | X7R | 16V | ±10% | 0805 | 2.00±0.20mm | 1.25±0.20mm | 1.25±0.20mm |  |  | 0
0805X474K160NB | 470nF | X5R | 16V | ±10% | 0805 | 2.00±0.20mm | 1.25±0.20mm | 1.25±0.20mm |  |  | 0
0603X474K160NB | 470nF | X5R | 16V | ±10% | 0603 | 1.60±0.10mm | 0.80±0.10mm | 0.80±0.10mm |  |  | 0
0603B474K160NB | 470nF | X7R | 16V | ±10% | 0603 | 1.60±0.10mm | 0.80±0.10mm | 0.80±0.10mm |  |  | 0
0603B474K160ND | 470nF | X7R | 16V | ±10% | 0603 | 1.60±0.10mm | 0.80±0.10mm | 0.80±0.10mm |  |  | 0
0603B474K160AB | 470nF | X7R | 16V | ±10% | 0603 | 1.60±0.10mm | 0.80±0.10mm | 0.80±0.10mm |  |  | 0
0402DS474K160NB | 470nF | X6R | 16V | ±10% | 0402 | 1.00±0.05mm | 0.5±0.05mm | 0.5±0.05mm |  |  | 0
0402B474K160NB | 470nF | X7R | 16V | ±10% | 0402 | 1.00±0.05mm | 0.5±0.05mm | 0.5±0.05mm |  |  | 0
0402X474K160NB | 470nF | X5R | 16V | ±10% | 0402 | 1.00±0.05mm | 0.5±0.05mm | 0.5±0.05mm |  |  | 0
0805B474K100NB | 470nF | X7R | 10V | ±10% | 0805 | 2.00±0.20mm | 1.25±0.20mm | 1.25±0.20mm |  |  | 0
0805X474K100NB | 470nF | X5R | 10V | ±10% | 0805 | 2.00±0.20mm | 1.25±0.20mm | 1.25±0.20mm |  |  | 0
0603B474K100NB | 470nF | X7R | 10V | ±10% | 0603 | 1.60±0.10mm | 0.80±0.10mm | 0.80±0.10mm |  |  | 0
0603X474K100NB | 470nF | X5R | 10V | ±10% | 0603 | 1.60±0.10mm | 0.80±0.10mm | 0.80±0.10mm |  |  | 0
0402BS474K100NB | 470nF | X7S | 10V | ±10% | 0402 | 1.00±0.05mm | 0.5±0.05mm | 0.5±0.05mm |  |  | 0
0402DS474K100NB | 470nF | X6R | 10V | ±10% | 0402 | 1.00±0.05mm | 0.5±0.05mm | 0.5±0.05mm |  |  | 0
0402B474K100NB | 470nF | X7R | 10V | ±10% | 0402 | 1.00±0.05mm | 0.5±0.05mm | 0.5±0.05mm |  |  | 0
0402BT474K100NB | 470nF | X7T | 10V | ±10% | 0402 | 1.00±0.05mm | 0.5±0.05mm | 0.5±0.05mm |  |  | 0
0402X474K100NB | 470nF | X5R | 10V | ±10% | 0402 | 1.00±0.05mm | 0.5±0.05mm | 0.5±0.05mm |  |  | 0
0201X474K100NB | 470nF | X5R | 10V | ±10% | 0201 | 0.6±0.10mm | 0.3±0.05 | 0.3±0.05mm |  |  | 0
0603X474K6R3NB | 470nF | X5R | 6.3V | ±10% | 0603 | 1.60±0.10mm | 0.80±0.10mm | 0.80±0.10mm |  |  | 0
0603BS474K6R3NB | 470nF | X7S | 6.3V | ±10% | 0603 | 1.60±0.10mm | 0.80±0.10mm | 0.80±0.10mm |  |  | 0
0603B474K6R3NB | 470nF | X7R | 6.3V | ±10% | 0603 | 1.60±0.10mm | 0.80±0.10mm | 0.80±0.10mm |  |  | 0
0402DS474K6R3NB | 470nF | X6R | 6.3V | ±10% | 0402 | 1.00±0.05mm | 0.5±0.05mm | 0.5±0.05mm |  |  | 0
0402B474K6R3NB | 470nF | X7R | 6.3V | ±10% | 0402 | 1.00±0.05mm | 0.5±0.05mm | 0.5±0.05mm |  |  | 0
0402BT474K6R3CB | 470nF | X7T | 6.3V | ±10% | 0402 | 1.00±0.05mm | 0.5±0.05mm | 0.5±0.05mm |  |  | 0
0402X474K6R3NB | 470nF | X5R | 6.3V | ±10% | 0402 | 1.00±0.05mm | 0.5±0.05mm | 0.5±0.05mm |  |  | 0
0201X474K6R3NB | 470nF | X5R | 6.3V | ±10% | 0201 | 0.6±0.10mm | 0.3±0.05 | 0.3±0.05mm |  |  | 0
2220CG474J500NB | 470nF | C0G | 50V | ±5% | 2220 | 5.70±0.40mm | 5.00±0.40mm | 1.60±0.20mm |  |  | 0
1206B474J500NB | 470nF | X7R | 50V | ±5% | 1206 | 3.20±0.30mm | 1.60±0.30mm | 1.25±0.20mm |  |  | 0
0805B474J500NB | 470nF | X7R | 50V | ±5% | 0805 | 2.00±0.20mm | 1.25±0.20mm | 1.25±0.20mm |  |  | 0
0603B474J500NB | 470nF | X7R | 50V | ±5% | 0603 | 1.60±0.10mm | 0.80±0.10mm | 0.80±0.10mm |  |  | 0
0805B474J250NB | 470nF | X7R | 25V | ±5% | 0805 | 2.00±0.20mm | 1.25±0.20mm | 1.25±0.20mm |  |  | 0
0603B474J250NB | 470nF | X7R | 25V | ±5% | 0603 | 1.60±0.10mm | 0.80±0.10mm | 0.80±0.10mm |  |  | 0
0603BS474J250NB | 470nF | X7S | 25V | ±5% | 0603 | 1.60±0.10mm | 0.80±0.10mm | 0.80±0.10mm |  |  | 0
0805B474J160NB | 470nF | X7R | 16V | ±5% | 0805 | 2.00±0.20mm | 1.25±0.20mm | 1.25±0.20mm |  |  | 0
0603B474J160NB | 470nF | X7R | 16V | ±5% | 0603 | 1.60±0.10mm | 0.80±0.10mm | 0.80±0.10mm |  |  | 0
0603B474J100NB | 470nF | X7R | 10V | ±5% | 0603 | 1.60±0.10mm | 0.80±0.10mm | 0.80±0.10mm |  |  | 0
0603B474J6R3NB | 470nF | X7R | 6.3V | ±5% | 0603 | 1.60±0.10mm | 0.80±0.10mm | 0.80±0.10mm |  |  | 0
0603BS474J6R3NB | 470nF | X7S | 6.3V | ±5% | 0603 | 1.60±0.10mm | 0.80±0.10mm | 0.80±0.10mm |  |  | 0
0402F474Z160NB | 470nF | Y5V | 16V | -20% +80% | 0402 | 1.00±0.15mm | 0.50±0.10mm | 0.50±0.10mm |  |  | 0
0402B394K250NT | 390nF | X7R | 25V | ±10% | 0402 | 1.00±0.05mm | 0.5±0.05mm | 0.5±0.05mm |  |  | 0
0402X394K6R3NT | 390nF | X5R | 6.3V | ±10% | 0402 | 1.00±0.05mm | 0.5±0.05mm | 0.5±0.05mm |  |  | 0
1206B394M500NB | 390nF | X7R | 50V | ±20% | 1206 | 3.20±0.30mm | 1.60±0.30mm | 1.25±0.20mm |  |  | 0
1206B394K500NB | 390nF | X7R | 50V | ±10% | 1206 | 3.20±0.30mm | 1.60±0.30mm | 1.25±0.20mm |  |  | 0
0402B394K250NB | 390nF | X7R | 25V | ±10% | 0402 | 1.00±0.05mm | 0.5±0.05mm | 0.5±0.05mm |  |  | 0
0402X394K6R3NB | 390nF | X5R | 6.3V | ±10% | 0402 | 1.00±0.05mm | 0.5±0.05mm | 0.5±0.05mm |  |  | 0
1206B394J500NB | 390nF | X7R | 50V | ±5% | 1206 | 3.20±0.30mm | 1.60±0.30mm | 1.25±0.20mm |  |  | 0
1206B334M500NT | 330nF | X7R | 50V | ±20% | 1206 | 3.20±0.30mm | 1.60±0.30mm | 1.25±0.20mm |  |  | 0
0805B334M500NT | 330nF | X7R | 50V | ±20% | 0805 | 2.00±0.20mm | 1.25±0.20mm | 0.8±0.20mm |  |  | 0
0603B334M500NT | 330nF | X7R | 50V | ±20% | 0603 | 1.60±0.10mm | 0.80±0.10mm | 0.80±0.10mm |  |  | 0
0603X334M500NT | 330nF | X5R | 50V | ±20% | 0603 | 1.60±0.10mm | 0.80±0.10mm | 0.80±0.10mm |  |  | 0
0805B334M250NT | 330nF | X7R | 25V | ±20% | 0805 | 2.00±0.20mm | 1.25±0.20mm | 0.8±0.20mm |  |  | 0
0603B334M250NT | 330nF | X7R | 25V | ±20% | 0603 | 1.60±0.10mm | 0.80±0.10mm | 0.80±0.10mm |  |  | 0
0805B334M160NT | 330nF | X7R | 16V | ±20% | 0805 | 2.00±0.20mm | 1.25±0.20mm | 0.8±0.20mm |  |  | 0
0805B334M160AT | 330nF | X7R | 16V | ±20% | 0805 | 2.00±0.20mm | 1.25±0.20mm | 0.8±0.20mm |  |  | 0
0402X334M160NT | 330nF | X5R | 16V | ±20% | 0402 | 1.00±0.05mm | 0.5±0.05mm | 0.5±0.05mm |  |  | 0
0603B334M100NT | 330nF | X7R | 10V | ±20% | 0603 | 1.60±0.10mm | 0.80±0.10mm | 0.80±0.10mm |  |  | 0
0402X334M100NT | 330nF | X5R | 10V | ±20% | 0402 | 1.00±0.05mm | 0.5±0.05mm | 0.5±0.05mm |  |  | 0
0402X334M6R3NT | 330nF | X5R | 6.3V | ±20% | 0402 | 1.00±0.05mm | 0.5±0.05mm | 0.5±0.05mm |  |  | 0
0201X334M6R3NT | 330nF | X5R | 6.3V | ±20% | 0201 | 0.6±0.10mm | 0.3±0.05 | 0.3±0.05mm |  |  | 0
0201DS334M6R3NT | 330nF | X6R | 6.3V | ±20% | 0201 | 0.6±0.10mm | 0.3±0.05 | 0.3±0.05mm |  |  | 0
1812B334K500NT | 330nF | X7R | 50V | ±10% | 1812 | 4.50±0.40mm | 3.20±0.30mm | 1.60±0.20mm |  |  | 0
1812B334K500AT | 330nF | X7R | 50V | ±10% | 1812 | 4.50±0.40mm | 3.20±0.30mm | 1.60±0.20mm |  |  | 0
1206B334K500AT | 330nF | X7R | 50V | ±10% | 1206 | 3.20±0.30mm | 1.60±0.30mm | 1.25±0.20mm |  |  | 0
1206B334K500NT | 330nF | X7R | 50V | ±10% | 1206 | 3.20±0.30mm | 1.60±0.30mm | 1.25±0.20mm |  |  | 0
0805B334K500AT | 330nF | X7R | 50V | ±10% | 0805 | 2.00±0.20mm | 1.25±0.20mm | 0.8±0.20mm |  |  | 0
0805B334K500NT | 330nF | X7R | 50V | ±10% | 0805 | 2.00±0.20mm | 1.25±0.20mm | 0.8±0.20mm |  |  | 0
0603B334K500AT | 330nF | X7R | 50V | ±10% | 0603 | 1.60±0.10mm | 0.80±0.10mm | 0.80±0.10mm |  |  | 0
0603X334K500NT | 330nF | X5R | 50V | ±10% | 0603 | 1.60±0.10mm | 0.80±0.10mm | 0.80±0.10mm |  |  | 0
0603B334K500NT | 330nF | X7R | 50V | ±10% | 0603 | 1.60±0.10mm | 0.80±0.10mm | 0.80±0.10mm |  |  | 0
1206B334K250NT | 330nF | X7R | 25V | ±10% | 1206 | 3.20±0.30mm | 1.60±0.30mm | 1.25±0.20mm |  |  | 0
0805B334K250AT | 330nF | X7R | 25V | ±10% | 0805 | 2.00±0.20mm | 1.25±0.20mm | 0.8±0.20mm |  |  | 0
0805B334K250NT | 330nF | X7R | 25V | ±10% | 0805 | 2.00±0.20mm | 1.25±0.20mm | 0.8±0.20mm |  |  | 0
0603X334K250NT | 330nF | X5R | 25V | ±10% | 0603 | 1.60±0.10mm | 0.80±0.10mm | 0.80±0.10mm |  |  | 0
0603B334K250NT | 330nF | X7R | 25V | ±10% | 0603 | 1.60±0.10mm | 0.80±0.10mm | 0.80±0.10mm |  |  | 0
0402X334K250NT | 330nF | X5R | 25V | ±10% | 0402 | 1.00±0.05mm | 0.5±0.05mm | 0.5±0.05mm |  |  | 0
1206B334K160AT | 330nF | X7R | 16V | ±10% | 1206 | 3.20±0.30mm | 1.60±0.30mm | 1.25±0.20mm |  |  | 0
1206B334K160NT | 330nF | X7R | 16V | ±10% | 1206 | 3.20±0.30mm | 1.60±0.30mm | 1.25±0.20mm |  |  | 0
0805B334K160NT | 330nF | X7R | 16V | ±10% | 0805 | 2.00±0.20mm | 1.25±0.20mm | 0.8±0.20mm |  |  | 0
0805B334K160AT | 330nF | X7R | 16V | ±10% | 0805 | 2.00±0.20mm | 1.25±0.20mm | 0.8±0.20mm |  |  | 0
0603X334K160NT | 330nF | X5R | 16V | ±10% | 0603 | 1.60±0.10mm | 0.80±0.10mm | 0.80±0.10mm |  |  | 0
0603B334K160NT | 330nF | X7R | 16V | ±10% | 0603 | 1.60±0.10mm | 0.80±0.10mm | 0.80±0.10mm |  |  | 0
0402B334K160NT | 330nF | X7R | 16V | ±10% | 0402 | 1.00±0.05mm | 0.5±0.05mm | 0.5±0.05mm |  |  | 0
0402X334K160NT | 330nF | X5R | 16V | ±10% | 0402 | 1.00±0.05mm | 0.5±0.05mm | 0.5±0.05mm |  |  | 0
0805B334K100NT | 330nF | X7R | 10V | ±10% | 0805 | 2.00±0.20mm | 1.25±0.20mm | 0.8±0.20mm |  |  | 0
0603X334K100NT | 330nF | X5R | 10V | ±10% | 0603 | 1.60±0.10mm | 0.80±0.10mm | 0.80±0.10mm |  |  | 0
0603B334K100NT | 330nF | X7R | 10V | ±10% | 0603 | 1.60±0.10mm | 0.80±0.10mm | 0.80±0.10mm |  |  | 0
0402B334K100NT | 330nF | X7R | 10V | ±10% | 0402 | 1.00±0.05mm | 0.5±0.05mm | 0.5±0.05mm |  |  | 0
0402X334K100NT | 330nF | X5R | 10V | ±10% | 0402 | 1.00±0.05mm | 0.5±0.05mm | 0.5±0.05mm |  |  | 0
0603X334K6R3NT | 330nF | X5R | 6.3V | ±10% | 0603 | 1.60±0.10mm | 0.80±0.10mm | 0.80±0.10mm |  |  | 0
0402B334K6R3NT | 330nF | X7R | 6.3V | ±10% | 0402 | 1.00±0.05mm | 0.5±0.05mm | 0.5±0.05mm |  |  | 0
0402X334K6R3NT | 330nF | X5R | 6.3V | ±10% | 0402 | 1.00±0.05mm | 0.5±0.05mm | 0.5±0.05mm |  |  | 0
0201X334K6R3NT | 330nF | X5R | 6.3V | ±10% | 0201 | 0.6±0.10mm | 0.3±0.05 | 0.3±0.05mm |  |  | 0
0805B334J500NT | 330nF | X7R | 50V | ±5% | 0805 | 2.00±0.20mm | 1.25±0.20mm | 0.8±0.20mm |  |  | 0
0603B334J500NT | 330nF | X7R | 50V | ±5% | 0603 | 1.60±0.10mm | 0.80±0.10mm | 0.80±0.10mm |  |  | 0
0805B334J250NT | 330nF | X7R | 25V | ±5% | 0805 | 2.00±0.20mm | 1.25±0.20mm | 0.8±0.20mm |  |  | 0
0603B334J250NT | 330nF | X7R | 25V | ±5% | 0603 | 1.60±0.10mm | 0.80±0.10mm | 0.80±0.10mm |  |  | 0
0603B334J160NT | 330nF | X7R | 16V | ±5% | 0603 | 1.60±0.10mm | 0.80±0.10mm | 0.80±0.10mm |  |  | 0
0805B334M500AB | 330nF | X7R | 50V | ±20% | 0805 | 2.00±0.20mm | 1.25±0.20mm | 0.8±0.20mm |  |  | 0
0805B334M500NB | 330nF | X7R | 50V | ±20% | 0805 | 2.00±0.20mm | 1.25±0.20mm | 0.8±0.20mm |  |  | 0
0603B334M500NB | 330nF | X7R | 50V | ±20% | 0603 | 1.60±0.10mm | 0.80±0.10mm | 0.80±0.10mm |  |  | 0
0603X334M500NB | 330nF | X5R | 50V | ±20% | 0603 | 1.60±0.10mm | 0.80±0.10mm | 0.80±0.10mm |  |  | 0
0805B334M250AB | 330nF | X7R | 25V | ±20% | 0805 | 2.00±0.20mm | 1.25±0.20mm | 0.8±0.20mm |  |  | 0
0805B334M250NB | 330nF | X7R | 25V | ±20% | 0805 | 2.00±0.20mm | 1.25±0.20mm | 0.8±0.20mm |  |  | 0
0603B334M250NB | 330nF | X7R | 25V | ±20% | 0603 | 1.60±0.10mm | 0.80±0.10mm | 0.80±0.10mm |  |  | 0
0805B334M160NB | 330nF | X7R | 16V | ±20% | 0805 | 2.00±0.20mm | 1.25±0.20mm | 0.8±0.20mm |  |  | 0
0805B334M160AB | 330nF | X7R | 16V | ±20% | 0805 | 2.00±0.20mm | 1.25±0.20mm | 0.8±0.20mm |  |  | 0
0603B334M160NB | 330nF | X7R | 16V | ±20% | 0603 | 1.60±0.10mm | 0.80±0.10mm | 0.80±0.10mm |  |  | 0
0402X334M160NB | 330nF | X5R | 16V | ±20% | 0402 | 1.00±0.05mm | 0.5±0.05mm | 0.5±0.05mm |  |  | 0
0402B334M160NB | 330nF | X7R | 16V | ±20% | 0402 | 1.00±0.05mm | 0.5±0.05mm | 0.5±0.05mm |  |  | 0
0603B334M100NB | 330nF | X7R | 10V | ±20% | 0603 | 1.60±0.10mm | 0.80±0.10mm | 0.80±0.10mm |  |  | 0
0402X334M100NB | 330nF | X5R | 10V | ±20% | 0402 | 1.00±0.05mm | 0.5±0.05mm | 0.5±0.05mm |  |  | 0
0402BT334M100NB | 330nF | X7T | 10V | ±20% | 0402 | 1.00±0.05mm | 0.5±0.05mm | 0.5±0.05mm |  |  | 0
0402X334M6R3NB | 330nF | X5R | 6.3V | ±20% | 0402 | 1.00±0.05mm | 0.5±0.05mm | 0.5±0.05mm |  |  | 0
0201DS334M6R3NB | 330nF | X6R | 6.3V | ±20% | 0201 | 0.6±0.10mm | 0.3±0.05 | 0.3±0.05mm |  |  | 0
0201X334M6R3NB | 330nF | X5R | 6.3V | ±20% | 0201 | 0.6±0.10mm | 0.3±0.05 | 0.3±0.05mm |  |  | 0
1812B334K500AB | 330nF | X7R | 50V | ±10% | 1812 | 4.50±0.40mm | 3.20±0.30mm | 1.60±0.20mm |  |  | 0
1812B334K500NB | 330nF | X7R | 50V | ±10% | 1812 | 4.50±0.40mm | 3.20±0.30mm | 1.60±0.20mm |  |  | 0
1206B334K500AB | 330nF | X7R | 50V | ±10% | 1206 | 3.20±0.30mm | 1.60±0.30mm | 1.25±0.20mm |  |  | 0
1206B334K500NB | 330nF | X7R | 50V | ±10% | 1206 | 3.20±0.30mm | 1.60±0.30mm | 1.25±0.20mm |  |  | 0
0805B334K500AB | 330nF | X7R | 50V | ±10% | 0805 | 2.00±0.20mm | 1.25±0.20mm | 0.8±0.20mm |  |  | 0
0805B334K500CB | 330nF | X7R | 50V | ±10% | 0805 | 2.00±0.20mm | 1.25±0.20mm | 0.8±0.20mm |  |  | 0
0805B334K500NB | 330nF | X7R | 50V | ±10% | 0805 | 2.00±0.20mm | 1.25±0.20mm | 0.8±0.20mm |  |  | 0
0603B334K500AB | 330nF | X7R | 50V | ±10% | 0603 | 1.60±0.10mm | 0.80±0.10mm | 0.80±0.10mm |  |  | 0
0603B334K500NB | 330nF | X7R | 50V | ±10% | 0603 | 1.60±0.10mm | 0.80±0.10mm | 0.80±0.10mm |  |  | 0
0603X334K500NB | 330nF | X5R | 50V | ±10% | 0603 | 1.60±0.10mm | 0.80±0.10mm | 0.80±0.10mm |  |  | 0
1206B334K250NB | 330nF | X7R | 25V | ±10% | 1206 | 3.20±0.30mm | 1.60±0.30mm | 1.25±0.20mm |  |  | 0
0805B334K250AB | 330nF | X7R | 25V | ±10% | 0805 | 2.00±0.20mm | 1.25±0.20mm | 0.8±0.20mm |  |  | 0
0805B334K250NB | 330nF | X7R | 25V | ±10% | 0805 | 2.00±0.20mm | 1.25±0.20mm | 0.8±0.20mm |  |  | 0
0603X334K250NB | 330nF | X5R | 25V | ±10% | 0603 | 1.60±0.10mm | 0.80±0.10mm | 0.80±0.10mm |  |  | 0
0603B334K250NB | 330nF | X7R | 25V | ±10% | 0603 | 1.60±0.10mm | 0.80±0.10mm | 0.80±0.10mm |  |  | 0
0402X334K250NB | 330nF | X5R | 25V | ±10% | 0402 | 1.00±0.05mm | 0.5±0.05mm | 0.5±0.05mm |  |  | 0
1206B334K160NB | 330nF | X7R | 16V | ±10% | 1206 | 3.20±0.30mm | 1.60±0.30mm | 1.25±0.20mm |  |  | 0
1206B334K160AB | 330nF | X7R | 16V | ±10% | 1206 | 3.20±0.30mm | 1.60±0.30mm | 1.25±0.20mm |  |  | 0
0805B334K160NB | 330nF | X7R | 16V | ±10% | 0805 | 2.00±0.20mm | 1.25±0.20mm | 0.8±0.20mm |  |  | 0
0805B334K160AB | 330nF | X7R | 16V | ±10% | 0805 | 2.00±0.20mm | 1.25±0.20mm | 0.8±0.20mm |  |  | 0
0603X334K160NB | 330nF | X5R | 16V | ±10% | 0603 | 1.60±0.10mm | 0.80±0.10mm | 0.80±0.10mm |  |  | 0
0603B334K160NB | 330nF | X7R | 16V | ±10% | 0603 | 1.60±0.10mm | 0.80±0.10mm | 0.80±0.10mm |  |  | 0
0402X334K160NB | 330nF | X5R | 16V | ±10% | 0402 | 1.00±0.05mm | 0.5±0.05mm | 0.5±0.05mm |  |  | 0
0402B334K160NB | 330nF | X7R | 16V | ±10% | 0402 | 1.00±0.05mm | 0.5±0.05mm | 0.5±0.05mm |  |  | 0
0805B334K100NB | 330nF | X7R | 10V | ±10% | 0805 | 2.00±0.20mm | 1.25±0.20mm | 0.8±0.20mm |  |  | 0
0603B334K100NB | 330nF | X7R | 10V | ±10% | 0603 | 1.60±0.10mm | 0.80±0.10mm | 0.80±0.10mm |  |  | 0
0603X334K100NB | 330nF | X5R | 10V | ±10% | 0603 | 1.60±0.10mm | 0.80±0.10mm | 0.80±0.10mm |  |  | 0
0402X334K100NB | 330nF | X5R | 10V | ±10% | 0402 | 1.00±0.05mm | 0.5±0.05mm | 0.5±0.05mm |  |  | 0
0402BT334K100NB | 330nF | X7T | 10V | ±10% | 0402 | 1.00±0.05mm | 0.5±0.05mm | 0.5±0.05mm |  |  | 0
0402B334K100NB | 330nF | X7R | 10V | ±10% | 0402 | 1.00±0.05mm | 0.5±0.05mm | 0.5±0.05mm |  |  | 0
0603X334K6R3NB | 330nF | X5R | 6.3V | ±10% | 0603 | 1.60±0.10mm | 0.80±0.10mm | 0.80±0.10mm |  |  | 0
0402X334K6R3NB | 330nF | X5R | 6.3V | ±10% | 0402 | 1.00±0.05mm | 0.5±0.05mm | 0.5±0.05mm |  |  | 0
0402B334K6R3NB | 330nF | X7R | 6.3V | ±10% | 0402 | 1.00±0.05mm | 0.5±0.05mm | 0.5±0.05mm |  |  | 0
0201X334K6R3NB | 330nF | X5R | 6.3V | ±10% | 0201 | 0.6±0.10mm | 0.3±0.05 | 0.3±0.05mm |  |  | 0
0805B334J500NB | 330nF | X7R | 50V | ±5% | 0805 | 2.00±0.20mm | 1.25±0.20mm | 0.8±0.20mm |  |  | 0
0603B334J500NB | 330nF | X7R | 50V | ±5% | 0603 | 1.60±0.10mm | 0.80±0.10mm | 0.80±0.10mm |  |  | 0
0805B334J250NB | 330nF | X7R | 25V | ±5% | 0805 | 2.00±0.20mm | 1.25±0.20mm | 0.8±0.20mm |  |  | 0
0603B334J250NB | 330nF | X7R | 25V | ±5% | 0603 | 1.60±0.10mm | 0.80±0.10mm | 0.80±0.10mm |  |  | 0
0603B334J160NB | 330nF | X7R | 16V | ±5% | 0603 | 1.60±0.10mm | 0.80±0.10mm | 0.80±0.10mm |  |  | 0
0402B274M250NB | 270nF | X7R | 25V | ±20% | 0402 | 1.00±0.05mm | 0.5±0.05mm | 0.5±0.05mm |  |  | 0
0402BS274M160NB | 270nF | X7S | 16V | ±20% | 0402 | 1.00±0.05mm | 0.5±0.05mm | 0.5±0.05mm |  |  | 0
0603BY274M100NB | 270nF | BY | 10V | ±20% | 0603 | 1.60±0.10mm | 0.80±0.10mm | 0.80±0.10mm |  |  | 0
0805B274K500AB | 270nF | X7R | 50V | ±10% | 0805 | 2.00±0.20mm | 1.25±0.20mm | 0.8±0.20mm |  |  | 0
0201DT274K6R3NB | 270nF | X6T | 6.3V | ±10% | 0201 | 0.6±0.10mm | 0.3±0.05 | 0.3±0.05mm |  |  | 0
1206B244M500NB | 240nF | X7R | 50V | ±20% | 1206 | 3.20±0.30mm | 1.60±0.30mm | 1.60±0.30mm |  |  | 0
0402B244M160NB | 240nF | X7R | 16V | ±20% | 0402 | 1.00±0.05mm | 0.5±0.05mm | 0.5±0.05mm |  |  | 0
0201X244M6R3NB | 240nF | X5R | 6.3V | ±20% | 0201 | 0.6±0.10mm | 0.3±0.05 | 0.3±0.05mm |  |  | 0
1812B224M500NT | 220nF | X7R | 50V | ±20% | 1812 | 4.50±0.40mm | 3.20±0.30mm | 1.60±0.20mm |  |  | 0
1206B224M500NT | 220nF | X7R | 50V | ±20% | 1206 | 3.20±0.30mm | 1.60±0.30mm | 0.80±0.20mm |  |  | 0
0805B224M500AT | 220nF | X7R | 50V | ±20% | 0805 | 2.00±0.20mm | 1.25±0.20mm | 0.8±0.20mm |  |  | 0
0603X224M500NT | 220nF | X5R | 50V | ±20% | 0603 | 1.60±0.10mm | 0.80±0.10mm | 0.80±0.10mm |  |  | 0
0603B224M500NT | 220nF | X7R | 50V | ±20% | 0603 | 1.60±0.10mm | 0.80±0.10mm | 0.80±0.10mm |  |  | 0
0402X224M500NT | 220nF | X5R | 50V | ±20% | 0402 | 1.00±0.05mm | 0.50±0.05mm | 0.5±0.05mm |  |  | 0
0805B224M250NT | 220nF | X7R | 25V | ±20% | 0805 | 2.00±0.20mm | 1.25±0.20mm | 0.8±0.20mm |  |  | 0
0805B224M250AT | 220nF | X7R | 25V | ±20% | 0805 | 2.00±0.20mm | 1.25±0.20mm | 0.8±0.20mm |  |  | 0
0603BY224M250NT | 220nF | BY | 25V | ±20% | 0603 | 1.60±0.10mm | 0.80±0.10mm | 0.80±0.10mm |  |  | 0
0603B224M250NT | 220nF | X7R | 25V | ±20% | 0603 | 1.60±0.10mm | 0.80±0.10mm | 0.80±0.10mm |  |  | 0
0402X224M250NT | 220nF | X5R | 25V | ±20% | 0402 | 1.00±0.05mm | 0.5±0.05mm | 0.5±0.05mm |  |  | 0
0402B224M250NT | 220nF | X7R | 25V | ±20% | 0402 | 1.00±0.05mm | 0.5±0.05mm | 0.5±0.05mm |  |  | 0
0603X224M160NT | 220nF | X5R | 16V | ±20% | 0603 | 1.60±0.10mm | 0.80±0.10mm | 0.80±0.10mm |  |  | 0
0402BS224M160NT | 220nF | X7S | 16V | ±20% | 0402 | 1.00±0.05mm | 0.5±0.05mm | 0.5±0.05mm |  |  | 0
0402X224M160NT | 220nF | X5R | 16V | ±20% | 0402 | 1.00±0.05mm | 0.5±0.05mm | 0.5±0.05mm |  |  | 0
0402B224M160NT | 220nF | X7R | 16V | ±20% | 0402 | 1.00±0.05mm | 0.5±0.05mm | 0.5±0.05mm |  |  | 0
0603B224M100NT | 220nF | X7R | 10V | ±20% | 0603 | 1.60±0.10mm | 0.80±0.10mm | 0.80±0.10mm |  |  | 0
0402X224M100NT | 220nF | X5R | 10V | ±20% | 0402 | 1.00±0.05mm | 0.5±0.05mm | 0.5±0.05mm |  |  | 0
0402B224M100NT | 220nF | X7R | 10V | ±20% | 0402 | 1.00±0.05mm | 0.5±0.05mm | 0.5±0.05mm |  |  | 0
0201B224M100NT | 220nF | X7R | 10V | ±20% | 0201 | 0.6±0.10mm | 0.3±0.05 | 0.3±0.05mm |  |  | 0
0201X224M100NT | 220nF | X5R | 10V | ±20% | 0201 | 0.6±0.10mm | 0.3±0.05 | 0.3±0.05mm |  |  | 0
0402X224M6R3NT | 220nF | X5R | 6.3V | ±20% | 0402 | 1.00±0.05mm | 0.5±0.05mm | 0.5±0.05mm |  |  | 0
0201X224M6R3NT | 220nF | X5R | 6.3V | ±20% | 0201 | 0.6±0.10mm | 0.3±0.05 | 0.3±0.05mm |  |  | 0
0201DS224M6R3NT | 220nF | X6R | 6.3V | ±20% | 0201 | 0.6±0.10mm | 0.3±0.05 | 0.3±0.05mm |  |  | 0
0201DT224M6R3NT | 220nF | X6T | 6.3V | ±20% | 0201 | 0.6±0.10mm | 0.3±0.05 | 0.3±0.05mm |  |  | 0
0201DT224M4R0NT | 220nF | X6T | 4.0V | ±20% | 0201 | 0.6±0.10mm | 0.3±0.05 | 0.3±0.05mm |  |  | 0
0201DS224M4R0NT | 220nF | X6R | 4.0V | ±20% | 0201 | 0.6±0.10mm | 0.3±0.05 | 0.3±0.05mm |  |  | 0
0201X224M4R0NT | 220nF | X5R | 4.0V | ±20% | 0201 | 0.6±0.10mm | 0.3±0.05 | 0.3±0.05mm |  |  | 0
1812B224K500NT | 220nF | X7R | 50V | ±10% | 1812 | 4.50±0.40mm | 3.20±0.30mm | 1.60±0.20mm |  |  | 0
1210B224K500NT | 220nF | X7R | 50V | ±10% | 1210 | 3.20±0.30mm | 2.50±0.30mm | 1.40±0.20mm |  |  | 0
1206B224K500AT | 220nF | X7R | 50V | ±10% | 1206 | 3.20±0.30mm | 1.60±0.30mm | 0.80±0.20mm |  |  | 0
1206B224K500NT | 220nF | X7R | 50V | ±10% | 1206 | 3.20±0.30mm | 1.60±0.30mm | 0.80±0.20mm |  |  | 0
0805B224K500AT | 220nF | X7R | 50V | ±10% | 0805 | 2.00±0.20mm | 1.25±0.20mm | 0.8±0.20mm |  |  | 0
0603B224K500AT | 220nF | X7R | 50V | ±10% | 0603 | 1.60±0.10mm | 0.80±0.10mm | 0.80±0.10mm |  |  | 0
0603B224K500NT | 220nF | X7R | 50V | ±10% | 0603 | 1.60±0.10mm | 0.80±0.10mm | 0.80±0.10mm |  |  | 0
0603X224K500NT | 220nF | X5R | 50V | ±10% | 0603 | 1.60±0.10mm | 0.80±0.10mm | 0.80±0.10mm |  |  | 0
0402X224K500NT | 220nF | X5R | 50V | ±10% | 0402 | 1.00±0.05mm | 0.50±0.05mm | 0.5±0.05mm |  |  | 0
0603B224K350NT | 220nF | X7R | 35V | ±10% | 0603 | 1.60±0.10mm | 0.80±0.10mm | 0.80±0.10mm |  |  | 0
1812B224K250NT | 220nF | X7R | 25V | ±10% | 1812 | 4.50±0.40mm | 3.20±0.30mm | 1.60±0.20mm |  |  | 0
1206B224K250NT | 220nF | X7R | 25V | ±10% | 1206 | 3.20±0.30mm | 1.60±0.30mm | 0.80±0.20mm |  |  | 0
0805X224K250NT | 220nF | X5R | 25V | ±10% | 0805 | 2.00±0.20mm | 1.25±0.20mm | 0.8±0.20mm |  |  | 0
0805B224K250AT | 220nF | X7R | 25V | ±10% | 0805 | 2.00±0.20mm | 1.25±0.20mm | 0.8±0.20mm |  |  | 0
0603X224K250NT | 220nF | X5R | 25V | ±10% | 0603 | 1.60±0.10mm | 0.80±0.10mm | 0.80±0.10mm |  |  | 0
0603B224K250NT | 220nF | X7R | 25V | ±10% | 0603 | 1.60±0.10mm | 0.80±0.10mm | 0.80±0.10mm |  |  | 0
0603B224K250AT | 220nF | X7R | 25V | ±10% | 0603 | 1.60±0.10mm | 0.80±0.10mm | 0.80±0.10mm |  |  | 0
0402B224K250NT | 220nF | X7R | 25V | ±10% | 0402 | 1.00±0.05mm | 0.5±0.05mm | 0.5±0.05mm |  |  | 0
0402X224K250NT | 220nF | X5R | 25V | ±10% | 0402 | 1.00±0.05mm | 0.5±0.05mm | 0.5±0.05mm |  |  | 0
1206B224K160NT | 220nF | X7R | 16V | ±10% | 1206 | 3.20±0.30mm | 1.60±0.30mm | 0.80±0.20mm |  |  | 0
0603X224K160NT | 220nF | X5R | 16V | ±10% | 0603 | 1.60±0.10mm | 0.80±0.10mm | 0.80±0.10mm |  |  | 0
0603B224K160AT | 220nF | X7R | 16V | ±10% | 0603 | 1.60±0.10mm | 0.80±0.10mm | 0.80±0.10mm |  |  | 0
0603B224K160NT | 220nF | X7R | 16V | ±10% | 0603 | 1.60±0.10mm | 0.80±0.10mm | 0.80±0.10mm |  |  | 0
0402X224K160NT | 220nF | X5R | 16V | ±10% | 0402 | 1.00±0.05mm | 0.5±0.05mm | 0.5±0.05mm |  |  | 0
0402B224K160NT | 220nF | X7R | 16V | ±10% | 0402 | 1.00±0.05mm | 0.5±0.05mm | 0.5±0.05mm |  |  | 0
0402BS224K160NT | 220nF | X7S | 16V | ±10% | 0402 | 1.00±0.05mm | 0.5±0.05mm | 0.5±0.05mm |  |  | 0
0201X224K160NT | 220nF | X5R | 16V | ±10% | 0201 | 0.6±0.10mm | 0.3±0.05 | 0.3±0.05mm |  |  | 0
0805B224K100NT | 220nF | X7R | 10V | ±10% | 0805 | 2.00±0.20mm | 1.25±0.20mm | 0.8±0.20mm |  |  | 0
0603X224K100NT | 220nF | X5R | 10V | ±10% | 0603 | 1.60±0.10mm | 0.80±0.10mm | 0.80±0.10mm |  |  | 0
0603B224K100NT | 220nF | X7R | 10V | ±10% | 0603 | 1.60±0.10mm | 0.80±0.10mm | 0.80±0.10mm |  |  | 0
0402X224K100NT | 220nF | X5R | 10V | ±10% | 0402 | 1.00±0.05mm | 0.5±0.05mm | 0.5±0.05mm |  |  | 0
0402B224K100NT | 220nF | X7R | 10V | ±10% | 0402 | 1.00±0.05mm | 0.5±0.05mm | 0.5±0.05mm |  |  | 0
0201X224K100NT | 220nF | X5R | 10V | ±10% | 0201 | 0.6±0.10mm | 0.3±0.05 | 0.3±0.05mm |  |  | 0
0805B224K6R3NT | 220nF | X7R | 6.3V | ±10% | 0805 | 2.00±0.20mm | 1.25±0.20mm | 0.8±0.20mm |  |  | 0
0603B224K6R3NT | 220nF | X7R | 6.3V | ±10% | 0603 | 1.60±0.10mm | 0.80±0.10mm | 0.80±0.10mm |  |  | 0
0402BS224K6R3NT | 220nF | X7S | 6.3V | ±10% | 0402 | 1.00±0.05mm | 0.5±0.05mm | 0.5±0.05mm |  |  | 0
0402X224K6R3NT | 220nF | X5R | 6.3V | ±10% | 0402 | 1.00±0.05mm | 0.5±0.05mm | 0.5±0.05mm |  |  | 0
0402B224K6R3NT | 220nF | X7R | 6.3V | ±10% | 0402 | 1.00±0.05mm | 0.5±0.05mm | 0.5±0.05mm |  |  | 0
0201X224K6R3NT | 220nF | X5R | 6.3V | ±10% | 0201 | 0.6±0.10mm | 0.3±0.05 | 0.3±0.05mm |  |  | 0
0201DS224K6R3NT | 220nF | X6R | 6.3V | ±10% | 0201 | 0.6±0.10mm | 0.3±0.05 | 0.3±0.05mm |  |  | 0
1206B224J500NT | 220nF | X7R | 50V | ±5% | 1206 | 3.20±0.30mm | 1.60±0.30mm | 0.80±0.20mm |  |  | 0
0805B224J500NT | 220nF | X7R | 50V | ±5% | 0805 | 2.00±0.20mm | 1.25±0.20mm | 0.8±0.20mm |  |  | 0
0603B224J500NT | 220nF | X7R | 50V | ±5% | 0603 | 1.60±0.10mm | 0.80±0.10mm | 0.80±0.10mm |  |  | 0
0805B224J250NT | 220nF | X7R | 25V | ±5% | 0805 | 2.00±0.20mm | 1.25±0.20mm | 0.8±0.20mm |  |  | 0
0603B224J250NT | 220nF | X7R | 25V | ±5% | 0603 | 1.60±0.10mm | 0.80±0.10mm | 0.80±0.10mm |  |  | 0
0603B224J160NT | 220nF | X7R | 16V | ±5% | 0603 | 1.60±0.10mm | 0.80±0.10mm | 0.80±0.10mm |  |  | 0
0603B224J100NT | 220nF | X7R | 10V | ±5% | 0603 | 1.60±0.10mm | 0.80±0.10mm | 0.80±0.10mm |  |  | 0
1812B224M500NB | 220nF | X7R | 50V | ±20% | 1812 | 4.50±0.40mm | 3.20±0.30mm | 1.60±0.20mm |  |  | 0
1206B224M500AB | 220nF | X7R | 50V | ±20% | 1206 | 3.20±0.30mm | 1.60±0.30mm | 0.80±0.20mm |  |  | 0
1206B224M500NB | 220nF | X7R | 50V | ±20% | 1206 | 3.20±0.30mm | 1.60±0.30mm | 0.80±0.20mm |  |  | 0
0805B224M500AB | 220nF | X7R | 50V | ±20% | 0805 | 2.00±0.20mm | 1.25±0.20mm | 0.8±0.20mm |  |  | 0
0603X224M500NB | 220nF | X5R | 50V | ±20% | 0603 | 1.60±0.10mm | 0.80±0.10mm | 0.80±0.10mm |  |  | 0
0603B224M500NB | 220nF | X7R | 50V | ±20% | 0603 | 1.60±0.10mm | 0.80±0.10mm | 0.80±0.10mm |  |  | 0
0402X224M500NB | 220nF | X5R | 50V | ±20% | 0402 | 1.00±0.05mm | 0.50±0.05mm | 0.5±0.05mm |  |  | 0
0805B224M250AB | 220nF | X7R | 25V | ±20% | 0805 | 2.00±0.20mm | 1.25±0.20mm | 0.8±0.20mm |  |  | 0
0805B224M250NB | 220nF | X7R | 25V | ±20% | 0805 | 2.00±0.20mm | 1.25±0.20mm | 0.8±0.20mm |  |  | 0
0603BY224M250NB | 220nF | BY | 25V | ±20% | 0603 | 1.60±0.10mm | 0.80±0.10mm | 0.80±0.10mm |  |  | 0
0603B224M250NB | 220nF | X7R | 25V | ±20% | 0603 | 1.60±0.10mm | 0.80±0.10mm | 0.80±0.10mm |  |  | 0
0603B224M250AB | 220nF | X7R | 25V | ±20% | 0603 | 1.60±0.10mm | 0.80±0.10mm | 0.80±0.10mm |  |  | 0
0402X224M250NB | 220nF | X5R | 25V | ±20% | 0402 | 1.00±0.05mm | 0.5±0.05mm | 0.5±0.05mm |  |  | 0
0402B224M250NB | 220nF | X7R | 25V | ±20% | 0402 | 1.00±0.05mm | 0.5±0.05mm | 0.5±0.05mm |  |  | 0
0603X224M160NB | 220nF | X5R | 16V | ±20% | 0603 | 1.60±0.10mm | 0.80±0.10mm | 0.80±0.10mm |  |  | 0
0603B224M160NB | 220nF | X7R | 16V | ±20% | 0603 | 1.60±0.10mm | 0.80±0.10mm | 0.80±0.10mm |  |  | 0
0402BS224M160NB | 220nF | X7S | 16V | ±20% | 0402 | 1.00±0.05mm | 0.5±0.05mm | 0.5±0.05mm |  |  | 0
0402B224M160NB | 220nF | X7R | 16V | ±20% | 0402 | 1.00±0.05mm | 0.5±0.05mm | 0.5±0.05mm |  |  | 0
0402X224M160NB | 220nF | X5R | 16V | ±20% | 0402 | 1.00±0.05mm | 0.5±0.05mm | 0.5±0.05mm |  |  | 0
0603B224M100NB | 220nF | X7R | 10V | ±20% | 0603 | 1.60±0.10mm | 0.80±0.10mm | 0.80±0.10mm |  |  | 0
0402B224M100NB | 220nF | X7R | 10V | ±20% | 0402 | 1.00±0.05mm | 0.5±0.05mm | 0.5±0.05mm |  |  | 0
0402X224M100NB | 220nF | X5R | 10V | ±20% | 0402 | 1.00±0.05mm | 0.5±0.05mm | 0.5±0.05mm |  |  | 0
0201B224M100NB | 220nF | X7R | 10V | ±20% | 0201 | 0.6±0.10mm | 0.3±0.05 | 0.3±0.05mm |  |  | 0
0201X224M100NB | 220nF | X5R | 10V | ±20% | 0201 | 0.6±0.10mm | 0.3±0.05 | 0.3±0.05mm |  |  | 0
0402X224M6R3NB | 220nF | X5R | 6.3V | ±20% | 0402 | 1.00±0.05mm | 0.5±0.05mm | 0.5±0.05mm |  |  | 0
0201X224M6R3NB | 220nF | X5R | 6.3V | ±20% | 0201 | 0.6±0.10mm | 0.3±0.05 | 0.3±0.05mm |  |  | 0
0201DS224M6R3NB | 220nF | X6R | 6.3V | ±20% | 0201 | 0.6±0.10mm | 0.3±0.05 | 0.3±0.05mm |  |  | 0
0201DT224M4R0NB | 220nF | X6T | 4.0V | ±20% | 0201 | 0.6±0.10mm | 0.3±0.05 | 0.3±0.05mm |  |  | 0
1210B224K500NB | 220nF | X7R | 50V | ±10% | 1210 | 3.20±0.30mm | 2.50±0.30mm | 1.40±0.20mm |  |  | 0
1206B224K500AB | 220nF | X7R | 50V | ±10% | 1206 | 3.20±0.30mm | 1.60±0.30mm | 0.80±0.20mm |  |  | 0
1206B224K500NB | 220nF | X7R | 50V | ±10% | 1206 | 3.20±0.30mm | 1.60±0.30mm | 0.80±0.20mm |  |  | 0
0805B224K500CB | 220nF | X7R | 50V | ±10% | 0805 | 2.00±0.20mm | 1.25±0.20mm | 0.8±0.20mm |  |  | 0
0805B224K500AB | 220nF | X7R | 50V | ±10% | 0805 | 2.00±0.20mm | 1.25±0.20mm | 0.8±0.20mm |  |  | 0
0603X224K500NB | 220nF | X5R | 50V | ±10% | 0603 | 1.60±0.10mm | 0.80±0.10mm | 0.80±0.10mm |  |  | 0
0603B224K500NB | 220nF | X7R | 50V | ±10% | 0603 | 1.60±0.10mm | 0.80±0.10mm | 0.80±0.10mm |  |  | 0
0603B224K500ND | 220nF | X7R | 50V | ±10% | 0603 | 1.60±0.10mm | 0.80±0.10mm | 0.80±0.10mm |  |  | 0
0603B224K500AB | 220nF | X7R | 50V | ±10% | 0603 | 1.60±0.10mm | 0.80±0.10mm | 0.80±0.10mm |  |  | 0
0402X224K500NB | 220nF | X5R | 50V | ±10% | 0402 | 1.00±0.05mm | 0.50±0.05mm | 0.5±0.05mm |  |  | 0
0603B224K350NB | 220nF | X7R | 35V | ±10% | 0603 | 1.60±0.10mm | 0.80±0.10mm | 0.80±0.10mm |  |  | 0
1812B224K250NB | 220nF | X7R | 25V | ±10% | 1812 | 4.50±0.40mm | 3.20±0.30mm | 1.60±0.20mm |  |  | 0
1206B224K250NB | 220nF | X7R | 25V | ±10% | 1206 | 3.20±0.30mm | 1.60±0.30mm | 0.80±0.20mm |  |  | 0
0805X224K250NB | 220nF | X5R | 25V | ±10% | 0805 | 2.00±0.20mm | 1.25±0.20mm | 0.8±0.20mm |  |  | 0
0805B224K250CB | 220nF | X7R | 25V | ±10% | 0805 | 2.00±0.20mm | 1.25±0.20mm | 0.8±0.20mm |  |  | 0
0603X224K250NB | 220nF | X5R | 25V | ±10% | 0603 | 1.60±0.10mm | 0.80±0.10mm | 0.80±0.10mm |  |  | 0
0603B224K250NB | 220nF | X7R | 25V | ±10% | 0603 | 1.60±0.10mm | 0.80±0.10mm | 0.80±0.10mm |  |  | 0
0603B224K250AB | 220nF | X7R | 25V | ±10% | 0603 | 1.60±0.10mm | 0.80±0.10mm | 0.80±0.10mm |  |  | 0
0603B224K250ND | 220nF | X7R | 25V | ±10% | 0603 | 1.60±0.10mm | 0.80±0.10mm | 0.80±0.10mm |  |  | 0
0402B224K250NB | 220nF | X7R | 25V | ±10% | 0402 | 1.00±0.05mm | 0.5±0.05mm | 0.5±0.05mm |  |  | 0
0402BS224K250NB | 220nF | X7S | 25V | ±10% | 0402 | 1.00±0.05mm | 0.5±0.05mm | 0.5±0.05mm |  |  | 0
0402X224K250NB | 220nF | X5R | 25V | ±10% | 0402 | 1.00±0.05mm | 0.5±0.05mm | 0.5±0.05mm |  |  | 0
1206BY224K160NB | 220nF | BY | 16V | ±10% | 1206 | 3.20±0.30mm | 1.60±0.30mm | 0.80±0.20mm |  |  | 0
1206B224K160NB | 220nF | X7R | 16V | ±10% | 1206 | 3.20±0.30mm | 1.60±0.30mm | 0.80±0.20mm |  |  | 0
0603B224K160ND | 220nF | X7R | 16V | ±10% | 0603 | 1.60±0.10mm | 0.80±0.10mm | 0.80±0.10mm |  |  | 0
0603B224K160AB | 220nF | X7R | 16V | ±10% | 0603 | 1.60±0.10mm | 0.80±0.10mm | 0.80±0.10mm |  |  | 0
0603X224K160NB | 220nF | X5R | 16V | ±10% | 0603 | 1.60±0.10mm | 0.80±0.10mm | 0.80±0.10mm |  |  | 0
0603B224K160NB | 220nF | X7R | 16V | ±10% | 0603 | 1.60±0.10mm | 0.80±0.10mm | 0.80±0.10mm |  |  | 0
0402X224K160NB | 220nF | X5R | 16V | ±10% | 0402 | 1.00±0.05mm | 0.5±0.05mm | 0.5±0.05mm |  |  | 0
0402BS224K160NB | 220nF | X7S | 16V | ±10% | 0402 | 1.00±0.05mm | 0.5±0.05mm | 0.5±0.05mm |  |  | 0
0402B224K160NB | 220nF | X7R | 16V | ±10% | 0402 | 1.00±0.05mm | 0.5±0.05mm | 0.5±0.05mm |  |  | 0
0805B224K100NB | 220nF | X7R | 10V | ±10% | 0805 | 2.00±0.20mm | 1.25±0.20mm | 0.8±0.20mm |  |  | 0
0603X224K100NB | 220nF | X5R | 10V | ±10% | 0603 | 1.60±0.10mm | 0.80±0.10mm | 0.80±0.10mm |  |  | 0
0603B224K100NB | 220nF | X7R | 10V | ±10% | 0603 | 1.60±0.10mm | 0.80±0.10mm | 0.80±0.10mm |  |  | 0
0402X224K100ND | 220nF | X5R | 10V | ±10% | 0402 | 1.00±0.05mm | 0.5±0.05mm | 0.5±0.05mm |  |  | 0
0402X224K100NB | 220nF | X5R | 10V | ±10% | 0402 | 1.00±0.05mm | 0.5±0.05mm | 0.5±0.05mm |  |  | 0
0402BS224K100NB | 220nF | X7S | 10V | ±10% | 0402 | 1.00±0.05mm | 0.5±0.05mm | 0.5±0.05mm |  |  | 0
0402B224K100NB | 220nF | X7R | 10V | ±10% | 0402 | 1.00±0.05mm | 0.5±0.05mm | 0.5±0.05mm |  |  | 0
0201X224K100NB | 220nF | X5R | 10V | ±10% | 0201 | 0.6±0.10mm | 0.3±0.05 | 0.3±0.05mm |  |  | 0
0805B224K6R3NB | 220nF | X7R | 6.3V | ±10% | 0805 | 2.00±0.20mm | 1.25±0.20mm | 0.8±0.20mm |  |  | 0
0603B224K6R3NB | 220nF | X7R | 6.3V | ±10% | 0603 | 1.60±0.10mm | 0.80±0.10mm | 0.80±0.10mm |  |  | 0
0402X224K6R3NB | 220nF | X5R | 6.3V | ±10% | 0402 | 1.00±0.05mm | 0.5±0.05mm | 0.5±0.05mm |  |  | 0
0402BS224K6R3NB | 220nF | X7S | 6.3V | ±10% | 0402 | 1.00±0.05mm | 0.5±0.05mm | 0.5±0.05mm |  |  | 0
0402B224K6R3NB | 220nF | X7R | 6.3V | ±10% | 0402 | 1.00±0.05mm | 0.5±0.05mm | 0.5±0.05mm |  |  | 0
0201DT224K6R3NB | 220nF | X6T | 6.3V | ±10% | 0201 | 0.6±0.10mm | 0.3±0.05 | 0.3±0.05mm |  |  | 0
0201DS224K6R3NB | 220nF | X6R | 6.3V | ±10% | 0201 | 0.6±0.10mm | 0.3±0.05 | 0.3±0.05mm |  |  | 0
0201X224K6R3NB | 220nF | X5R | 6.3V | ±10% | 0201 | 0.6±0.10mm | 0.3±0.05 | 0.3±0.05mm |  |  | 0
1206B224J500NB | 220nF | X7R | 50V | ±5% | 1206 | 3.20±0.30mm | 1.60±0.30mm | 0.80±0.20mm |  |  | 0
0805B224J500NB | 220nF | X7R | 50V | ±5% | 0805 | 2.00±0.20mm | 1.25±0.20mm | 0.8±0.20mm |  |  | 0
0603F224J500NB | 220nF | Y5V | 50V | ±5% | 0603 | 1.60±0.10mm | 0.80±0.10mm | 0.80±0.10mm |  |  | 0
0603B224J500NB | 220nF | X7R | 50V | ±5% | 0603 | 1.60±0.10mm | 0.80±0.10mm | 0.80±0.10mm |  |  | 0
0805B224J250NB | 220nF | X7R | 25V | ±5% | 0805 | 2.00±0.20mm | 1.25±0.20mm | 0.8±0.20mm |  |  | 0
0603B224J250NB | 220nF | X7R | 25V | ±5% | 0603 | 1.60±0.10mm | 0.80±0.10mm | 0.80±0.10mm |  |  | 0
0603B224J160NB | 220nF | X7R | 16V | ±5% | 0603 | 1.60±0.10mm | 0.80±0.10mm | 0.80±0.10mm |  |  | 0
0603B224J100NB | 220nF | X7R | 10V | ±5% | 0603 | 1.60±0.10mm | 0.80±0.10mm | 0.80±0.10mm |  |  | 0
1206B204M500NT | 200nF | X7R | 50V | ±20% | 1206 | 3.20±0.30mm | 1.60±0.30mm | 0.80±0.20mm |  |  | 0
1206B204M500NB | 200nF | X7R | 50V | ±20% | 1206 | 3.20±0.30mm | 1.60±0.30mm | 0.80±0.20mm |  |  | 0
0402B204M160NB | 200nF | X7R | 16V | ±20% | 0402 | 1.00±0.05mm | 0.5±0.05mm | 0.5±0.05mm |  |  | 0
1206B184M500NB | 180nF | X7R | 50V | ±20% | 1206 | 3.20±0.30mm | 1.60±0.30mm | 0.80±0.20mm |  |  | 0
0805B184M500NB | 180nF | X7R | 50V | ±20% | 0805 | 2.00±0.20mm | 1.25±0.20mm | 0.8±0.20mm |  |  | 0
0603B184M500NB | 180nF | X7R | 50V | ±20% | 0603 | 1.60±0.10mm | 0.80±0.10mm | 0.80±0.10mm |  |  | 0
0402X184M160NB | 180nF | X5R | 16V | ±20% | 0402 | 1.00±0.05mm | 0.5±0.05mm | 0.5±0.05mm |  |  | 0
0805B154M500NT | 150nF | X7R | 50V | ±20% | 0805 | 2.00±0.20mm | 1.25±0.20mm | 0.8±0.20mm |  |  | 0
0603B154M500NT | 150nF | X7R | 50V | ±20% | 0603 | 1.60±0.10mm | 0.80±0.10mm | 0.80±0.10mm |  |  | 0
0805B154M250NT | 150nF | X7R | 25V | ±20% | 0805 | 2.00±0.20mm | 1.25±0.20mm | 0.8±0.20mm |  |  | 0
0603B154M250NT | 150nF | X7R | 25V | ±20% | 0603 | 1.60±0.10mm | 0.80±0.10mm | 0.80±0.10mm |  |  | 0
0603B154M250AT | 150nF | X7R | 25V | ±20% | 0603 | 1.60±0.10mm | 0.80±0.10mm | 0.80±0.10mm |  |  | 0
0402X154M250NT | 150nF | X5R | 25V | ±20% | 0402 | 1.00±0.05mm | 0.5±0.05mm | 0.5±0.05mm |  |  | 0
0402X154M160NT | 150nF | X5R | 16V | ±20% | 0402 | 1.00±0.05mm | 0.5±0.05mm | 0.5±0.05mm |  |  | 0
0402B154M160NT | 150nF | X7R | 16V | ±20% | 0402 | 1.00±0.05mm | 0.5±0.05mm | 0.5±0.05mm |  |  | 0
0402X154M100NT | 150nF | X5R | 10V | ±20% | 0402 | 1.00±0.05mm | 0.5±0.05mm | 0.5±0.05mm |  |  | 0
0201X154M100NT | 150nF | X5R | 10V | ±20% | 0201 | 0.6±0.10mm | 0.3±0.05 | 0.3±0.05mm |  |  | 0
0201DT154M6R3NT | 150nF | X6T | 6.3V | ±20% | 0201 | 0.6±0.10mm | 0.3±0.05 | 0.3±0.05mm |  |  | 0
1206B154K500NT | 150nF | X7R | 50V | ±10% | 1206 | 3.20±0.30mm | 1.60±0.30mm | 0.80±0.20mm |  |  | 0
0805B154K500NT | 150nF | X7R | 50V | ±10% | 0805 | 2.00±0.20mm | 1.25±0.20mm | 0.8±0.20mm |  |  | 0
0805B154K500AT | 150nF | X7R | 50V | ±10% | 0805 | 2.00±0.20mm | 1.25±0.20mm | 0.8±0.20mm |  |  | 0
0603B154K500NT | 150nF | X7R | 50V | ±10% | 0603 | 1.60±0.10mm | 0.80±0.10mm | 0.80±0.10mm |  |  | 0
0402B154K500NT | 150nF | X7R | 50V | ±10% | 0402 | 1.00±0.05mm | 0.50±0.05mm | 0.5±0.05mm |  |  | 0
1206B154K250NT | 150nF | X7R | 25V | ±10% | 1206 | 3.20±0.30mm | 1.60±0.30mm | 0.80±0.20mm |  |  | 0
0805B154K250NT | 150nF | X7R | 25V | ±10% | 0805 | 2.00±0.20mm | 1.25±0.20mm | 0.8±0.20mm |  |  | 0
0603B154K250NT | 150nF | X7R | 25V | ±10% | 0603 | 1.60±0.10mm | 0.80±0.10mm | 0.80±0.10mm |  |  | 0
0603B154K250AT | 150nF | X7R | 25V | ±10% | 0603 | 1.60±0.10mm | 0.80±0.10mm | 0.80±0.10mm |  |  | 0
0402X154K250NT | 150nF | X5R | 25V | ±10% | 0402 | 1.00±0.05mm | 0.5±0.05mm | 0.5±0.05mm |  |  | 0
0402B154K250NT | 150nF | X7R | 25V | ±10% | 0402 | 1.00±0.05mm | 0.5±0.05mm | 0.5±0.05mm |  |  | 0
0805B154K160NT | 150nF | X7R | 16V | ±10% | 0805 | 2.00±0.20mm | 1.25±0.20mm | 0.8±0.20mm |  |  | 0
0603B154K160NT | 150nF | X7R | 16V | ±10% | 0603 | 1.60±0.10mm | 0.80±0.10mm | 0.80±0.10mm |  |  | 0
0603X154K160NT | 150nF | X5R | 16V | ±10% | 0603 | 1.60±0.10mm | 0.80±0.10mm | 0.80±0.10mm |  |  | 0
0402X154K160NT | 150nF | X5R | 16V | ±10% | 0402 | 1.00±0.05mm | 0.5±0.05mm | 0.5±0.05mm |  |  | 0
0402B154K160NT | 150nF | X7R | 16V | ±10% | 0402 | 1.00±0.05mm | 0.5±0.05mm | 0.5±0.05mm |  |  | 0
0603B154K100NT | 150nF | X7R | 10V | ±10% | 0603 | 1.60±0.10mm | 0.80±0.10mm | 0.80±0.10mm |  |  | 0
0402X154K100NT | 150nF | X5R | 10V | ±10% | 0402 | 1.00±0.05mm | 0.5±0.05mm | 0.5±0.05mm |  |  | 0
0402B154K100NT | 150nF | X7R | 10V | ±10% | 0402 | 1.00±0.05mm | 0.5±0.05mm | 0.5±0.05mm |  |  | 0
0402B154K6R3NT | 150nF | X7R | 6.3V | ±10% | 0402 | 1.00±0.05mm | 0.5±0.05mm | 0.5±0.05mm |  |  | 0
0402X154K6R3NT | 150nF | X5R | 6.3V | ±10% | 0402 | 1.00±0.05mm | 0.5±0.05mm | 0.5±0.05mm |  |  | 0
0603B154J500NT | 150nF | X7R | 50V | ±5% | 0603 | 1.60±0.10mm | 0.80±0.10mm | 0.80±0.10mm |  |  | 0
1206B154M500NB | 150nF | X7R | 50V | ±20% | 1206 | 3.20±0.30mm | 1.60±0.30mm | 0.80±0.20mm |  |  | 0
0805B154M500AB | 150nF | X7R | 50V | ±20% | 0805 | 2.00±0.20mm | 1.25±0.20mm | 0.8±0.20mm |  |  | 0
0805B154M500NB | 150nF | X7R | 50V | ±20% | 0805 | 2.00±0.20mm | 1.25±0.20mm | 0.8±0.20mm |  |  | 0
0603B154M500NB | 150nF | X7R | 50V | ±20% | 0603 | 1.60±0.10mm | 0.80±0.10mm | 0.80±0.10mm |  |  | 0
0805B154M250NB | 150nF | X7R | 25V | ±20% | 0805 | 2.00±0.20mm | 1.25±0.20mm | 0.8±0.20mm |  |  | 0
0603B154M250AB | 150nF | X7R | 25V | ±20% | 0603 | 1.60±0.10mm | 0.80±0.10mm | 0.80±0.10mm |  |  | 0
0603B154M250NB | 150nF | X7R | 25V | ±20% | 0603 | 1.60±0.10mm | 0.80±0.10mm | 0.80±0.10mm |  |  | 0
0402X154M250NB | 150nF | X5R | 25V | ±20% | 0402 | 1.00±0.05mm | 0.5±0.05mm | 0.5±0.05mm |  |  | 0
0402B154M160NB | 150nF | X7R | 16V | ±20% | 0402 | 1.00±0.05mm | 0.5±0.05mm | 0.5±0.05mm |  |  | 0
0402X154M100NB | 150nF | X5R | 10V | ±20% | 0402 | 1.00±0.05mm | 0.5±0.05mm | 0.5±0.05mm |  |  | 0
0402B154M100NB | 150nF | X7R | 10V | ±20% | 0402 | 1.00±0.05mm | 0.5±0.05mm | 0.5±0.05mm |  |  | 0
0201X154M100NB | 150nF | X5R | 10V | ±20% | 0201 | 0.6±0.10mm | 0.3±0.05 | 0.3±0.05mm |  |  | 0
0201DT154M6R3NB | 150nF | X6T | 6.3V | ±20% | 0201 | 0.6±0.10mm | 0.3±0.05 | 0.3±0.05mm |  |  | 0
1206B154K500NB | 150nF | X7R | 50V | ±10% | 1206 | 3.20±0.30mm | 1.60±0.30mm | 0.80±0.20mm |  |  | 0
0805B154K500NB | 150nF | X7R | 50V | ±10% | 0805 | 2.00±0.20mm | 1.25±0.20mm | 0.8±0.20mm |  |  | 0
0805B154K500AB | 150nF | X7R | 50V | ±10% | 0805 | 2.00±0.20mm | 1.25±0.20mm | 0.8±0.20mm |  |  | 0
0603B154K500NB | 150nF | X7R | 50V | ±10% | 0603 | 1.60±0.10mm | 0.80±0.10mm | 0.80±0.10mm |  |  | 0
0402B154K500NB | 150nF | X7R | 50V | ±10% | 0402 | 1.00±0.05mm | 0.50±0.05mm | 0.5±0.05mm |  |  | 0
0805B154K250NB | 150nF | X7R | 25V | ±10% | 0805 | 2.00±0.20mm | 1.25±0.20mm | 0.8±0.20mm |  |  | 0
0603B154K250NB | 150nF | X7R | 25V | ±10% | 0603 | 1.60±0.10mm | 0.80±0.10mm | 0.80±0.10mm |  |  | 0
0603B154K250AB | 150nF | X7R | 25V | ±10% | 0603 | 1.60±0.10mm | 0.80±0.10mm | 0.80±0.10mm |  |  | 0
0402X154K250NB | 150nF | X5R | 25V | ±10% | 0402 | 1.00±0.05mm | 0.5±0.05mm | 0.5±0.05mm |  |  | 0
0402B154K250NB | 150nF | X7R | 25V | ±10% | 0402 | 1.00±0.05mm | 0.5±0.05mm | 0.5±0.05mm |  |  | 0
0805B154K160NB | 150nF | X7R | 16V | ±10% | 0805 | 2.00±0.20mm | 1.25±0.20mm | 0.8±0.20mm |  |  | 0
0603B154K160NB | 150nF | X7R | 16V | ±10% | 0603 | 1.60±0.10mm | 0.80±0.10mm | 0.80±0.10mm |  |  | 0
0603X154K160NB | 150nF | X5R | 16V | ±10% | 0603 | 1.60±0.10mm | 0.80±0.10mm | 0.80±0.10mm |  |  | 0
0402X154K160NB | 150nF | X5R | 16V | ±10% | 0402 | 1.00±0.05mm | 0.5±0.05mm | 0.5±0.05mm |  |  | 0
0402B154K160NB | 150nF | X7R | 16V | ±10% | 0402 | 1.00±0.05mm | 0.5±0.05mm | 0.5±0.05mm |  |  | 0
0603B154K100NB | 150nF | X7R | 10V | ±10% | 0603 | 1.60±0.10mm | 0.80±0.10mm | 0.80±0.10mm |  |  | 0
0402X154K100NB | 150nF | X5R | 10V | ±10% | 0402 | 1.00±0.05mm | 0.5±0.05mm | 0.5±0.05mm |  |  | 0
0402B154K100NB | 150nF | X7R | 10V | ±10% | 0402 | 1.00±0.05mm | 0.5±0.05mm | 0.5±0.05mm |  |  | 0
0402X154K6R3NB | 150nF | X5R | 6.3V | ±10% | 0402 | 1.00±0.05mm | 0.5±0.05mm | 0.5±0.05mm |  |  | 0
0402B154K6R3NB | 150nF | X7R | 6.3V | ±10% | 0402 | 1.00±0.05mm | 0.5±0.05mm | 0.5±0.05mm |  |  | 0
1206CG154J500NB | 150nF | C0G | 50V | ±5% | 1206 | 3.20±0.30mm | 1.60±0.30mm | 0.80±0.20mm |  |  | 0
0603B154J500NB | 150nF | X7R | 50V | ±5% | 0603 | 1.60±0.10mm | 0.80±0.10mm | 0.80±0.10mm |  |  | 0
0402F154Z500NB | 150nF | Y5V | 50V | -20% +80% | 0402 | 1.00±0.05mm | 0.50±0.05mm | 0.50±0.05mm |  |  | 0
0402F124M500NB | 120nF | Y5V | 50V | ±20% | 0402 | 1.00±0.05mm | 0.50±0.05mm | 0.50±0.05mm |  |  | 0
0201X124M160NB | 120nF | X5R | 16V | ±20% | 0201 | 0.6±0.10mm | 0.3±0.05 | 0.3±0.05mm |  |  | 0
0402B124M100NB | 120nF | X7R | 10V | ±20% | 0402 | 1.00±0.05mm | 0.5±0.05mm | 0.5±0.05mm |  |  | 0
0201X124M6R3NB | 120nF | X5R | 6.3V | ±20% | 0201 | 0.6±0.10mm | 0.3±0.05 | 0.3±0.05mm |  |  | 0
0201X124K160NB | 120nF | X5R | 16V | ±10% | 0201 | 0.6±0.10mm | 0.3±0.05 | 0.3±0.05mm |  |  | 0
0402F124Z500NB | 120nF | Y5V | 50V | -20% +80% | 0402 | 1.00±0.05mm | 0.50±0.05mm | 0.50±0.05mm |  |  | 0
1808B104M500NT | 100nF | X7R | 50V | ±20% | 1808 | 4.50±0.40mm | 2.00±0.20mm | 1.60±0.30mm |  |  | 0
1206B104M500NT | 100nF | X7R | 50V | ±20% | 1206 | 3.20±0.30mm | 1.60±0.30mm | 0.80±0.20mm |  |  | 0
1206B104M500AT | 100nF | X7R | 50V | ±20% | 1206 | 3.20±0.30mm | 1.60±0.30mm | 0.80±0.20mm |  |  | 0
0805E104M500NT | 100nF | Z5U | 50V | ±20% | 0805 | 2.00±0.20mm | 1.25±0.20mm | 0.70±0.10mm |  |  | 0
0805X104M500NT | 100nF | X5R | 50V | ±20% | 0805 | 2.00±0.20mm | 1.25±0.20mm | 0.8±0.20mm |  |  | 0
0805B104M500AT | 100nF | X7R | 50V | ±20% | 0805 | 2.00±0.20mm | 1.25±0.20mm | 0.8±0.20mm |  |  | 0
0603X104M500NT | 100nF | X5R | 50V | ±20% | 0603 | 1.60±0.10mm | 0.80±0.10mm | 0.80±0.10mm |  |  | 0
0603B104M500NT | 100nF | X7R | 50V | ±20% | 0603 | 1.60±0.10mm | 0.80±0.10mm | 0.80±0.10mm |  |  | 0
0603BS104M500NT | 100nF | X7S | 50V | ±20% | 0603 | 1.60±0.10mm | 0.80±0.10mm | 0.80±0.10mm |  |  | 0
0603B104M500AT | 100nF | X7R | 50V | ±20% | 0603 | 1.60±0.10mm | 0.80±0.10mm | 0.80±0.10mm |  |  | 0
0603BS104M500AT | 100nF | X7S | 50V | ±20% | 0603 | 1.60±0.10mm | 0.80±0.10mm | 0.80±0.10mm |  |  | 0
0402B104M500AT | 100nF | X7R | 50V | ±20% | 0402 | 1.00±0.05mm | 0.50±0.05mm | 0.5±0.05mm |  |  | 0
0402B104M500NT | 100nF | X7R | 50V | ±20% | 0402 | 1.00±0.05mm | 0.50±0.05mm | 0.5±0.05mm |  |  | 0
0402X104M500NT | 100nF | X5R | 50V | ±20% | 0402 | 1.00±0.05mm | 0.50±0.05mm | 0.5±0.05mm |  |  | 0
0201X104M500NT | 100nF | X5R | 50V | ±20% | 0201 | 0.6±0.03mm | 0.3±0.03mm | 0.3±0.05mm |  |  | 0
1206B104M250NT | 100nF | X7R | 25V | ±20% | 1206 | 3.20±0.30mm | 1.60±0.30mm | 0.80±0.20mm |  |  | 0
0805B104M250NT | 100nF | X7R | 25V | ±20% | 0805 | 2.00±0.20mm | 1.25±0.20mm | 0.8±0.20mm |  |  | 0
0603B104M250AT | 100nF | X7R | 25V | ±20% | 0603 | 1.60±0.10mm | 0.80±0.10mm | 0.80±0.10mm |  |  | 0
0603B104M250NT | 100nF | X7R | 25V | ±20% | 0603 | 1.60±0.10mm | 0.80±0.10mm | 0.80±0.10mm |  |  | 0
0603BS104M250NT | 100nF | X7S | 25V | ±20% | 0603 | 1.60±0.10mm | 0.80±0.10mm | 0.80±0.10mm |  |  | 0
0603X104M250NT | 100nF | X5R | 25V | ±20% | 0603 | 1.60±0.10mm | 0.80±0.10mm | 0.80±0.10mm |  |  | 0
0402BS104M250NT | 100nF | X7S | 25V | ±20% | 0402 | 1.00±0.05mm | 0.5±0.05mm | 0.5±0.05mm |  |  | 0
0402B104M250NT | 100nF | X7R | 25V | ±20% | 0402 | 1.00±0.05mm | 0.5±0.05mm | 0.5±0.05mm |  |  | 0
0402X104M250NT | 100nF | X5R | 25V | ±20% | 0402 | 1.00±0.05mm | 0.5±0.05mm | 0.5±0.05mm |  |  | 0
0201X104M250NT | 100nF | X5R | 25V | ±20% | 0201 | 0.6±0.10mm | 0.3±0.05 | 0.3±0.05mm |  |  | 0
0603B104M160NT | 100nF | X7R | 16V | ±20% | 0603 | 1.60±0.10mm | 0.80±0.10mm | 0.80±0.10mm |  |  | 0
0603X104M160NT | 100nF | X5R | 16V | ±20% | 0603 | 1.60±0.10mm | 0.80±0.10mm | 0.80±0.10mm |  |  | 0
0402X104M160NT | 100nF | X5R | 16V | ±20% | 0402 | 1.00±0.05mm | 0.5±0.05mm | 0.5±0.05mm |  |  | 0
0402BS104M160NT | 100nF | X7S | 16V | ±20% | 0402 | 1.00±0.05mm | 0.5±0.05mm | 0.5±0.05mm |  |  | 0
0402B104M160NT | 100nF | X7R | 16V | ±20% | 0402 | 1.00±0.05mm | 0.5±0.05mm | 0.5±0.05mm |  |  | 0
0402B104M160AT | 100nF | X7R | 16V | ±20% | 0402 | 1.00±0.05mm | 0.5±0.05mm | 0.5±0.05mm |  |  | 0
0201X104M160NT | 100nF | X5R | 16V | ±20% | 0201 | 0.6±0.10mm | 0.3±0.05 | 0.3±0.05mm |  |  | 0
1005X104M100NT | 100nF | X5R | 10V | ±20% | 1005 | 0.4±0.02mm | 0.2±0.02mm | 0.2±0.02mm |  |  | 0
0805B104M100NT | 100nF | X7R | 10V | ±20% | 0805 | 2.00±0.20mm | 1.25±0.20mm | 0.8±0.20mm |  |  | 0
0603X104M100NT | 100nF | X5R | 10V | ±20% | 0603 | 1.60±0.10mm | 0.80±0.10mm | 0.80±0.10mm |  |  | 0
0603B104M100NT | 100nF | X7R | 10V | ±20% | 0603 | 1.60±0.10mm | 0.80±0.10mm | 0.80±0.10mm |  |  | 0
0402X104M100NT | 100nF | X5R | 10V | ±20% | 0402 | 1.00±0.05mm | 0.5±0.05mm | 0.5±0.05mm |  |  | 0
0402B104M100NT | 100nF | X7R | 10V | ±20% | 0402 | 1.00±0.05mm | 0.5±0.05mm | 0.5±0.05mm |  |  | 0
0201X104M100NT | 100nF | X5R | 10V | ±20% | 0201 | 0.6±0.10mm | 0.3±0.05 | 0.3±0.05mm |  |  | 0
1005X104M6R3NT | 100nF | X5R | 6.3V | ±20% | 1005 | 0.4±0.02mm | 0.2±0.02mm | 0.2±0.02mm |  |  | 0
0402B104M6R3NT | 100nF | X7R | 6.3V | ±20% | 0402 | 1.00±0.05mm | 0.5±0.05mm | 0.5±0.05mm |  |  | 0
0402X104M6R3NT | 100nF | X5R | 6.3V | ±20% | 0402 | 1.00±0.05mm | 0.5±0.05mm | 0.5±0.05mm |  |  | 0
0201BS104M6R3NT | 100nF | X7S | 6.3V | ±20% | 0201 | 0.6±0.10mm | 0.3±0.05 | 0.3±0.05mm |  |  | 0
0201BT104M6R3CT | 100nF | X7T | 6.3V | ±20% | 0201 | 0.6±0.10mm | 0.3±0.05 | 0.3±0.05mm |  |  | 0
0201BT104M6R3NT | 100nF | X7T | 6.3V | ±20% | 0201 | 0.6±0.10mm | 0.3±0.05 | 0.3±0.05mm |  |  | 0
0201DS104M6R3NT | 100nF | X6R | 6.3V | ±20% | 0201 | 0.6±0.10mm | 0.3±0.05 | 0.3±0.05mm |  |  | 0
0201X104M6R3NT | 100nF | X5R | 6.3V | ±20% | 0201 | 0.6±0.10mm | 0.3±0.05 | 0.3±0.05mm |  |  | 0
0201X104M5R0NT | 100nF | X5R | 5.0V | ±20% | 0201 | 0.6±0.10mm | 0.3±0.05 | 0.3±0.05mm |  |  | 0
2220B104K500NT | 100nF | X7R | 50V | ±10% | 2220 | 5.70±0.40mm | 5.00±0.40mm | 1.60±0.20mm |  |  | 0
1812B104K500NT | 100nF | X7R | 50V | ±10% | 1812 | 4.50±0.40mm | 3.20±0.30mm | 1.60±0.20mm |  |  | 0
1812B104K500AT | 100nF | X7R | 50V | ±10% | 1812 | 4.50±0.40mm | 3.20±0.30mm | 1.60±0.20mm |  |  | 0
1808B104K500NT | 100nF | X7R | 50V | ±10% | 1808 | 4.50±0.40mm | 2.00±0.20mm | 1.60±0.30mm |  |  | 0
1210B104K500NT | 100nF | X7R | 50V | ±10% | 1210 | 3.20±0.30mm | 2.50±0.30mm | 2.50±0.30mm |  |  | 0
1206B104K500NT | 100nF | X7R | 50V | ±10% | 1206 | 3.20±0.30mm | 1.60±0.30mm | 0.80±0.20mm |  |  | 0
1206CG104K500NT | 100nF | C0G | 50V | ±10% | 1206 | 3.20±0.30mm | 1.60±0.30mm | 0.80±0.20mm |  |  | 0
1206X104K500NT | 100nF | X5R | 50V | ±10% | 1206 | 3.20±0.30mm | 1.60±0.30mm | 0.80±0.20mm |  |  | 0
1206B104K500AT | 100nF | X7R | 50V | ±10% | 1206 | 3.20±0.30mm | 1.60±0.30mm | 0.80±0.20mm |  |  | 0
0805B104K500NT | 100nF | X7R | 50V | ±10% | 0805 | 2.00±0.20mm | 1.25±0.20mm | 0.8±0.20mm |  |  | 0
0805B104K500AT | 100nF | X7R | 50V | ±10% | 0805 | 2.00±0.20mm | 1.25±0.20mm | 0.8±0.20mm |  |  | 0
0603BS104K500AT | 100nF | X7S | 50V | ±10% | 0603 | 1.60±0.10mm | 0.80±0.10mm | 0.80±0.10mm |  |  | 0
0603B104K500AT | 100nF | X7R | 50V | ±10% | 0603 | 1.60±0.10mm | 0.80±0.10mm | 0.80±0.10mm |  |  | 0
0603X104K500NT | 100nF | X5R | 50V | ±10% | 0603 | 1.60±0.10mm | 0.80±0.10mm | 0.80±0.10mm |  |  | 0
0603B104K500NT | 100nF | X7R | 50V | ±10% | 0603 | 1.60±0.10mm | 0.80±0.10mm | 0.80±0.10mm |  |  | 0
0603BS104K500NT | 100nF | X7S | 50V | ±10% | 0603 | 1.60±0.10mm | 0.80±0.10mm | 0.80±0.10mm |  |  | 0
0402B104K500CT | 100nF | X7R | 50V | ±10% | 0402 | 1.00±0.05mm | 0.50±0.05mm | 0.5±0.05mm |  |  | 0
0402X104K500NT | 100nF | X5R | 50V | ±10% | 0402 | 1.00±0.05mm | 0.50±0.05mm | 0.5±0.05mm |  |  | 0
0402BS104K500NT | 100nF | X7S | 50V | ±10% | 0402 | 1.00±0.05mm | 0.50±0.05mm | 0.5±0.05mm |  |  | 0
0402B104K500NT | 100nF | X7R | 50V | ±10% | 0402 | 1.00±0.05mm | 0.50±0.05mm | 0.5±0.05mm |  |  | 0
0402B104K500AT | 100nF | X7R | 50V | ±10% | 0402 | 1.00±0.05mm | 0.50±0.05mm | 0.5±0.05mm |  |  | 0
0402BS104K500CT | 100nF | X7S | 50V | ±10% | 0402 | 1.00±0.05mm | 0.50±0.05mm | 0.5±0.05mm |  |  | 0
0805B104K350NT | 100nF | X7R | 35V | ±10% | 0805 | 2.00±0.20mm | 1.25±0.20mm | 0.8±0.20mm |  |  | 0
0201X104K350NT | 100nF | X5R | 35V | ±10% | 0201 | 0.6±0.10mm | 0.3±0.05 | 0.3±0.05mm |  |  | 0
1206B104K250NT | 100nF | X7R | 25V | ±10% | 1206 | 3.20±0.30mm | 1.60±0.30mm | 0.80±0.20mm |  |  | 0
0805B104K250NT | 100nF | X7R | 25V | ±10% | 0805 | 2.00±0.20mm | 1.25±0.20mm | 0.8±0.20mm |  |  | 0
0805B104K250AT | 100nF | X7R | 25V | ±10% | 0805 | 2.00±0.20mm | 1.25±0.20mm | 0.8±0.20mm |  |  | 0
0603X104K250NT | 100nF | X5R | 25V | ±10% | 0603 | 1.60±0.10mm | 0.80±0.10mm | 0.80±0.10mm |  |  | 0
0603B104K250AT | 100nF | X7R | 25V | ±10% | 0603 | 1.60±0.10mm | 0.80±0.10mm | 0.80±0.10mm |  |  | 0
0603B104K250NT | 100nF | X7R | 25V | ±10% | 0603 | 1.60±0.10mm | 0.80±0.10mm | 0.80±0.10mm |  |  | 0
0402B104K250CT | 100nF | X7R | 25V | ±10% | 0402 | 1.00±0.05mm | 0.5±0.05mm | 0.5±0.05mm |  |  | 0
0402BS104K250NT | 100nF | X7S | 25V | ±10% | 0402 | 1.00±0.05mm | 0.5±0.05mm | 0.5±0.05mm |  |  | 0
0402B104K250AT | 100nF | X7R | 25V | ±10% | 0402 | 1.00±0.05mm | 0.5±0.05mm | 0.5±0.05mm |  |  | 0
0402X104K250NT | 100nF | X5R | 25V | ±10% | 0402 | 1.00±0.05mm | 0.5±0.05mm | 0.5±0.05mm |  |  | 0
0402BS104K250CT | 100nF | X7S | 25V | ±10% | 0402 | 1.00±0.05mm | 0.5±0.05mm | 0.5±0.05mm |  |  | 0
0402B104K250NT | 100nF | X7R | 25V | ±10% | 0402 | 1.00±0.05mm | 0.5±0.05mm | 0.5±0.05mm |  |  | 0
0201DS104K250NT | 100nF | X6R | 25V | ±10% | 0201 | 0.6±0.10mm | 0.3±0.05 | 0.3±0.05mm |  |  | 0
0201X104K250NT | 100nF | X5R | 25V | ±10% | 0201 | 0.6±0.10mm | 0.3±0.05 | 0.3±0.05mm |  |  | 0
1210B104K160NT | 100nF | X7R | 16V | ±10% | 1210 | 3.20±0.30mm | 2.50±0.30mm | 2.50±0.30mm |  |  | 0
1206B104K160NT | 100nF | X7R | 16V | ±10% | 1206 | 3.20±0.30mm | 1.60±0.30mm | 0.80±0.20mm |  |  | 0
1206X104K160NT | 100nF | X5R | 16V | ±10% | 1206 | 3.20±0.30mm | 1.60±0.30mm | 0.80±0.20mm |  |  | 0
0805X104K160NT | 100nF | X5R | 16V | ±10% | 0805 | 2.00±0.20mm | 1.25±0.20mm | 0.8±0.20mm |  |  | 0
0603X104K160NT | 100nF | X5R | 16V | ±10% | 0603 | 1.60±0.10mm | 0.80±0.10mm | 0.80±0.10mm |  |  | 0
0603B104K160AT | 100nF | X7R | 16V | ±10% | 0603 | 1.60±0.10mm | 0.80±0.10mm | 0.80±0.10mm |  |  | 0
0603B104K160NT | 100nF | X7R | 16V | ±10% | 0603 | 1.60±0.10mm | 0.80±0.10mm | 0.80±0.10mm |  |  | 0
0402B104K160CT | 100nF | X7R | 16V | ±10% | 0402 | 1.00±0.05mm | 0.5±0.05mm | 0.5±0.05mm |  |  | 0
0402B104K160NT | 100nF | X7R | 16V | ±10% | 0402 | 1.00±0.05mm | 0.5±0.05mm | 0.5±0.05mm |  |  | 0
0402X104K160NT | 100nF | X5R | 16V | ±10% | 0402 | 1.00±0.05mm | 0.5±0.05mm | 0.5±0.05mm |  |  | 0
0402BS104K160NT | 100nF | X7S | 16V | ±10% | 0402 | 1.00±0.05mm | 0.5±0.05mm | 0.5±0.05mm |  |  | 0
0402B104K160AT | 100nF | X7R | 16V | ±10% | 0402 | 1.00±0.05mm | 0.5±0.05mm | 0.5±0.05mm |  |  | 0
0201BS104K160NT | 100nF | X7S | 16V | ±10% | 0201 | 0.6±0.10mm | 0.3±0.05 | 0.3±0.05mm |  |  | 0
0201DS104K160NT | 100nF | X6R | 16V | ±10% | 0201 | 0.6±0.10mm | 0.3±0.05 | 0.3±0.05mm |  |  | 0
0201X104K160NT | 100nF | X5R | 16V | ±10% | 0201 | 0.6±0.10mm | 0.3±0.05 | 0.3±0.05mm |  |  | 0
0201DS104K160CT | 100nF | X6R | 16V | ±10% | 0201 | 0.6±0.10mm | 0.3±0.05 | 0.3±0.05mm |  |  | 0
1206B104K100NT | 100nF | X7R | 10V | ±10% | 1206 | 3.20±0.30mm | 1.60±0.30mm | 0.80±0.20mm |  |  | 0
1005X104K100NT | 100nF | X5R | 10V | ±10% | 1005 | 0.4±0.02mm | 0.2±0.02mm | 0.2±0.02mm |  |  | 0
0805B104K100NT | 100nF | X7R | 10V | ±10% | 0805 | 2.00±0.20mm | 1.25±0.20mm | 0.8±0.20mm |  |  | 0
0603X104K100NT | 100nF | X5R | 10V | ±10% | 0603 | 1.60±0.10mm | 0.80±0.10mm | 0.80±0.10mm |  |  | 0
0603B104K100NT | 100nF | X7R | 10V | ±10% | 0603 | 1.60±0.10mm | 0.80±0.10mm | 0.80±0.10mm |  |  | 0
0402B104K100NT | 100nF | X7R | 10V | ±10% | 0402 | 1.00±0.05mm | 0.5±0.05mm | 0.5±0.05mm |  |  | 0
0402B104K100CT | 100nF | X7R | 10V | ±10% | 0402 | 1.00±0.05mm | 0.5±0.05mm | 0.5±0.05mm |  |  | 0
0402BS104K100CT | 100nF | X7S | 10V | ±10% | 0402 | 1.00±0.05mm | 0.5±0.05mm | 0.5±0.05mm |  |  | 0
0402X104K100NT | 100nF | X5R | 10V | ±10% | 0402 | 1.00±0.05mm | 0.5±0.05mm | 0.5±0.05mm |  |  | 0
0402BS104K100NT | 100nF | X7S | 10V | ±10% | 0402 | 1.00±0.05mm | 0.5±0.05mm | 0.5±0.05mm |  |  | 0
0402BT104K100CT | 100nF | X7T | 10V | ±10% | 0402 | 1.00±0.05mm | 0.5±0.05mm | 0.5±0.05mm |  |  | 0
0402B104K100AT | 100nF | X7R | 10V | ±10% | 0402 | 1.00±0.05mm | 0.5±0.05mm | 0.5±0.05mm |  |  | 0
0201X104K100NT | 100nF | X5R | 10V | ±10% | 0201 | 0.6±0.10mm | 0.3±0.05 | 0.3±0.05mm |  |  | 0
0201BS104K100NT | 100nF | X7S | 10V | ±10% | 0201 | 0.6±0.10mm | 0.3±0.05 | 0.3±0.05mm |  |  | 0
0201DS104K100CT | 100nF | X6R | 10V | ±10% | 0201 | 0.6±0.10mm | 0.3±0.05 | 0.3±0.05mm |  |  | 0
0201DS104K100NT | 100nF | X6R | 10V | ±10% | 0201 | 0.6±0.10mm | 0.3±0.05 | 0.3±0.05mm |  |  | 0
1005X104K6R3NT | 100nF | X5R | 6.3V | ±10% | 1005 | 0.4±0.02mm | 0.2±0.02mm | 0.2±0.02mm |  |  | 0
0805B104K6R3NT | 100nF | X7R | 6.3V | ±10% | 0805 | 2.00±0.20mm | 1.25±0.20mm | 0.8±0.20mm |  |  | 0
0603B104K6R3NT | 100nF | X7R | 6.3V | ±10% | 0603 | 1.60±0.10mm | 0.80±0.10mm | 0.80±0.10mm |  |  | 0
0603X104K6R3NT | 100nF | X5R | 6.3V | ±10% | 0603 | 1.60±0.10mm | 0.80±0.10mm | 0.80±0.10mm |  |  | 0
0402X104K6R3NT | 100nF | X5R | 6.3V | ±10% | 0402 | 1.00±0.05mm | 0.5±0.05mm | 0.5±0.05mm |  |  | 0
0402B104K6R3NT | 100nF | X7R | 6.3V | ±10% | 0402 | 1.00±0.05mm | 0.5±0.05mm | 0.5±0.05mm |  |  | 0
0201BS104K6R3NT | 100nF | X7S | 6.3V | ±10% | 0201 | 0.6±0.10mm | 0.3±0.05 | 0.3±0.05mm |  |  | 0
0201DS104K6R3NT | 100nF | X6R | 6.3V | ±10% | 0201 | 0.6±0.10mm | 0.3±0.05 | 0.3±0.05mm |  |  | 0
0201BT104K6R3NT | 100nF | X7T | 6.3V | ±10% | 0201 | 0.6±0.10mm | 0.3±0.05 | 0.3±0.05mm |  |  | 0
0201X104K6R3NT | 100nF | X5R | 6.3V | ±10% | 0201 | 0.6±0.10mm | 0.3±0.05 | 0.3±0.05mm |  |  | 0
1206CG104J500NT | 100nF | C0G | 50V | ±5% | 1206 | 3.20±0.30mm | 1.60±0.30mm | 0.80±0.20mm |  |  | 0
1206B104J500NT | 100nF | X7R | 50V | ±5% | 1206 | 3.20±0.30mm | 1.60±0.30mm | 0.80±0.20mm |  |  | 0
0805B104J500AT | 100nF | X7R | 50V | ±5% | 0805 | 2.00±0.20mm | 1.25±0.20mm | 0.8±0.20mm |  |  | 0
0805B104J500NT | 100nF | X7R | 50V | ±5% | 0805 | 2.00±0.20mm | 1.25±0.20mm | 0.8±0.20mm |  |  | 0
0603B104J500AT | 100nF | X7R | 50V | ±5% | 0603 | 1.60±0.10mm | 0.80±0.10mm | 0.80±0.10mm |  |  | 0
0603B104J500NT | 100nF | X7R | 50V | ±5% | 0603 | 1.60±0.10mm | 0.80±0.10mm | 0.80±0.10mm |  |  | 0
0402B104J500NT | 100nF | X7R | 50V | ±5% | 0402 | 1.00±0.05mm | 0.50±0.05mm | 0.5±0.05mm |  |  | 0
0402X104J500NT | 100nF | X5R | 50V | ±5% | 0402 | 1.00±0.05mm | 0.50±0.05mm | 0.5±0.05mm |  |  | 0
1206B104J250NT | 100nF | X7R | 25V | ±5% | 1206 | 3.20±0.30mm | 1.60±0.30mm | 0.80±0.20mm |  |  | 0
1206CG104J250NT | 100nF | C0G | 25V | ±5% | 1206 | 3.20±0.30mm | 1.60±0.30mm | 0.80±0.20mm |  |  | 0
0805B104J250NT | 100nF | X7R | 25V | ±5% | 0805 | 2.00±0.20mm | 1.25±0.20mm | 0.8±0.20mm |  |  | 0
0603B104J250AT | 100nF | X7R | 25V | ±5% | 0603 | 1.60±0.10mm | 0.80±0.10mm | 0.80±0.10mm |  |  | 0
0603B104J250NT | 100nF | X7R | 25V | ±5% | 0603 | 1.60±0.10mm | 0.80±0.10mm | 0.80±0.10mm |  |  | 0
0402B104J250NT | 100nF | X7R | 25V | ±5% | 0402 | 1.00±0.05mm | 0.5±0.05mm | 0.5±0.05mm |  |  | 0
0805B104J160NT | 100nF | X7R | 16V | ±5% | 0805 | 2.00±0.20mm | 1.25±0.20mm | 0.8±0.20mm |  |  | 0
0603B104J160NT | 100nF | X7R | 16V | ±5% | 0603 | 1.60±0.10mm | 0.80±0.10mm | 0.80±0.10mm |  |  | 0
0402X104J160NT | 100nF | X5R | 16V | ±5% | 0402 | 1.00±0.05mm | 0.5±0.05mm | 0.5±0.05mm |  |  | 0
0402B104J160NT | 100nF | X7R | 16V | ±5% | 0402 | 1.00±0.05mm | 0.5±0.05mm | 0.5±0.05mm |  |  | 0
0805B104J100NT | 100nF | X7R | 10V | ±5% | 0805 | 2.00±0.20mm | 1.25±0.20mm | 0.8±0.20mm |  |  | 0
0402B104J100NT | 100nF | X7R | 10V | ±5% | 0402 | 1.00±0.05mm | 0.5±0.05mm | 0.5±0.05mm |  |  | 0
0201X104J100NT | 100nF | X5R | 10V | ±5% | 0201 | 0.6±0.10mm | 0.3±0.05 | 0.3±0.05mm |  |  | 0
0402X104J6R3NT | 100nF | X5R | 6.3V | ±5% | 0402 | 1.00±0.05mm | 0.5±0.05mm | 0.5±0.05mm |  |  | 0
0402B104J6R3NT | 100nF | X7R | 6.3V | ±5% | 0402 | 1.00±0.05mm | 0.5±0.05mm | 0.5±0.05mm |  |  | 0
0201BS104J6R3NT | 100nF | X7S | 6.3V | ±5% | 0201 | 0.6±0.10mm | 0.3±0.05 | 0.3±0.05mm |  |  | 0
0805E104Z250NT | 100nF | Z5U | 25V | -20% +80% | 0805 | 2.00±0.20mm | 1.25±0.20mm | 0.70±0.10mm |  |  | 0
0402B104Z160NT | 100nF | X7R | 16V | -20% +80% | 0402 | 1.00±0.05mm | 0.5±0.05mm | 0.5±0.05mm |  |  | 0
1812B104M500NB | 100nF | X7R | 50V | ±20% | 1812 | 4.50±0.40mm | 3.20±0.30mm | 1.60±0.20mm |  |  | 0
1808B104M500NB | 100nF | X7R | 50V | ±20% | 1808 | 4.50±0.40mm | 2.00±0.20mm | 1.60±0.30mm |  |  | 0
1206BY104M500AB | 100nF | BY | 50V | ±20% | 1206 | 3.20±0.30mm | 1.60±0.30mm | 0.80±0.20mm |  |  | 0
1206B104M500AB | 100nF | X7R | 50V | ±20% | 1206 | 3.20±0.30mm | 1.60±0.30mm | 0.80±0.20mm |  |  | 0
1206B104M500NB | 100nF | X7R | 50V | ±20% | 1206 | 3.20±0.30mm | 1.60±0.30mm | 0.80±0.20mm |  |  | 0
0805B104M500AB | 100nF | X7R | 50V | ±20% | 0805 | 2.00±0.20mm | 1.25±0.20mm | 0.8±0.20mm |  |  | 0
0805E104M500NB | 100nF | Z5U | 50V | ±20% | 0805 | 2.00±0.20mm | 1.25±0.20mm | 0.70±0.10mm |  |  | 0
0805B104M500CB | 100nF | X7R | 50V | ±20% | 0805 | 2.00±0.20mm | 1.25±0.20mm | 0.8±0.20mm |  |  | 0
0603B104M500AB | 100nF | X7R | 50V | ±20% | 0603 | 1.60±0.10mm | 0.80±0.10mm | 0.80±0.10mm |  |  | 0
0603B104M500NB | 100nF | X7R | 50V | ±20% | 0603 | 1.60±0.10mm | 0.80±0.10mm | 0.80±0.10mm |  |  | 0
0603X104M500NB | 100nF | X5R | 50V | ±20% | 0603 | 1.60±0.10mm | 0.80±0.10mm | 0.80±0.10mm |  |  | 0
0603BS104M500NB | 100nF | X7S | 50V | ±20% | 0603 | 1.60±0.10mm | 0.80±0.10mm | 0.80±0.10mm |  |  | 0
0603BS104M500AB | 100nF | X7S | 50V | ±20% | 0603 | 1.60±0.10mm | 0.80±0.10mm | 0.80±0.10mm |  |  | 0
0402B104M500NB | 100nF | X7R | 50V | ±20% | 0402 | 1.00±0.05mm | 0.50±0.05mm | 0.5±0.05mm |  |  | 0
0402X104M500NB | 100nF | X5R | 50V | ±20% | 0402 | 1.00±0.05mm | 0.50±0.05mm | 0.5±0.05mm |  |  | 0
0402B104M500AB | 100nF | X7R | 50V | ±20% | 0402 | 1.00±0.05mm | 0.50±0.05mm | 0.5±0.05mm |  |  | 0
0201X104M500NB | 100nF | X5R | 50V | ±20% | 0201 | 0.6±0.03mm | 0.3±0.03mm | 0.3±0.05mm |  |  | 0
1206B104M250NB | 100nF | X7R | 25V | ±20% | 1206 | 3.20±0.30mm | 1.60±0.30mm | 0.80±0.20mm |  |  | 0
0805B104M250AB | 100nF | X7R | 25V | ±20% | 0805 | 2.00±0.20mm | 1.25±0.20mm | 0.8±0.20mm |  |  | 0
0805B104M250NB | 100nF | X7R | 25V | ±20% | 0805 | 2.00±0.20mm | 1.25±0.20mm | 0.8±0.20mm |  |  | 0
0603X104M250NB | 100nF | X5R | 25V | ±20% | 0603 | 1.60±0.10mm | 0.80±0.10mm | 0.80±0.10mm |  |  | 0
0603B104M250CB | 100nF | X7R | 25V | ±20% | 0603 | 1.60±0.10mm | 0.80±0.10mm | 0.80±0.10mm |  |  | 0
0603B104M250AB | 100nF | X7R | 25V | ±20% | 0603 | 1.60±0.10mm | 0.80±0.10mm | 0.80±0.10mm |  |  | 0
0603B104M250NB | 100nF | X7R | 25V | ±20% | 0603 | 1.60±0.10mm | 0.80±0.10mm | 0.80±0.10mm |  |  | 0
0603BS104M250NB | 100nF | X7S | 25V | ±20% | 0603 | 1.60±0.10mm | 0.80±0.10mm | 0.80±0.10mm |  |  | 0
0402B104M250AB | 100nF | X7R | 25V | ±20% | 0402 | 1.00±0.05mm | 0.5±0.05mm | 0.5±0.05mm |  |  | 0
0402BS104M250NB | 100nF | X7S | 25V | ±20% | 0402 | 1.00±0.05mm | 0.5±0.05mm | 0.5±0.05mm |  |  | 0
0402B104M250NB | 100nF | X7R | 25V | ±20% | 0402 | 1.00±0.05mm | 0.5±0.05mm | 0.5±0.05mm |  |  | 0
0201X104M250NB | 100nF | X5R | 25V | ±20% | 0201 | 0.6±0.10mm | 0.3±0.05 | 0.3±0.05mm |  |  | 0
0603X104M160NB | 100nF | X5R | 16V | ±20% | 0603 | 1.60±0.10mm | 0.80±0.10mm | 0.80±0.10mm |  |  | 0
0603B104M160NB | 100nF | X7R | 16V | ±20% | 0603 | 1.60±0.10mm | 0.80±0.10mm | 0.80±0.10mm |  |  | 0
0402BS104M160AB | 100nF | X7S | 16V | ±20% | 0402 | 1.00±0.05mm | 0.5±0.05mm | 0.5±0.05mm |  |  | 0
0402B104M160AB | 100nF | X7R | 16V | ±20% | 0402 | 1.00±0.05mm | 0.5±0.05mm | 0.5±0.05mm |  |  | 0
0402X104M160NB | 100nF | X5R | 16V | ±20% | 0402 | 1.00±0.05mm | 0.5±0.05mm | 0.5±0.05mm |  |  | 0
0402BS104M160NB | 100nF | X7S | 16V | ±20% | 0402 | 1.00±0.05mm | 0.5±0.05mm | 0.5±0.05mm |  |  | 0
0402B104M160NB | 100nF | X7R | 16V | ±20% | 0402 | 1.00±0.05mm | 0.5±0.05mm | 0.5±0.05mm |  |  | 0
0201X104M160NB | 100nF | X5R | 16V | ±20% | 0201 | 0.6±0.10mm | 0.3±0.05 | 0.3±0.05mm |  |  | 0
1005X104M100NB | 100nF | X5R | 10V | ±20% | 1005 | 0.4±0.02mm | 0.2±0.02mm | 0.2±0.02mm |  |  | 0
0805B104M100NB | 100nF | X7R | 10V | ±20% | 0805 | 2.00±0.20mm | 1.25±0.20mm | 0.8±0.20mm |  |  | 0
0603B104M100NB | 100nF | X7R | 10V | ±20% | 0603 | 1.60±0.10mm | 0.80±0.10mm | 0.80±0.10mm |  |  | 0
0603X104M100NB | 100nF | X5R | 10V | ±20% | 0603 | 1.60±0.10mm | 0.80±0.10mm | 0.80±0.10mm |  |  | 0
0402X104M100NB | 100nF | X5R | 10V | ±20% | 0402 | 1.00±0.05mm | 0.5±0.05mm | 0.5±0.05mm |  |  | 0
0402B104M100CB | 100nF | X7R | 10V | ±20% | 0402 | 1.00±0.05mm | 0.5±0.05mm | 0.5±0.05mm |  |  | 0
0402BS104M100CB | 100nF | X7S | 10V | ±20% | 0402 | 1.00±0.05mm | 0.5±0.05mm | 0.5±0.05mm |  |  | 0
0402B104M100NB | 100nF | X7R | 10V | ±20% | 0402 | 1.00±0.05mm | 0.5±0.05mm | 0.5±0.05mm |  |  | 0
0201X104M100NB | 100nF | X5R | 10V | ±20% | 0201 | 0.6±0.10mm | 0.3±0.05 | 0.3±0.05mm |  |  | 0
1005X104M6R3NB | 100nF | X5R | 6.3V | ±20% | 1005 | 0.4±0.02mm | 0.2±0.02mm | 0.2±0.02mm |  |  | 0
0402B104M6R3NB | 100nF | X7R | 6.3V | ±20% | 0402 | 1.00±0.05mm | 0.5±0.05mm | 0.5±0.05mm |  |  | 0
0402X104M6R3NB | 100nF | X5R | 6.3V | ±20% | 0402 | 1.00±0.05mm | 0.5±0.05mm | 0.5±0.05mm |  |  | 0
0201BT104M6R3CB | 100nF | X7T | 6.3V | ±20% | 0201 | 0.6±0.10mm | 0.3±0.05 | 0.3±0.05mm |  |  | 0
0201BS104M6R3NB | 100nF | X7S | 6.3V | ±20% | 0201 | 0.6±0.10mm | 0.3±0.05 | 0.3±0.05mm |  |  | 0
0201X104M6R3NB | 100nF | X5R | 6.3V | ±20% | 0201 | 0.6±0.10mm | 0.3±0.05 | 0.3±0.05mm |  |  | 0
0201DS104M6R3NB | 100nF | X6R | 6.3V | ±20% | 0201 | 0.6±0.10mm | 0.3±0.05 | 0.3±0.05mm |  |  | 0
0201BT104M6R3NB | 100nF | X7T | 6.3V | ±20% | 0201 | 0.6±0.10mm | 0.3±0.05 | 0.3±0.05mm |  |  | 0
0201X104M5R0NB | 100nF | X5R | 5.0V | ±20% | 0201 | 0.6±0.10mm | 0.3±0.05 | 0.3±0.05mm |  |  | 0
2220B104K500NB | 100nF | X7R | 50V | ±10% | 2220 | 5.70±0.40mm | 5.00±0.40mm | 1.60±0.20mm |  |  | 0
1812B104K500NB | 100nF | X7R | 50V | ±10% | 1812 | 4.50±0.40mm | 3.20±0.30mm | 1.60±0.20mm |  |  | 0
1808B104K500NB | 100nF | X7R | 50V | ±10% | 1808 | 4.50±0.40mm | 2.00±0.20mm | 1.60±0.30mm |  |  | 0
1210B104K500NB | 100nF | X7R | 50V | ±10% | 1210 | 3.20±0.30mm | 2.50±0.30mm | 2.50±0.30mm |  |  | 0
1206B104K500AB | 100nF | X7R | 50V | ±10% | 1206 | 3.20±0.30mm | 1.60±0.30mm | 0.80±0.20mm |  |  | 0
1206X104K500NB | 100nF | X5R | 50V | ±10% | 1206 | 3.20±0.30mm | 1.60±0.30mm | 0.80±0.20mm |  |  | 0
1206B104K500NB | 100nF | X7R | 50V | ±10% | 1206 | 3.20±0.30mm | 1.60±0.30mm | 0.80±0.20mm |  |  | 0
1206CG104K500NB | 100nF | C0G | 50V | ±10% | 1206 | 3.20±0.30mm | 1.60±0.30mm | 0.80±0.20mm |  |  | 0
1206B104K500ND | 100nF | X7R | 50V | ±10% | 1206 | 3.20±0.30mm | 1.60±0.30mm | 0.80±0.20mm |  |  | 0
0805B104K500AB | 100nF | X7R | 50V | ±10% | 0805 | 2.00±0.20mm | 1.25±0.20mm | 0.8±0.20mm |  |  | 0
0805B104K500AD | 100nF | X7R | 50V | ±10% | 0805 | 2.00±0.20mm | 1.25±0.20mm | 0.8±0.20mm |  |  | 0
0805B104K500CB | 100nF | X7R | 50V | ±10% | 0805 | 2.00±0.20mm | 1.25±0.20mm | 0.8±0.20mm |  |  | 0
0805B104K500ND | 100nF | X7R | 50V | ±10% | 0805 | 2.00±0.20mm | 1.25±0.20mm | 0.8±0.20mm |  |  | 0
0805B104K500NB | 100nF | X7R | 50V | ±10% | 0805 | 2.00±0.20mm | 1.25±0.20mm | 0.8±0.20mm |  |  | 0
0603X104K500NB | 100nF | X5R | 50V | ±10% | 0603 | 1.60±0.10mm | 0.80±0.10mm | 0.80±0.10mm |  |  | 0
0603BS104K500NB | 100nF | X7S | 50V | ±10% | 0603 | 1.60±0.10mm | 0.80±0.10mm | 0.80±0.10mm |  |  | 0
0603P104K500NB | 100nF | X8R | 50V | ±10% | 0603 | 1.60±0.10mm | 0.80±0.10mm | 0.80±0.10mm |  |  | 0
0603BS104K500AB | 100nF | X7S | 50V | ±10% | 0603 | 1.60±0.10mm | 0.80±0.10mm | 0.80±0.10mm |  |  | 0
0603B104K500CB | 100nF | X7R | 50V | ±10% | 0603 | 1.60±0.10mm | 0.80±0.10mm | 0.80±0.10mm |  |  | 0
0603B104K500NB | 100nF | X7R | 50V | ±10% | 0603 | 1.60±0.10mm | 0.80±0.10mm | 0.80±0.10mm |  |  | 0
0603B104K500AB | 100nF | X7R | 50V | ±10% | 0603 | 1.60±0.10mm | 0.80±0.10mm | 0.80±0.10mm |  |  | 0
0603B104K500ND | 100nF | X7R | 50V | ±10% | 0603 | 1.60±0.10mm | 0.80±0.10mm | 0.80±0.10mm |  |  | 0
0402BS104K500CB | 100nF | X7S | 50V | ±10% | 0402 | 1.00±0.05mm | 0.50±0.05mm | 0.5±0.05mm |  |  | 0
0402B104K500NB | 100nF | X7R | 50V | ±10% | 0402 | 1.00±0.05mm | 0.50±0.05mm | 0.5±0.05mm |  |  | 0
0402B104K500ND | 100nF | X7R | 50V | ±10% | 0402 | 1.00±0.05mm | 0.50±0.05mm | 0.5±0.05mm |  |  | 0
0402X104K500NB | 100nF | X5R | 50V | ±10% | 0402 | 1.00±0.05mm | 0.50±0.05mm | 0.5±0.05mm |  |  | 0
0402B104K500AB | 100nF | X7R | 50V | ±10% | 0402 | 1.00±0.05mm | 0.50±0.05mm | 0.5±0.05mm |  |  | 0
0402B104K500CB | 100nF | X7R | 50V | ±10% | 0402 | 1.00±0.05mm | 0.50±0.05mm | 0.5±0.05mm |  |  | 0
0805B104K350NB | 100nF | X7R | 35V | ±10% | 0805 | 2.00±0.20mm | 1.25±0.20mm | 0.8±0.20mm |  |  | 0
0201X104K350NB | 100nF | X5R | 35V | ±10% | 0201 | 0.6±0.10mm | 0.3±0.05 | 0.3±0.05mm |  |  | 0
1206B104K250NB | 100nF | X7R | 25V | ±10% | 1206 | 3.20±0.30mm | 1.60±0.30mm | 0.80±0.20mm |  |  | 0
0805B104K250AB | 100nF | X7R | 25V | ±10% | 0805 | 2.00±0.20mm | 1.25±0.20mm | 0.8±0.20mm |  |  | 0
0603B104K250AB | 100nF | X7R | 25V | ±10% | 0603 | 1.60±0.10mm | 0.80±0.10mm | 0.80±0.10mm |  |  | 0
0603B104K250ND | 100nF | X7R | 25V | ±10% | 0603 | 1.60±0.10mm | 0.80±0.10mm | 0.80±0.10mm |  |  | 0
0603B104K250NB | 100nF | X7R | 25V | ±10% | 0603 | 1.60±0.10mm | 0.80±0.10mm | 0.80±0.10mm |  |  | 0
0603X104K250NB | 100nF | X5R | 25V | ±10% | 0603 | 1.60±0.10mm | 0.80±0.10mm | 0.80±0.10mm |  |  | 0
0402B104K250AB | 100nF | X7R | 25V | ±10% | 0402 | 1.00±0.05mm | 0.5±0.05mm | 0.5±0.05mm |  |  | 0
0402B104K250ND | 100nF | X7R | 25V | ±10% | 0402 | 1.00±0.05mm | 0.5±0.05mm | 0.5±0.05mm |  |  | 0
0402BS104K250AB | 100nF | X7S | 25V | ±10% | 0402 | 1.00±0.05mm | 0.5±0.05mm | 0.5±0.05mm |  |  | 0
0402X104K250ND | 100nF | X5R | 25V | ±10% | 0402 | 1.00±0.05mm | 0.5±0.05mm | 0.5±0.05mm |  |  | 0
0402BS104K250CB | 100nF | X7S | 25V | ±10% | 0402 | 1.00±0.05mm | 0.5±0.05mm | 0.5±0.05mm |  |  | 0
0402BS104K250NB | 100nF | X7S | 25V | ±10% | 0402 | 1.00±0.05mm | 0.5±0.05mm | 0.5±0.05mm |  |  | 0
0402B104K250NB | 100nF | X7R | 25V | ±10% | 0402 | 1.00±0.05mm | 0.5±0.05mm | 0.5±0.05mm |  |  | 0
0402B104K250CB | 100nF | X7R | 25V | ±10% | 0402 | 1.00±0.05mm | 0.5±0.05mm | 0.5±0.05mm |  |  | 0
0402X104K250NB | 100nF | X5R | 25V | ±10% | 0402 | 1.00±0.05mm | 0.5±0.05mm | 0.5±0.05mm |  |  | 0
0201X104K250NB | 100nF | X5R | 25V | ±10% | 0201 | 0.6±0.10mm | 0.3±0.05 | 0.3±0.05mm |  |  | 0
0201DS104K250NB | 100nF | X6R | 25V | ±10% | 0201 | 0.6±0.10mm | 0.3±0.05 | 0.3±0.05mm |  |  | 0
1210B104K160NB | 100nF | X7R | 16V | ±10% | 1210 | 3.20±0.30mm | 2.50±0.30mm | 2.50±0.30mm |  |  | 0
1206X104K160NB | 100nF | X5R | 16V | ±10% | 1206 | 3.20±0.30mm | 1.60±0.30mm | 0.80±0.20mm |  |  | 0
1206B104K160NB | 100nF | X7R | 16V | ±10% | 1206 | 3.20±0.30mm | 1.60±0.30mm | 0.80±0.20mm |  |  | 0
0805X104K160NB | 100nF | X5R | 16V | ±10% | 0805 | 2.00±0.20mm | 1.25±0.20mm | 0.8±0.20mm |  |  | 0
0603B104K160NB | 100nF | X7R | 16V | ±10% | 0603 | 1.60±0.10mm | 0.80±0.10mm | 0.80±0.10mm |  |  | 0
0603B104K160AB | 100nF | X7R | 16V | ±10% | 0603 | 1.60±0.10mm | 0.80±0.10mm | 0.80±0.10mm |  |  | 0
0603X104K160NB | 100nF | X5R | 16V | ±10% | 0603 | 1.60±0.10mm | 0.80±0.10mm | 0.80±0.10mm |  |  | 0
0603B104K160ND | 100nF | X7R | 16V | ±10% | 0603 | 1.60±0.10mm | 0.80±0.10mm | 0.80±0.10mm |  |  | 0
0402B104K160ND | 100nF | X7R | 16V | ±10% | 0402 | 1.00±0.05mm | 0.5±0.05mm | 0.5±0.05mm |  |  | 0
0402B104K160CT | 100nF | X7R | 16V | ±10% | 0402 | 1.00±0.05mm | 0.5±0.05mm | 0.5±0.10mm |  |  | 0
0402B104K160NB | 100nF | X7R | 16V | ±10% | 0402 | 1.00±0.05mm | 0.5±0.05mm | 0.5±0.05mm |  |  | 0
0402B104K160CB | 100nF | X7R | 16V | ±10% | 0402 | 1.00±0.05mm | 0.5±0.05mm | 0.5±0.05mm |  |  | 0
0402B104K160AB | 100nF | X7R | 16V | ±10% | 0402 | 1.00±0.05mm | 0.5±0.05mm | 0.5±0.05mm |  |  | 0
0402BS104K160NB | 100nF | X7S | 16V | ±10% | 0402 | 1.00±0.05mm | 0.5±0.05mm | 0.5±0.05mm |  |  | 0
0402X104K160NB | 100nF | X5R | 16V | ±10% | 0402 | 1.00±0.05mm | 0.5±0.05mm | 0.5±0.05mm |  |  | 0
0201BS104K160NB | 100nF | X7S | 16V | ±10% | 0201 | 0.6±0.10mm | 0.3±0.05 | 0.3±0.05mm |  |  | 0
0201X104K160NB | 100nF | X5R | 16V | ±10% | 0201 | 0.6±0.10mm | 0.3±0.05 | 0.3±0.05mm |  |  | 0
0201X104K160CB | 100nF | X5R | 16V | ±10% | 0201 | 0.6±0.10mm | 0.3±0.05 | 0.3±0.05mm |  |  | 0
0201X104K160ND | 100nF | X5R | 16V | ±10% | 0201 | 0.6±0.10mm | 0.3±0.05 | 0.3±0.05mm |  |  | 0
0201DS104K160NB | 100nF | X6R | 16V | ±10% | 0201 | 0.6±0.10mm | 0.3±0.05 | 0.3±0.05mm |  |  | 0
0201DS104K160CB | 100nF | X6R | 16V | ±10% | 0201 | 0.6±0.10mm | 0.3±0.05 | 0.3±0.05mm |  |  | 0
1206B104K100NB | 100nF | X7R | 10V | ±10% | 1206 | 3.20±0.30mm | 1.60±0.30mm | 0.80±0.20mm |  |  | 0
1005X104K100NB | 100nF | X5R | 10V | ±10% | 1005 | 0.4±0.02mm | 0.2±0.02mm | 0.2±0.02mm |  |  | 0
0805B104K100NB | 100nF | X7R | 10V | ±10% | 0805 | 2.00±0.20mm | 1.25±0.20mm | 0.8±0.20mm |  |  | 0
0603X104K100NB | 100nF | X5R | 10V | ±10% | 0603 | 1.60±0.10mm | 0.80±0.10mm | 0.80±0.10mm |  |  | 0
0603B104K100NB | 100nF | X7R | 10V | ±10% | 0603 | 1.60±0.10mm | 0.80±0.10mm | 0.80±0.10mm |  |  | 0
0402B104K100AB | 100nF | X7R | 10V | ±10% | 0402 | 1.00±0.05mm | 0.5±0.05mm | 0.5±0.05mm |  |  | 0
0402B104K100NB | 100nF | X7R | 10V | ±10% | 0402 | 1.00±0.05mm | 0.5±0.05mm | 0.5±0.05mm |  |  | 0
0402B104K100CB | 100nF | X7R | 10V | ±10% | 0402 | 1.00±0.05mm | 0.5±0.05mm | 0.5±0.05mm |  |  | 0
0402BS104K100NB | 100nF | X7S | 10V | ±10% | 0402 | 1.00±0.05mm | 0.5±0.05mm | 0.5±0.05mm |  |  | 0
0402B104K100ND | 100nF | X7R | 10V | ±10% | 0402 | 1.00±0.05mm | 0.5±0.05mm | 0.5±0.05mm |  |  | 0
0402X104K100NB | 100nF | X5R | 10V | ±10% | 0402 | 1.00±0.05mm | 0.5±0.05mm | 0.5±0.05mm |  |  | 0
0402BS104K100CB | 100nF | X7S | 10V | ±10% | 0402 | 1.00±0.05mm | 0.5±0.05mm | 0.5±0.05mm |  |  | 0
0402BT104K100CB | 100nF | X7T | 10V | ±10% | 0402 | 1.00±0.05mm | 0.5±0.05mm | 0.5±0.05mm |  |  | 0
0402X104K100ND | 100nF | X5R | 10V | ±10% | 0402 | 1.00±0.05mm | 0.5±0.05mm | 0.5±0.05mm |  |  | 0
0201X104K100ND | 100nF | X5R | 10V | ±10% | 0201 | 0.6±0.10mm | 0.3±0.05 | 0.3±0.05mm |  |  | 0
0201BS104K100NB | 100nF | X7S | 10V | ±10% | 0201 | 0.6±0.10mm | 0.3±0.05 | 0.3±0.05mm |  |  | 0
0201DS104K100NB | 100nF | X6R | 10V | ±10% | 0201 | 0.6±0.10mm | 0.3±0.05 | 0.3±0.05mm |  |  | 0
0201DS104K100CB | 100nF | X6R | 10V | ±10% | 0201 | 0.6±0.10mm | 0.3±0.05 | 0.3±0.05mm |  |  | 0
0201X104K100NB | 100nF | X5R | 10V | ±10% | 0201 | 0.6±0.10mm | 0.3±0.05 | 0.3±0.05mm |  |  | 0
0201X104K100CB | 100nF | X5R | 10V | ±10% | 0201 | 0.6±0.10mm | 0.3±0.05 | 0.3±0.05mm |  |  | 0
1005X104K6R3NB | 100nF | X5R | 6.3V | ±10% | 1005 | 0.4±0.02mm | 0.2±0.02mm | 0.2±0.02mm |  |  | 0
0805B104K6R3NB | 100nF | X7R | 6.3V | ±10% | 0805 | 2.00±0.20mm | 1.25±0.20mm | 0.8±0.20mm |  |  | 0
0603X104K6R3NB | 100nF | X5R | 6.3V | ±10% | 0603 | 1.60±0.10mm | 0.80±0.10mm | 0.80±0.10mm |  |  | 0
0603B104K6R3NB | 100nF | X7R | 6.3V | ±10% | 0603 | 1.60±0.10mm | 0.80±0.10mm | 0.80±0.10mm |  |  | 0
0402X104K6R3NB | 100nF | X5R | 6.3V | ±10% | 0402 | 1.00±0.05mm | 0.5±0.05mm | 0.5±0.05mm |  |  | 0
0402B104K6R3NB | 100nF | X7R | 6.3V | ±10% | 0402 | 1.00±0.05mm | 0.5±0.05mm | 0.5±0.05mm |  |  | 0
0201BT104K6R3CB | 100nF | X7T | 6.3V | ±10% | 0201 | 0.6±0.10mm | 0.3±0.05 | 0.3±0.05mm |  |  | 0
0201BS104K6R3NB | 100nF | X7S | 6.3V | ±10% | 0201 | 0.6±0.10mm | 0.3±0.05 | 0.3±0.05mm |  |  | 0
0201B104K6R3NB | 100nF | X7R | 6.3V | ±10% | 0201 | 0.6±0.10mm | 0.3±0.05 | 0.3±0.05mm |  |  | 0
0201BT104K6R3NB | 100nF | X7T | 6.3V | ±10% | 0201 | 0.6±0.10mm | 0.3±0.05 | 0.3±0.05mm |  |  | 0
0201DS104K6R3NB | 100nF | X6R | 6.3V | ±10% | 0201 | 0.6±0.10mm | 0.3±0.05 | 0.3±0.05mm |  |  | 0
0201X104K6R3NB | 100nF | X5R | 6.3V | ±10% | 0201 | 0.6±0.10mm | 0.3±0.05 | 0.3±0.05mm |  |  | 0
0201BS104K6R3CB | 100nF | X7S | 6.3V | ±10% | 0201 | 0.6±0.05mm | 0.3±0.05mm | 0.3±0.05mm |  |  | 0
0201X104K6R3ND | 100nF | X5R | 6.3V | ±10% | 0201 | 0.6±0.10mm | 0.3±0.05 | 0.3±0.05mm |  |  | 0
1206B104J500NB | 100nF | X7R | 50V | ±5% | 1206 | 3.20±0.30mm | 1.60±0.30mm | 0.80±0.20mm |  |  | 0
1206CG104J500NB | 100nF | C0G | 50V | ±5% | 1206 | 3.20±0.30mm | 1.60±0.30mm | 0.80±0.20mm |  |  | 0
0805B104J500NB | 100nF | X7R | 50V | ±5% | 0805 | 2.00±0.20mm | 1.25±0.20mm | 0.8±0.20mm |  |  | 0
0805B104J500AB | 100nF | X7R | 50V | ±5% | 0805 | 2.00±0.20mm | 1.25±0.20mm | 0.8±0.20mm |  |  | 0
0603B104J500AB | 100nF | X7R | 50V | ±5% | 0603 | 1.60±0.10mm | 0.80±0.10mm | 0.80±0.10mm |  |  | 0
0603B104J500NB | 100nF | X7R | 50V | ±5% | 0603 | 1.60±0.10mm | 0.80±0.10mm | 0.80±0.10mm |  |  | 0
0402X104J500NB | 100nF | X5R | 50V | ±5% | 0402 | 1.00±0.05mm | 0.50±0.05mm | 0.5±0.05mm |  |  | 0
0402B104J500NB | 100nF | X7R | 50V | ±5% | 0402 | 1.00±0.05mm | 0.50±0.05mm | 0.5±0.05mm |  |  | 0
1206B104J250NB | 100nF | X7R | 25V | ±5% | 1206 | 3.20±0.30mm | 1.60±0.30mm | 0.80±0.20mm |  |  | 0
1206CG104J250NB | 100nF | C0G | 25V | ±5% | 1206 | 3.20±0.30mm | 1.60±0.30mm | 0.80±0.20mm |  |  | 0
0805B104J250NB | 100nF | X7R | 25V | ±5% | 0805 | 2.00±0.20mm | 1.25±0.20mm | 0.8±0.20mm |  |  | 0
0603B104J250NB | 100nF | X7R | 25V | ±5% | 0603 | 1.60±0.10mm | 0.80±0.10mm | 0.80±0.10mm |  |  | 0
0603B104J250AB | 100nF | X7R | 25V | ±5% | 0603 | 1.60±0.10mm | 0.80±0.10mm | 0.80±0.10mm |  |  | 0
0402B104J250NB | 100nF | X7R | 25V | ±5% | 0402 | 1.00±0.05mm | 0.5±0.05mm | 0.5±0.05mm |  |  | 0
0805B104J160NB | 100nF | X7R | 16V | ±5% | 0805 | 2.00±0.20mm | 1.25±0.20mm | 0.8±0.20mm |  |  | 0
0603B104J160NB | 100nF | X7R | 16V | ±5% | 0603 | 1.60±0.10mm | 0.80±0.10mm | 0.80±0.10mm |  |  | 0
0402X104J160NB | 100nF | X5R | 16V | ±5% | 0402 | 1.00±0.05mm | 0.5±0.05mm | 0.5±0.05mm |  |  | 0
0402B104J160NB | 100nF | X7R | 16V | ±5% | 0402 | 1.00±0.05mm | 0.5±0.05mm | 0.5±0.05mm |  |  | 0
0805B104J100NB | 100nF | X7R | 10V | ±5% | 0805 | 2.00±0.20mm | 1.25±0.20mm | 0.8±0.20mm |  |  | 0
0402B104J100NB | 100nF | X7R | 10V | ±5% | 0402 | 1.00±0.05mm | 0.5±0.05mm | 0.5±0.05mm |  |  | 0
0201X104J100NB | 100nF | X5R | 10V | ±5% | 0201 | 0.6±0.10mm | 0.3±0.05 | 0.3±0.05mm |  |  | 0
0402B104J6R3NB | 100nF | X7R | 6.3V | ±5% | 0402 | 1.00±0.05mm | 0.5±0.05mm | 0.5±0.05mm |  |  | 0
0402X104J6R3NB | 100nF | X5R | 6.3V | ±5% | 0402 | 1.00±0.05mm | 0.5±0.05mm | 0.5±0.05mm |  |  | 0
0201BS104J6R3NB | 100nF | X7S | 6.3V | ±5% | 0201 | 0.6±0.10mm | 0.3±0.05 | 0.3±0.05mm |  |  | 0
0805E104Z250NB | 100nF | Z5U | 25V | -20% +80% | 0805 | 2.00±0.20mm | 1.25±0.20mm | 0.70±0.10mm |  |  | 0
0402B104Z160NB | 100nF | X7R | 16V | -20% +80% | 0402 | 1.00±0.05mm | 0.5±0.05mm | 0.5±0.05mm |  |  | 0
1206B823M500NT | 82nF | X7R | 50V | ±20% | 1206 | 3.20±0.30mm | 1.60±0.30mm | 0.80±0.20mm |  |  | 0
0805B823M500NT | 82nF | X7R | 50V | ±20% | 0805 | 2.00±0.20mm | 1.25±0.20mm | 0.8±0.20mm |  |  | 0
0603B823M500AT | 82nF | X7R | 50V | ±20% | 0603 | 1.60±0.10mm | 0.80±0.10mm | 0.80±0.10mm |  |  | 0
0603B823M500NT | 82nF | X7R | 50V | ±20% | 0603 | 1.60±0.10mm | 0.80±0.10mm | 0.80±0.10mm |  |  | 0
0402BS823M500NT | 82nF | X7S | 50V | ±20% | 0402 | 1.00±0.05mm | 0.50±0.05mm | 0.5±0.05mm |  |  | 0
0402B823M500AT | 82nF | X7R | 50V | ±20% | 0402 | 1.00±0.05mm | 0.50±0.05mm | 0.5±0.05mm |  |  | 0
0402X823M500NT | 82nF | X5R | 50V | ±20% | 0402 | 1.00±0.05mm | 0.50±0.05mm | 0.5±0.05mm |  |  | 0
0201B823M500NT | 82nF | X7R | 50V | ±20% | 0201 | 0.6±0.03mm | 0.3±0.03mm | 0.3±0.03mm |  |  | 0
0603B823M250NT | 82nF | X7R | 25V | ±20% | 0603 | 1.60±0.10mm | 0.80±0.10mm | 0.80±0.10mm |  |  | 0
0402B823M250NT | 82nF | X7R | 25V | ±20% | 0402 | 1.00±0.05mm | 0.5±0.05mm | 0.5±0.05mm |  |  | 0
0402B823M250AT | 82nF | X7R | 25V | ±20% | 0402 | 1.00±0.05mm | 0.5±0.05mm | 0.5±0.05mm |  |  | 0
0201B823M250NT | 82nF | X7R | 25V | ±20% | 0201 | 0.6±0.03mm | 0.3±0.03mm | 0.3±0.03mm |  |  | 0
0603B823M160NT | 82nF | X7R | 16V | ±20% | 0603 | 1.60±0.10mm | 0.80±0.10mm | 0.80±0.10mm |  |  | 0
0402B823M160NT | 82nF | X7R | 16V | ±20% | 0402 | 1.00±0.05mm | 0.5±0.05mm | 0.5±0.05mm |  |  | 0
0402X823M160NT | 82nF | X5R | 16V | ±20% | 0402 | 1.00±0.05mm | 0.5±0.05mm | 0.5±0.05mm |  |  | 0
0402BS823M160NT | 82nF | X7S | 16V | ±20% | 0402 | 1.00±0.05mm | 0.5±0.05mm | 0.5±0.05mm |  |  | 0
0201X823M160NT | 82nF | X5R | 16V | ±20% | 0201 | 0.6±0.03mm | 0.3±0.03mm | 0.3±0.03mm |  |  | 0
0402X823M100NT | 82nF | X5R | 10V | ±20% | 0402 | 1.00±0.05mm | 0.5±0.05mm | 0.5±0.05mm |  |  | 0
0402DT823M100NT | 82nF | X6T | 10V | ±20% | 0402 | 1.00±0.05mm | 0.5±0.05mm | 0.5±0.05mm |  |  | 0
0402DS823M100NT | 82nF | X6R | 10V | ±20% | 0402 | 1.00±0.05mm | 0.5±0.05mm | 0.5±0.05mm |  |  | 0
0201X823M100NT | 82nF | X5R | 10V | ±20% | 0201 | 0.6±0.03mm | 0.3±0.03mm | 0.3±0.03mm |  |  | 0
1005X823M6R3NT | 82nF | X5R | 6.3V | ±20% | 1005 | 0.4±0.02mm | 0.2±0.02mm | 0.2±0.02mm |  |  | 0
0603X823M6R3NT | 82nF | X5R | 6.3V | ±20% | 0603 | 1.60±0.10mm | 0.80±0.10mm | 0.80±0.10mm |  |  | 0
0402BT823M4R0NT | 82nF | X7T | 4.0V | ±20% | 0402 | 1.00±0.05mm | 0.5±0.05mm | 0.5±0.05mm |  |  | 0
1206B823K500NT | 82nF | X7R | 50V | ±10% | 1206 | 3.20±0.30mm | 1.60±0.30mm | 0.80±0.20mm |  |  | 0
0805B823K500NT | 82nF | X7R | 50V | ±10% | 0805 | 2.00±0.20mm | 1.25±0.20mm | 0.8±0.20mm |  |  | 0
0603B823K500AT | 82nF | X7R | 50V | ±10% | 0603 | 1.60±0.10mm | 0.80±0.10mm | 0.80±0.10mm |  |  | 0
0603B823K500NT | 82nF | X7R | 50V | ±10% | 0603 | 1.60±0.10mm | 0.80±0.10mm | 0.80±0.10mm |  |  | 0
0603X823K500NT | 82nF | X5R | 50V | ±10% | 0603 | 1.60±0.10mm | 0.80±0.10mm | 0.80±0.10mm |  |  | 0
0402B823K500NT | 82nF | X7R | 50V | ±10% | 0402 | 1.00±0.05mm | 0.50±0.05mm | 0.5±0.05mm |  |  | 0
0402X823K500NT | 82nF | X5R | 50V | ±10% | 0402 | 1.00±0.05mm | 0.50±0.05mm | 0.5±0.05mm |  |  | 0
1206B823K250NT | 82nF | X7R | 25V | ±10% | 1206 | 3.20±0.30mm | 1.60±0.30mm | 0.80±0.20mm |  |  | 0
0805B823K250NT | 82nF | X7R | 25V | ±10% | 0805 | 2.00±0.20mm | 1.25±0.20mm | 0.8±0.20mm |  |  | 0
0603B823K250NT | 82nF | X7R | 25V | ±10% | 0603 | 1.60±0.10mm | 0.80±0.10mm | 0.80±0.10mm |  |  | 0
0402B823K250NT | 82nF | X7R | 25V | ±10% | 0402 | 1.00±0.05mm | 0.5±0.05mm | 0.5±0.05mm |  |  | 0
0402X823K250NT | 82nF | X5R | 25V | ±10% | 0402 | 1.00±0.05mm | 0.5±0.05mm | 0.5±0.05mm |  |  | 0
0201B823K250NT | 82nF | X7R | 25V | ±10% | 0201 | 0.6±0.03mm | 0.3±0.03mm | 0.3±0.03mm |  |  | 0
0603B823K160NT | 82nF | X7R | 16V | ±10% | 0603 | 1.60±0.10mm | 0.80±0.10mm | 0.80±0.10mm |  |  | 0
0402B823K160NT | 82nF | X7R | 16V | ±10% | 0402 | 1.00±0.05mm | 0.5±0.05mm | 0.5±0.05mm |  |  | 0
0402X823K160NT | 82nF | X5R | 16V | ±10% | 0402 | 1.00±0.05mm | 0.5±0.05mm | 0.5±0.05mm |  |  | 0
0402BS823K160NT | 82nF | X7S | 16V | ±10% | 0402 | 1.00±0.05mm | 0.5±0.05mm | 0.5±0.05mm |  |  | 0
0201X823K160NT | 82nF | X5R | 16V | ±10% | 0201 | 0.6±0.03mm | 0.3±0.03mm | 0.3±0.03mm |  |  | 0
0402B823K100NT | 82nF | X7R | 10V | ±10% | 0402 | 1.00±0.05mm | 0.5±0.05mm | 0.5±0.05mm |  |  | 0
0201X823K100NT | 82nF | X5R | 10V | ±10% | 0201 | 0.6±0.03mm | 0.3±0.03mm | 0.3±0.03mm |  |  | 0
0402X823K6R3NT | 82nF | X5R | 6.3V | ±10% | 0402 | 1.00±0.05mm | 0.5±0.05mm | 0.5±0.05mm |  |  | 0
0201X823K6R3NT | 82nF | X5R | 6.3V | ±10% | 0201 | 0.6±0.03mm | 0.3±0.03mm | 0.3±0.03mm |  |  | 0
1206CG823J500NT | 82nF | C0G | 50V | ±5% | 1206 | 3.20±0.30mm | 1.60±0.30mm | 0.80±0.20mm |  |  | 0
0603B823J500NT | 82nF | X7R | 50V | ±5% | 0603 | 1.60±0.10mm | 0.80±0.10mm | 0.80±0.10mm |  |  | 0
0603B823J160NT | 82nF | X7R | 16V | ±5% | 0603 | 1.60±0.10mm | 0.80±0.10mm | 0.80±0.10mm |  |  | 0
1206B823M500NB | 82nF | X7R | 50V | ±20% | 1206 | 3.20±0.30mm | 1.60±0.30mm | 0.80±0.20mm |  |  | 0
0805B823M500AB | 82nF | X7R | 50V | ±20% | 0805 | 2.00±0.20mm | 1.25±0.20mm | 0.8±0.20mm |  |  | 0
0805B823M500NB | 82nF | X7R | 50V | ±20% | 0805 | 2.00±0.20mm | 1.25±0.20mm | 0.8±0.20mm |  |  | 0
0603B823M500AB | 82nF | X7R | 50V | ±20% | 0603 | 1.60±0.10mm | 0.80±0.10mm | 0.80±0.10mm |  |  | 0
0603B823M500NB | 82nF | X7R | 50V | ±20% | 0603 | 1.60±0.10mm | 0.80±0.10mm | 0.80±0.10mm |  |  | 0
0402X823M500NB | 82nF | X5R | 50V | ±20% | 0402 | 1.00±0.05mm | 0.50±0.05mm | 0.5±0.05mm |  |  | 0
0402B823M500AB | 82nF | X7R | 50V | ±20% | 0402 | 1.00±0.05mm | 0.50±0.05mm | 0.5±0.05mm |  |  | 0
0402B823M500NB | 82nF | X7R | 50V | ±20% | 0402 | 1.00±0.05mm | 0.50±0.05mm | 0.5±0.05mm |  |  | 0
0402BS823M500NB | 82nF | X7S | 50V | ±20% | 0402 | 1.00±0.05mm | 0.50±0.05mm | 0.5±0.05mm |  |  | 0
0201B823M500NB | 82nF | X7R | 50V | ±20% | 0201 | 0.6±0.03mm | 0.3±0.03mm | 0.3±0.03mm |  |  | 0
0805B823M250NB | 82nF | X7R | 25V | ±20% | 0805 | 2.00±0.20mm | 1.25±0.20mm | 0.8±0.20mm |  |  | 0
0603B823M250NB | 82nF | X7R | 25V | ±20% | 0603 | 1.60±0.10mm | 0.80±0.10mm | 0.80±0.10mm |  |  | 0
0402B823M250NB | 82nF | X7R | 25V | ±20% | 0402 | 1.00±0.05mm | 0.5±0.05mm | 0.5±0.05mm |  |  | 0
0402BS823M250NB | 82nF | X7S | 25V | ±20% | 0402 | 1.00±0.05mm | 0.5±0.05mm | 0.5±0.05mm |  |  | 0
0402B823M250AB | 82nF | X7R | 25V | ±20% | 0402 | 1.00±0.05mm | 0.5±0.05mm | 0.5±0.05mm |  |  | 0
0402X823M250NB | 82nF | X5R | 25V | ±20% | 0402 | 1.00±0.05mm | 0.5±0.05mm | 0.5±0.05mm |  |  | 0
0201X823M250NB | 82nF | X5R | 25V | ±20% | 0201 | 0.6±0.03mm | 0.3±0.03mm | 0.3±0.03mm |  |  | 0
0201B823M250NB | 82nF | X7R | 25V | ±20% | 0201 | 0.6±0.03mm | 0.3±0.03mm | 0.3±0.03mm |  |  | 0
0603F823M160NB | 82nF | Y5V | 16V | ±20% | 0603 | 1.60±0.10mm | 0.80±0.10mm | 0.80±0.10mm |  |  | 0
0603B823M160NB | 82nF | X7R | 16V | ±20% | 0603 | 1.60±0.10mm | 0.80±0.10mm | 0.80±0.10mm |  |  | 0
0603X823M160NB | 82nF | X5R | 16V | ±20% | 0603 | 1.60±0.10mm | 0.80±0.10mm | 0.80±0.10mm |  |  | 0
0402B823M160NB | 82nF | X7R | 16V | ±20% | 0402 | 1.00±0.05mm | 0.5±0.05mm | 0.5±0.05mm |  |  | 0
0402X823M160NB | 82nF | X5R | 16V | ±20% | 0402 | 1.00±0.05mm | 0.5±0.05mm | 0.5±0.05mm |  |  | 0
0402BS823M160NB | 82nF | X7S | 16V | ±20% | 0402 | 1.00±0.05mm | 0.5±0.05mm | 0.5±0.05mm |  |  | 0
0402B823M160AB | 82nF | X7R | 16V | ±20% | 0402 | 1.00±0.05mm | 0.5±0.05mm | 0.5±0.05mm |  |  | 0
0201X823M160NB | 82nF | X5R | 16V | ±20% | 0201 | 0.6±0.03mm | 0.3±0.03mm | 0.3±0.03mm |  |  | 0
0402B823M100CB | 82nF | X7R | 10V | ±20% | 0402 | 1.00±0.05mm | 0.5±0.05mm | 0.5±0.05mm |  |  | 0
0402DT823M100NB | 82nF | X6T | 10V | ±20% | 0402 | 1.00±0.05mm | 0.5±0.05mm | 0.5±0.05mm |  |  | 0
0402DS823M100NB | 82nF | X6R | 10V | ±20% | 0402 | 1.00±0.05mm | 0.5±0.05mm | 0.5±0.05mm |  |  | 0
0402X823M100NB | 82nF | X5R | 10V | ±20% | 0402 | 1.00±0.05mm | 0.5±0.05mm | 0.5±0.05mm |  |  | 0
0201X823M100NB | 82nF | X5R | 10V | ±20% | 0201 | 0.6±0.03mm | 0.3±0.03mm | 0.3±0.03mm |  |  | 0
1005X823M6R3NB | 82nF | X5R | 6.3V | ±20% | 1005 | 0.4±0.02mm | 0.2±0.02mm | 0.2±0.02mm |  |  | 0
0603X823M6R3NB | 82nF | X5R | 6.3V | ±20% | 0603 | 1.60±0.10mm | 0.80±0.10mm | 0.80±0.10mm |  |  | 0
0402X823M6R3NB | 82nF | X5R | 6.3V | ±20% | 0402 | 1.00±0.05mm | 0.5±0.05mm | 0.5±0.05mm |  |  | 0
0201X823M6R3NB | 82nF | X5R | 6.3V | ±20% | 0201 | 0.6±0.03mm | 0.3±0.03mm | 0.3±0.03mm |  |  | 0
0402BT823M4R0NB | 82nF | X7T | 4.0V | ±20% | 0402 | 1.00±0.05mm | 0.5±0.05mm | 0.5±0.05mm |  |  | 0
1206B823K500NB | 82nF | X7R | 50V | ±10% | 1206 | 3.20±0.30mm | 1.60±0.30mm | 0.80±0.20mm |  |  | 0
0805B823K500NB | 82nF | X7R | 50V | ±10% | 0805 | 2.00±0.20mm | 1.25±0.20mm | 0.8±0.20mm |  |  | 0
0603X823K500NB | 82nF | X5R | 50V | ±10% | 0603 | 1.60±0.10mm | 0.80±0.10mm | 0.80±0.10mm |  |  | 0
0603B823K500NB | 82nF | X7R | 50V | ±10% | 0603 | 1.60±0.10mm | 0.80±0.10mm | 0.80±0.10mm |  |  | 0
0603B823K500AB | 82nF | X7R | 50V | ±10% | 0603 | 1.60±0.10mm | 0.80±0.10mm | 0.80±0.10mm |  |  | 0
0402X823K500NB | 82nF | X5R | 50V | ±10% | 0402 | 1.00±0.05mm | 0.50±0.05mm | 0.5±0.05mm |  |  | 0
0402B823K500NB | 82nF | X7R | 50V | ±10% | 0402 | 1.00±0.05mm | 0.50±0.05mm | 0.5±0.05mm |  |  | 0
0402CG823K500NB | 82nF | C0G | 50V | ±10% | 0402 | 1.00±0.05mm | 0.50±0.05mm | 0.5±0.05mm |  |  | 0
1206B823K250NB | 82nF | X7R | 25V | ±10% | 1206 | 3.20±0.30mm | 1.60±0.30mm | 0.80±0.20mm |  |  | 0
0805B823K250NB | 82nF | X7R | 25V | ±10% | 0805 | 2.00±0.20mm | 1.25±0.20mm | 0.8±0.20mm |  |  | 0
0603B823K250NB | 82nF | X7R | 25V | ±10% | 0603 | 1.60±0.10mm | 0.80±0.10mm | 0.80±0.10mm |  |  | 0
0402X823K250NB | 82nF | X5R | 25V | ±10% | 0402 | 1.00±0.05mm | 0.5±0.05mm | 0.5±0.05mm |  |  | 0
0402B823K250NB | 82nF | X7R | 25V | ±10% | 0402 | 1.00±0.05mm | 0.5±0.05mm | 0.5±0.05mm |  |  | 0
0201X823K250NB | 82nF | X5R | 25V | ±10% | 0201 | 0.6±0.03mm | 0.3±0.03mm | 0.3±0.03mm |  |  | 0
0201B823K250NB | 82nF | X7R | 25V | ±10% | 0201 | 0.6±0.03mm | 0.3±0.03mm | 0.3±0.03mm |  |  | 0
0603B823K160NB | 82nF | X7R | 16V | ±10% | 0603 | 1.60±0.10mm | 0.80±0.10mm | 0.80±0.10mm |  |  | 0
0402X823K160NB | 82nF | X5R | 16V | ±10% | 0402 | 1.00±0.05mm | 0.5±0.05mm | 0.5±0.05mm |  |  | 0
0402B823K160NB | 82nF | X7R | 16V | ±10% | 0402 | 1.00±0.05mm | 0.5±0.05mm | 0.5±0.05mm |  |  | 0
0402BS823K160NB | 82nF | X7S | 16V | ±10% | 0402 | 1.00±0.05mm | 0.5±0.05mm | 0.5±0.05mm |  |  | 0
0201X823K160NB | 82nF | X5R | 16V | ±10% | 0201 | 0.6±0.03mm | 0.3±0.03mm | 0.3±0.03mm |  |  | 0
0402B823K100NB | 82nF | X7R | 10V | ±10% | 0402 | 1.00±0.05mm | 0.5±0.05mm | 0.5±0.05mm |  |  | 0
0201X823K100NB | 82nF | X5R | 10V | ±10% | 0201 | 0.6±0.03mm | 0.3±0.03mm | 0.3±0.03mm |  |  | 0
0805BT823K6R3NB | 82nF | X7T | 6.3V | ±10% | 0805 | 2.00±0.20mm | 1.25±0.20mm | 0.8±0.20mm |  |  | 0
0402X823K6R3NB | 82nF | X5R | 6.3V | ±10% | 0402 | 1.00±0.05mm | 0.5±0.05mm | 0.5±0.05mm |  |  | 0
0201X823K6R3NB | 82nF | X5R | 6.3V | ±10% | 0201 | 0.6±0.03mm | 0.3±0.03mm | 0.3±0.03mm |  |  | 0
1206CG823J500NB | 82nF | C0G | 50V | ±5% | 1206 | 3.20±0.30mm | 1.60±0.30mm | 0.80±0.20mm |  |  | 0
0603B823J500NB | 82nF | X7R | 50V | ±5% | 0603 | 1.60±0.10mm | 0.80±0.10mm | 0.80±0.10mm |  |  | 0
0603B823J160NB | 82nF | X7R | 16V | ±5% | 0603 | 1.60±0.10mm | 0.80±0.10mm | 0.80±0.10mm |  |  | 0
0402B753M250NB | 75nF | X7R | 25V | ±20% | 0402 | 1.00±0.05mm | 0.5±0.05mm | 0.5±0.05mm |  |  | 0
1206B683M500NT | 68nF | X7R | 50V | ±20% | 1206 | 3.20±0.30mm | 1.60±0.30mm | 0.80±0.20mm |  |  | 0
0805B683M500AT | 68nF | X7R | 50V | ±20% | 0805 | 2.00±0.20mm | 1.25±0.20mm | 0.8±0.20mm |  |  | 0
0805B683M500NT | 68nF | X7R | 50V | ±20% | 0805 | 2.00±0.20mm | 1.25±0.20mm | 0.8±0.20mm |  |  | 0
0603B683M500NT | 68nF | X7R | 50V | ±20% | 0603 | 1.60±0.10mm | 0.80±0.10mm | 0.80±0.10mm |  |  | 0
0603B683M500AT | 68nF | X7R | 50V | ±20% | 0603 | 1.60±0.10mm | 0.80±0.10mm | 0.80±0.10mm |  |  | 0
0805B683M250NT | 68nF | X7R | 25V | ±20% | 0805 | 2.00±0.20mm | 1.25±0.20mm | 0.8±0.20mm |  |  | 0
0603B683M250NT | 68nF | X7R | 25V | ±20% | 0603 | 1.60±0.10mm | 0.80±0.10mm | 0.80±0.10mm |  |  | 0
0402B683M250NT | 68nF | X7R | 25V | ±20% | 0402 | 1.00±0.05mm | 0.5±0.05mm | 0.5±0.05mm |  |  | 0
0402X683M160NT | 68nF | X5R | 16V | ±20% | 0402 | 1.00±0.05mm | 0.5±0.05mm | 0.5±0.05mm |  |  | 0
0402B683M160NT | 68nF | X7R | 16V | ±20% | 0402 | 1.00±0.05mm | 0.5±0.05mm | 0.5±0.05mm |  |  | 0
0201X683M100NT | 68nF | X5R | 10V | ±20% | 0201 | 0.6±0.03mm | 0.3±0.03mm | 0.3±0.03mm |  |  | 0
1005X683M6R3NT | 68nF | X5R | 6.3V | ±20% | 1005 | 0.4±0.02mm | 0.2±0.02mm | 0.2±0.02mm |  |  | 0
0201X683M6R3NT | 68nF | X5R | 6.3V | ±20% | 0201 | 0.6±0.03mm | 0.3±0.03mm | 0.3±0.03mm |  |  | 0
1206B683K500NT | 68nF | X7R | 50V | ±10% | 1206 | 3.20±0.30mm | 1.60±0.30mm | 0.80±0.20mm |  |  | 0
1206B683K500AT | 68nF | X7R | 50V | ±10% | 1206 | 3.20±0.30mm | 1.60±0.30mm | 0.80±0.20mm |  |  | 0
0805B683K500AT | 68nF | X7R | 50V | ±10% | 0805 | 2.00±0.20mm | 1.25±0.20mm | 0.8±0.20mm |  |  | 0
0805B683K500NT | 68nF | X7R | 50V | ±10% | 0805 | 2.00±0.20mm | 1.25±0.20mm | 0.8±0.20mm |  |  | 0
0603B683K500AT | 68nF | X7R | 50V | ±10% | 0603 | 1.60±0.10mm | 0.80±0.10mm | 0.80±0.10mm |  |  | 0
0603B683K500NT | 68nF | X7R | 50V | ±10% | 0603 | 1.60±0.10mm | 0.80±0.10mm | 0.80±0.10mm |  |  | 0
0402B683K500AT | 68nF | X7R | 50V | ±10% | 0402 | 1.00±0.05mm | 0.50±0.05mm | 0.5±0.05mm |  |  | 0
0402B683K500NT | 68nF | X7R | 50V | ±10% | 0402 | 1.00±0.05mm | 0.50±0.05mm | 0.5±0.05mm |  |  | 0
0402X683K500NT | 68nF | X5R | 50V | ±10% | 0402 | 1.00±0.05mm | 0.50±0.05mm | 0.5±0.05mm |  |  | 0
0201B683K500NT | 68nF | X7R | 50V | ±10% | 0201 | 0.6±0.03mm | 0.3±0.03mm | 0.3±0.03mm |  |  | 0
1206B683K250NT | 68nF | X7R | 25V | ±10% | 1206 | 3.20±0.30mm | 1.60±0.30mm | 0.80±0.20mm |  |  | 0
0805B683K250NT | 68nF | X7R | 25V | ±10% | 0805 | 2.00±0.20mm | 1.25±0.20mm | 0.8±0.20mm |  |  | 0
0603B683K250NT | 68nF | X7R | 25V | ±10% | 0603 | 1.60±0.10mm | 0.80±0.10mm | 0.80±0.10mm |  |  | 0
0402X683K250NT | 68nF | X5R | 25V | ±10% | 0402 | 1.00±0.05mm | 0.5±0.05mm | 0.5±0.05mm |  |  | 0
0402B683K250NT | 68nF | X7R | 25V | ±10% | 0402 | 1.00±0.05mm | 0.5±0.05mm | 0.5±0.05mm |  |  | 0
0603B683K160NT | 68nF | X7R | 16V | ±10% | 0603 | 1.60±0.10mm | 0.80±0.10mm | 0.80±0.10mm |  |  | 0
0402B683K160NT | 68nF | X7R | 16V | ±10% | 0402 | 1.00±0.05mm | 0.5±0.05mm | 0.5±0.05mm |  |  | 0
0402X683K160NT | 68nF | X5R | 16V | ±10% | 0402 | 1.00±0.05mm | 0.5±0.05mm | 0.5±0.05mm |  |  | 0
0201X683K160NT | 68nF | X5R | 16V | ±10% | 0201 | 0.6±0.03mm | 0.3±0.03mm | 0.3±0.03mm |  |  | 0
0402X683K100NT | 68nF | X5R | 10V | ±10% | 0402 | 1.00±0.05mm | 0.5±0.05mm | 0.5±0.05mm |  |  | 0
0402B683K100NT | 68nF | X7R | 10V | ±10% | 0402 | 1.00±0.05mm | 0.5±0.05mm | 0.5±0.05mm |  |  | 0
0201X683K100NT | 68nF | X5R | 10V | ±10% | 0201 | 0.6±0.03mm | 0.3±0.03mm | 0.3±0.03mm |  |  | 0
0201X683K6R3NT | 68nF | X5R | 6.3V | ±10% | 0201 | 0.6±0.03mm | 0.3±0.03mm | 0.3±0.03mm |  |  | 0
1206CG683J500NT | 68nF | C0G | 50V | ±5% | 1206 | 3.20±0.30mm | 1.60±0.30mm | 0.80±0.20mm |  |  | 0
1206B683J500NT | 68nF | X7R | 50V | ±5% | 1206 | 3.20±0.30mm | 1.60±0.30mm | 0.80±0.20mm |  |  | 0
0805B683J500NT | 68nF | X7R | 50V | ±5% | 0805 | 2.00±0.20mm | 1.25±0.20mm | 0.8±0.20mm |  |  | 0
0603B683J500NT | 68nF | X7R | 50V | ±5% | 0603 | 1.60±0.10mm | 0.80±0.10mm | 0.80±0.10mm |  |  | 0
0603B683J250NT | 68nF | X7R | 25V | ±5% | 0603 | 1.60±0.10mm | 0.80±0.10mm | 0.80±0.10mm |  |  | 0
0805B683J100NT | 68nF | X7R | 10V | ±5% | 0805 | 2.00±0.20mm | 1.25±0.20mm | 0.8±0.20mm |  |  | 0
1206B683M500NB | 68nF | X7R | 50V | ±20% | 1206 | 3.20±0.30mm | 1.60±0.30mm | 0.80±0.20mm |  |  | 0
0805B683M500NB | 68nF | X7R | 50V | ±20% | 0805 | 2.00±0.20mm | 1.25±0.20mm | 0.8±0.20mm |  |  | 0
0805B683M500AB | 68nF | X7R | 50V | ±20% | 0805 | 2.00±0.20mm | 1.25±0.20mm | 0.8±0.20mm |  |  | 0
0603B683M500AB | 68nF | X7R | 50V | ±20% | 0603 | 1.60±0.10mm | 0.80±0.10mm | 0.80±0.10mm |  |  | 0
0603B683M500NB | 68nF | X7R | 50V | ±20% | 0603 | 1.60±0.10mm | 0.80±0.10mm | 0.80±0.10mm |  |  | 0
0402B683M500NB | 68nF | X7R | 50V | ±20% | 0402 | 1.00±0.05mm | 0.50±0.05mm | 0.5±0.05mm |  |  | 0
0402BT683M500NB | 68nF | X7T | 50V | ±20% | 0402 | 1.00±0.05mm | 0.50±0.05mm | 0.5±0.05mm |  |  | 0
0805B683M250NB | 68nF | X7R | 25V | ±20% | 0805 | 2.00±0.20mm | 1.25±0.20mm | 0.8±0.20mm |  |  | 0
0603B683M250NB | 68nF | X7R | 25V | ±20% | 0603 | 1.60±0.10mm | 0.80±0.10mm | 0.80±0.10mm |  |  | 0
0402B683M250NB | 68nF | X7R | 25V | ±20% | 0402 | 1.00±0.05mm | 0.5±0.05mm | 0.5±0.05mm |  |  | 0
0402B683M250AB | 68nF | X7R | 25V | ±20% | 0402 | 1.00±0.05mm | 0.5±0.05mm | 0.5±0.05mm |  |  | 0
0402X683M160NB | 68nF | X5R | 16V | ±20% | 0402 | 1.00±0.05mm | 0.5±0.05mm | 0.5±0.05mm |  |  | 0
0402B683M160NB | 68nF | X7R | 16V | ±20% | 0402 | 1.00±0.05mm | 0.5±0.05mm | 0.5±0.05mm |  |  | 0
0201X683M160NB | 68nF | X5R | 16V | ±20% | 0201 | 0.6±0.03mm | 0.3±0.03mm | 0.3±0.03mm |  |  | 0
0201X683M100NB | 68nF | X5R | 10V | ±20% | 0201 | 0.6±0.03mm | 0.3±0.03mm | 0.3±0.03mm |  |  | 0
1005X683M6R3NB | 68nF | X5R | 6.3V | ±20% | 1005 | 0.4±0.02mm | 0.2±0.02mm | 0.2±0.02mm |  |  | 0
0201X683M6R3NB | 68nF | X5R | 6.3V | ±20% | 0201 | 0.6±0.03mm | 0.3±0.03mm | 0.3±0.03mm |  |  | 0
1206B683K500NB | 68nF | X7R | 50V | ±10% | 1206 | 3.20±0.30mm | 1.60±0.30mm | 0.80±0.20mm |  |  | 0
0805B683K500NB | 68nF | X7R | 50V | ±10% | 0805 | 2.00±0.20mm | 1.25±0.20mm | 0.8±0.20mm |  |  | 0
0805B683K500CB | 68nF | X7R | 50V | ±10% | 0805 | 2.00±0.20mm | 1.25±0.20mm | 0.8±0.20mm |  |  | 0
0603B683K500NB | 68nF | X7R | 50V | ±10% | 0603 | 1.60±0.10mm | 0.80±0.10mm | 0.80±0.10mm |  |  | 0
0603B683K500AB | 68nF | X7R | 50V | ±10% | 0603 | 1.60±0.10mm | 0.80±0.10mm | 0.80±0.10mm |  |  | 0
0603B683K500CB | 68nF | X7R | 50V | ±10% | 0603 | 1.60±0.10mm | 0.80±0.10mm | 0.80±0.10mm |  |  | 0
0402X683K500NB | 68nF | X5R | 50V | ±10% | 0402 | 1.00±0.05mm | 0.50±0.05mm | 0.5±0.05mm |  |  | 0
0402B683K500NB | 68nF | X7R | 50V | ±10% | 0402 | 1.00±0.05mm | 0.50±0.05mm | 0.5±0.05mm |  |  | 0
0402B683K500AB | 68nF | X7R | 50V | ±10% | 0402 | 1.00±0.05mm | 0.50±0.05mm | 0.5±0.05mm |  |  | 0
0201B683K500NB | 68nF | X7R | 50V | ±10% | 0201 | 0.6±0.03mm | 0.3±0.03mm | 0.3±0.03mm |  |  | 0
0805B683K250CB | 68nF | X7R | 25V | ±10% | 0805 | 2.00±0.20mm | 1.25±0.20mm | 0.8±0.20mm |  |  | 0
0805B683K250AB | 68nF | X7R | 25V | ±10% | 0805 | 2.00±0.20mm | 1.25±0.20mm | 0.8±0.20mm |  |  | 0
0805B683K250NB | 68nF | X7R | 25V | ±10% | 0805 | 2.00±0.20mm | 1.25±0.20mm | 0.8±0.20mm |  |  | 0
0603B683K250NB | 68nF | X7R | 25V | ±10% | 0603 | 1.60±0.10mm | 0.80±0.10mm | 0.80±0.10mm |  |  | 0
0402B683K250NB | 68nF | X7R | 25V | ±10% | 0402 | 1.00±0.05mm | 0.5±0.05mm | 0.5±0.05mm |  |  | 0
0402X683K250NB | 68nF | X5R | 25V | ±10% | 0402 | 1.00±0.05mm | 0.5±0.05mm | 0.5±0.05mm |  |  | 0
0603B683K160NB | 68nF | X7R | 16V | ±10% | 0603 | 1.60±0.10mm | 0.80±0.10mm | 0.80±0.10mm |  |  | 0
0402X683K160NB | 68nF | X5R | 16V | ±10% | 0402 | 1.00±0.05mm | 0.5±0.05mm | 0.5±0.05mm |  |  | 0
0402B683K160NB | 68nF | X7R | 16V | ±10% | 0402 | 1.00±0.05mm | 0.5±0.05mm | 0.5±0.05mm |  |  | 0
0201X683K160NB | 68nF | X5R | 16V | ±10% | 0201 | 0.6±0.03mm | 0.3±0.03mm | 0.3±0.03mm |  |  | 0
0402X683K100NB | 68nF | X5R | 10V | ±10% | 0402 | 1.00±0.05mm | 0.5±0.05mm | 0.5±0.05mm |  |  | 0
0402B683K100NB | 68nF | X7R | 10V | ±10% | 0402 | 1.00±0.05mm | 0.5±0.05mm | 0.5±0.05mm |  |  | 0
0201X683K100NB | 68nF | X5R | 10V | ±10% | 0201 | 0.6±0.03mm | 0.3±0.03mm | 0.3±0.03mm |  |  | 0
0201X683K6R3NB | 68nF | X5R | 6.3V | ±10% | 0201 | 0.6±0.03mm | 0.3±0.03mm | 0.3±0.03mm |  |  | 0
1206CG683J500NB | 68nF | C0G | 50V | ±5% | 1206 | 3.20±0.30mm | 1.60±0.30mm | 0.80±0.20mm |  |  | 0
1206B683J500NB | 68nF | X7R | 50V | ±5% | 1206 | 3.20±0.30mm | 1.60±0.30mm | 0.80±0.20mm |  |  | 0
0805B683J500NB | 68nF | X7R | 50V | ±5% | 0805 | 2.00±0.20mm | 1.25±0.20mm | 0.8±0.20mm |  |  | 0
0603B683J500NB | 68nF | X7R | 50V | ±5% | 0603 | 1.60±0.10mm | 0.80±0.10mm | 0.80±0.10mm |  |  | 0
0603B683J250NB | 68nF | X7R | 25V | ±5% | 0603 | 1.60±0.10mm | 0.80±0.10mm | 0.80±0.10mm |  |  | 0
0805B683J100NB | 68nF | X7R | 10V | ±5% | 0805 | 2.00±0.20mm | 1.25±0.20mm | 0.8±0.20mm |  |  | 0
0805B623M500NB | 62nF | X7R | 50V | ±20% | 0805 | 2.00±0.20mm | 1.25±0.20mm | 0.8±0.20mm |  |  | 0
1812B563M500NT | 56nF | X7R | 50V | ±20% | 1812 | 4.50±0.40mm | 3.20±0.30mm | 1.60±0.20mm |  |  | 0
0603B563M500NT | 56nF | X7R | 50V | ±20% | 0603 | 1.60±0.10mm | 0.80±0.10mm | 0.80±0.10mm |  |  | 0
0402B563M500NT | 56nF | X7R | 50V | ±20% | 0402 | 1.00±0.05mm | 0.50±0.05mm | 0.5±0.05mm |  |  | 0
0805B563M250NT | 56nF | X7R | 25V | ±20% | 0805 | 2.00±0.20mm | 1.25±0.20mm | 0.8±0.20mm |  |  | 0
0603B563M250NT | 56nF | X7R | 25V | ±20% | 0603 | 1.60±0.10mm | 0.80±0.10mm | 0.80±0.10mm |  |  | 0
0402B563M250NT | 56nF | X7R | 25V | ±20% | 0402 | 1.00±0.05mm | 0.5±0.05mm | 0.5±0.05mm |  |  | 0
0402B563M160NT | 56nF | X7R | 16V | ±20% | 0402 | 1.00±0.05mm | 0.5±0.05mm | 0.5±0.05mm |  |  | 0
0201X563M100NT | 56nF | X5R | 10V | ±20% | 0201 | 0.6±0.03mm | 0.3±0.03mm | 0.3±0.03mm |  |  | 0
0201X563M6R3NT | 56nF | X5R | 6.3V | ±20% | 0201 | 0.6±0.03mm | 0.3±0.03mm | 0.3±0.03mm |  |  | 0
1206B563K500NT | 56nF | X7R | 50V | ±10% | 1206 | 3.20±0.30mm | 1.60±0.30mm | 0.80±0.20mm |  |  | 0
1206B563K500AT | 56nF | X7R | 50V | ±10% | 1206 | 3.20±0.30mm | 1.60±0.30mm | 0.80±0.20mm |  |  | 0
0805B563K500NT | 56nF | X7R | 50V | ±10% | 0805 | 2.00±0.20mm | 1.25±0.20mm | 0.8±0.20mm |  |  | 0
0603B563K500NT | 56nF | X7R | 50V | ±10% | 0603 | 1.60±0.10mm | 0.80±0.10mm | 0.80±0.10mm |  |  | 0
0402B563K500NT | 56nF | X7R | 50V | ±10% | 0402 | 1.00±0.05mm | 0.50±0.05mm | 0.5±0.05mm |  |  | 0
1206B563K250NT | 56nF | X7R | 25V | ±10% | 1206 | 3.20±0.30mm | 1.60±0.30mm | 0.80±0.20mm |  |  | 0
0805B563K250NT | 56nF | X7R | 25V | ±10% | 0805 | 2.00±0.20mm | 1.25±0.20mm | 0.8±0.20mm |  |  | 0
0805B563K250AT | 56nF | X7R | 25V | ±10% | 0805 | 2.00±0.20mm | 1.25±0.20mm | 0.8±0.20mm |  |  | 0
0603B563K250NT | 56nF | X7R | 25V | ±10% | 0603 | 1.60±0.10mm | 0.80±0.10mm | 0.80±0.10mm |  |  | 0
0402B563K250NT | 56nF | X7R | 25V | ±10% | 0402 | 1.00±0.05mm | 0.5±0.05mm | 0.5±0.05mm |  |  | 0
0402X563K250NT | 56nF | X5R | 25V | ±10% | 0402 | 1.00±0.05mm | 0.5±0.05mm | 0.5±0.05mm |  |  | 0
1206B563K160NT | 56nF | X7R | 16V | ±10% | 1206 | 3.20±0.30mm | 1.60±0.30mm | 0.80±0.20mm |  |  | 0
0603B563K160NT | 56nF | X7R | 16V | ±10% | 0603 | 1.60±0.10mm | 0.80±0.10mm | 0.80±0.10mm |  |  | 0
0402B563K160NT | 56nF | X7R | 16V | ±10% | 0402 | 1.00±0.05mm | 0.5±0.05mm | 0.5±0.05mm |  |  | 0
0201X563K160NT | 56nF | X5R | 16V | ±10% | 0201 | 0.6±0.03mm | 0.3±0.03mm | 0.3±0.03mm |  |  | 0
0402B563K100NT | 56nF | X7R | 10V | ±10% | 0402 | 1.00±0.05mm | 0.5±0.05mm | 0.5±0.05mm |  |  | 0
0201X563K100NT | 56nF | X5R | 10V | ±10% | 0201 | 0.6±0.03mm | 0.3±0.03mm | 0.3±0.03mm |  |  | 0
0402B563K6R3NT | 56nF | X7R | 6.3V | ±10% | 0402 | 1.00±0.05mm | 0.5±0.05mm | 0.5±0.05mm |  |  | 0
0201X563K6R3NT | 56nF | X5R | 6.3V | ±10% | 0201 | 0.6±0.03mm | 0.3±0.03mm | 0.3±0.03mm |  |  | 0
0805B563J500NT | 56nF | X7R | 50V | ±5% | 0805 | 2.00±0.20mm | 1.25±0.20mm | 0.8±0.20mm |  |  | 0
0603B563J500NT | 56nF | X7R | 50V | ±5% | 0603 | 1.60±0.10mm | 0.80±0.10mm | 0.80±0.10mm |  |  | 0
1812B563M500NB | 56nF | X7R | 50V | ±20% | 1812 | 4.50±0.40mm | 3.20±0.30mm | 1.60±0.20mm |  |  | 0
1206B563M500NB | 56nF | X7R | 50V | ±20% | 1206 | 3.20±0.30mm | 1.60±0.30mm | 0.80±0.20mm |  |  | 0
0805B563M500NB | 56nF | X7R | 50V | ±20% | 0805 | 2.00±0.20mm | 1.25±0.20mm | 0.8±0.20mm |  |  | 0
0603B563M500NB | 56nF | X7R | 50V | ±20% | 0603 | 1.60±0.10mm | 0.80±0.10mm | 0.80±0.10mm |  |  | 0
0402B563M500NB | 56nF | X7R | 50V | ±20% | 0402 | 1.00±0.05mm | 0.50±0.05mm | 0.5±0.05mm |  |  | 0
0805B563M250NB | 56nF | X7R | 25V | ±20% | 0805 | 2.00±0.20mm | 1.25±0.20mm | 0.8±0.20mm |  |  | 0
0603B563M250NB | 56nF | X7R | 25V | ±20% | 0603 | 1.60±0.10mm | 0.80±0.10mm | 0.80±0.10mm |  |  | 0
0402B563M250NB | 56nF | X7R | 25V | ±20% | 0402 | 1.00±0.05mm | 0.5±0.05mm | 0.5±0.05mm |  |  | 0
0402B563M160NB | 56nF | X7R | 16V | ±20% | 0402 | 1.00±0.05mm | 0.5±0.05mm | 0.5±0.05mm |  |  | 0
0201X563M160NB | 56nF | X5R | 16V | ±20% | 0201 | 0.6±0.03mm | 0.3±0.03mm | 0.3±0.03mm |  |  | 0
0201X563M100NB | 56nF | X5R | 10V | ±20% | 0201 | 0.6±0.03mm | 0.3±0.03mm | 0.3±0.03mm |  |  | 0
0201X563M6R3NB | 56nF | X5R | 6.3V | ±20% | 0201 | 0.6±0.03mm | 0.3±0.03mm | 0.3±0.03mm |  |  | 0
1206B563K500NB | 56nF | X7R | 50V | ±10% | 1206 | 3.20±0.30mm | 1.60±0.30mm | 0.80±0.20mm |  |  | 0
1206B563K500AB | 56nF | X7R | 50V | ±10% | 1206 | 3.20±0.30mm | 1.60±0.30mm | 0.80±0.20mm |  |  | 0
0805B563K500NB | 56nF | X7R | 50V | ±10% | 0805 | 2.00±0.20mm | 1.25±0.20mm | 0.8±0.20mm |  |  | 0
0603B563K500AB | 56nF | X7R | 50V | ±10% | 0603 | 1.60±0.10mm | 0.80±0.10mm | 0.80±0.10mm |  |  | 0
0603B563K500NB | 56nF | X7R | 50V | ±10% | 0603 | 1.60±0.10mm | 0.80±0.10mm | 0.80±0.10mm |  |  | 0
0402B563K500NB | 56nF | X7R | 50V | ±10% | 0402 | 1.00±0.05mm | 0.50±0.05mm | 0.5±0.05mm |  |  | 0
0603B563K250AB | 56nF | X7R | 25V | ±10% | 0603 | 1.60±0.10mm | 0.80±0.10mm | 0.80±0.10mm |  |  | 0
0603B563K250NB | 56nF | X7R | 25V | ±10% | 0603 | 1.60±0.10mm | 0.80±0.10mm | 0.80±0.10mm |  |  | 0
0402B563K250NB | 56nF | X7R | 25V | ±10% | 0402 | 1.00±0.05mm | 0.5±0.05mm | 0.5±0.05mm |  |  | 0
0402X563K250NB | 56nF | X5R | 25V | ±10% | 0402 | 1.00±0.05mm | 0.5±0.05mm | 0.5±0.05mm |  |  | 0
0603B563K160NB | 56nF | X7R | 16V | ±10% | 0603 | 1.60±0.10mm | 0.80±0.10mm | 0.80±0.10mm |  |  | 0
0402B563K160NB | 56nF | X7R | 16V | ±10% | 0402 | 1.00±0.05mm | 0.5±0.05mm | 0.5±0.05mm |  |  | 0
0201X563K160NB | 56nF | X5R | 16V | ±10% | 0201 | 0.6±0.03mm | 0.3±0.03mm | 0.3±0.03mm |  |  | 0
0402B563K100NB | 56nF | X7R | 10V | ±10% | 0402 | 1.00±0.05mm | 0.5±0.05mm | 0.5±0.05mm |  |  | 0
0201X563K100NB | 56nF | X5R | 10V | ±10% | 0201 | 0.6±0.03mm | 0.3±0.03mm | 0.3±0.03mm |  |  | 0
0402B563K6R3NB | 56nF | X7R | 6.3V | ±10% | 0402 | 1.00±0.05mm | 0.5±0.05mm | 0.5±0.05mm |  |  | 0
0201X563K6R3NB | 56nF | X5R | 6.3V | ±10% | 0201 | 0.6±0.03mm | 0.3±0.03mm | 0.3±0.03mm |  |  | 0
0805B563J500NB | 56nF | X7R | 50V | ±5% | 0805 | 2.00±0.20mm | 1.25±0.20mm | 0.8±0.20mm |  |  | 0
0603B563J500NB | 56nF | X7R | 50V | ±5% | 0603 | 1.60±0.10mm | 0.80±0.10mm | 0.80±0.10mm |  |  | 0
0805B513M500NB | 51nF | X7R | 50V | ±20% | 0805 | 2.00±0.20mm | 1.25±0.20mm | 0.8±0.20mm |  |  | 0
1206B473M500NT | 47nF | X7R | 50V | ±20% | 1206 | 3.20±0.30mm | 1.60±0.30mm | 0.80±0.20mm |  |  | 0
0805B473M500AT | 47nF | X7R | 50V | ±20% | 0805 | 2.00±0.20mm | 1.25±0.20mm | 0.8±0.20mm |  |  | 0
0805B473M500NT | 47nF | X7R | 50V | ±20% | 0805 | 2.00±0.20mm | 1.25±0.20mm | 0.8±0.20mm |  |  | 0
0603X473M500NT | 47nF | X5R | 50V | ±20% | 0603 | 1.60±0.10mm | 0.80±0.10mm | 0.80±0.10mm |  |  | 0
0603B473M500AT | 47nF | X7R | 50V | ±20% | 0603 | 1.60±0.10mm | 0.80±0.10mm | 0.80±0.10mm |  |  | 0
0603B473M500NT | 47nF | X7R | 50V | ±20% | 0603 | 1.60±0.10mm | 0.80±0.10mm | 0.80±0.10mm |  |  | 0
0402B473M500NT | 47nF | X7R | 50V | ±20% | 0402 | 1.00±0.05mm | 0.50±0.05mm | 0.5±0.05mm |  |  | 0
0805B473M250NT | 47nF | X7R | 25V | ±20% | 0805 | 2.00±0.20mm | 1.25±0.20mm | 0.8±0.20mm |  |  | 0
0402B473M250NT | 47nF | X7R | 25V | ±20% | 0402 | 1.00±0.05mm | 0.5±0.05mm | 0.5±0.05mm |  |  | 0
0402X473M250NT | 47nF | X5R | 25V | ±20% | 0402 | 1.00±0.05mm | 0.5±0.05mm | 0.5±0.05mm |  |  | 0
0402B473M160NT | 47nF | X7R | 16V | ±20% | 0402 | 1.00±0.05mm | 0.5±0.05mm | 0.5±0.05mm |  |  | 0
0402X473M160NT | 47nF | X5R | 16V | ±20% | 0402 | 1.00±0.05mm | 0.5±0.05mm | 0.5±0.05mm |  |  | 0
0201X473M160NT | 47nF | X5R | 16V | ±20% | 0201 | 0.6±0.03mm | 0.3±0.03mm | 0.3±0.03mm |  |  | 0
0603X473M100NT | 47nF | X5R | 10V | ±20% | 0603 | 1.60±0.10mm | 0.80±0.10mm | 0.80±0.10mm |  |  | 0
0402B473M100NT | 47nF | X7R | 10V | ±20% | 0402 | 1.00±0.05mm | 0.5±0.05mm | 0.5±0.05mm |  |  | 0
0402X473M100NT | 47nF | X5R | 10V | ±20% | 0402 | 1.00±0.05mm | 0.5±0.05mm | 0.5±0.05mm |  |  | 0
0201X473M100NT | 47nF | X5R | 10V | ±20% | 0201 | 0.6±0.03mm | 0.3±0.03mm | 0.3±0.03mm |  |  | 0
0201BS473M100NT | 47nF | X7S | 10V | ±20% | 0201 | 0.6±0.03mm | 0.3±0.03mm | 0.3±0.03mm |  |  | 0
0201X473M6R3NT | 47nF | X5R | 6.3V | ±20% | 0201 | 0.6±0.03mm | 0.3±0.03mm | 0.3±0.03mm |  |  | 0
1210B473K500NT | 47nF | X7R | 50V | ±10% | 1210 | 3.20±0.30mm | 2.50±0.30mm | 1.25±0.20mm |  |  | 0
1206B473K500AT | 47nF | X7R | 50V | ±10% | 1206 | 3.20±0.30mm | 1.60±0.30mm | 0.80±0.20mm |  |  | 0
1206B473K500NT | 47nF | X7R | 50V | ±10% | 1206 | 3.20±0.30mm | 1.60±0.30mm | 0.80±0.20mm |  |  | 0
0805B473K500NT | 47nF | X7R | 50V | ±10% | 0805 | 2.00±0.20mm | 1.25±0.20mm | 0.8±0.20mm |  |  | 0
0805B473K500AT | 47nF | X7R | 50V | ±10% | 0805 | 2.00±0.20mm | 1.25±0.20mm | 0.8±0.20mm |  |  | 0
0603B473K500NT | 47nF | X7R | 50V | ±10% | 0603 | 1.60±0.10mm | 0.80±0.10mm | 0.80±0.10mm |  |  | 0
0603B473K500AT | 47nF | X7R | 50V | ±10% | 0603 | 1.60±0.10mm | 0.80±0.10mm | 0.80±0.10mm |  |  | 0
0402B473K500NT | 47nF | X7R | 50V | ±10% | 0402 | 1.00±0.05mm | 0.50±0.05mm | 0.5±0.05mm |  |  | 0
0402X473K500NT | 47nF | X5R | 50V | ±10% | 0402 | 1.00±0.05mm | 0.50±0.05mm | 0.5±0.05mm |  |  | 0
0402B473K500AT | 47nF | X7R | 50V | ±10% | 0402 | 1.00±0.05mm | 0.50±0.05mm | 0.5±0.05mm |  |  | 0
0201B473K500NT | 47nF | X7R | 50V | ±10% | 0201 | 0.6±0.03mm | 0.3±0.03mm | 0.3±0.03mm |  |  | 0
1206B473K250NT | 47nF | X7R | 25V | ±10% | 1206 | 3.20±0.30mm | 1.60±0.30mm | 0.80±0.20mm |  |  | 0
0805B473K250NT | 47nF | X7R | 25V | ±10% | 0805 | 2.00±0.20mm | 1.25±0.20mm | 0.8±0.20mm |  |  | 0
0603B473K250NT | 47nF | X7R | 25V | ±10% | 0603 | 1.60±0.10mm | 0.80±0.10mm | 0.80±0.10mm |  |  | 0
0402X473K250NT | 47nF | X5R | 25V | ±10% | 0402 | 1.00±0.05mm | 0.5±0.05mm | 0.5±0.05mm |  |  | 0
0402B473K250CT | 47nF | X7R | 25V | ±10% | 0402 | 1.00±0.05mm | 0.5±0.05mm | 0.5±0.05mm |  |  | 0
0402B473K250NT | 47nF | X7R | 25V | ±10% | 0402 | 1.00±0.05mm | 0.5±0.05mm | 0.5±0.05mm |  |  | 0
0402BS473K250CT | 47nF | X7S | 25V | ±10% | 0402 | 1.00±0.05mm | 0.5±0.05mm | 0.5±0.05mm |  |  | 0
0402BS473K250NT | 47nF | X7S | 25V | ±10% | 0402 | 1.00±0.05mm | 0.5±0.05mm | 0.5±0.05mm |  |  | 0
0201X473K250NT | 47nF | X5R | 25V | ±10% | 0201 | 0.6±0.03mm | 0.3±0.03mm | 0.3±0.03mm |  |  | 0
1206B473K160NT | 47nF | X7R | 16V | ±10% | 1206 | 3.20±0.30mm | 1.60±0.30mm | 0.80±0.20mm |  |  | 0
0805B473K160NT | 47nF | X7R | 16V | ±10% | 0805 | 2.00±0.20mm | 1.25±0.20mm | 0.8±0.20mm |  |  | 0
0603B473K160NT | 47nF | X7R | 16V | ±10% | 0603 | 1.60±0.10mm | 0.80±0.10mm | 0.80±0.10mm |  |  | 0
0402X473K160NT | 47nF | X5R | 16V | ±10% | 0402 | 1.00±0.05mm | 0.5±0.05mm | 0.5±0.05mm |  |  | 0
0402B473K160NT | 47nF | X7R | 16V | ±10% | 0402 | 1.00±0.05mm | 0.5±0.05mm | 0.5±0.05mm |  |  | 0
0201X473K160NT | 47nF | X5R | 16V | ±10% | 0201 | 0.6±0.03mm | 0.3±0.03mm | 0.3±0.03mm |  |  | 0
1206B473K100NT | 47nF | X7R | 10V | ±10% | 1206 | 3.20±0.30mm | 1.60±0.30mm | 0.80±0.20mm |  |  | 0
0603B473K100NT | 47nF | X7R | 10V | ±10% | 0603 | 1.60±0.10mm | 0.80±0.10mm | 0.80±0.10mm |  |  | 0
0402X473K100NT | 47nF | X5R | 10V | ±10% | 0402 | 1.00±0.05mm | 0.5±0.05mm | 0.5±0.05mm |  |  | 0
0402BS473K100NT | 47nF | X7S | 10V | ±10% | 0402 | 1.00±0.05mm | 0.5±0.05mm | 0.5±0.05mm |  |  | 0
0402B473K100NT | 47nF | X7R | 10V | ±10% | 0402 | 1.00±0.05mm | 0.5±0.05mm | 0.5±0.05mm |  |  | 0
0201X473K100NT | 47nF | X5R | 10V | ±10% | 0201 | 0.6±0.03mm | 0.3±0.03mm | 0.3±0.03mm |  |  | 0
0402X473K6R3NT | 47nF | X5R | 6.3V | ±10% | 0402 | 1.00±0.05mm | 0.5±0.05mm | 0.5±0.05mm |  |  | 0
0402B473K6R3NT | 47nF | X7R | 6.3V | ±10% | 0402 | 1.00±0.05mm | 0.5±0.05mm | 0.5±0.05mm |  |  | 0
0201X473K6R3NT | 47nF | X5R | 6.3V | ±10% | 0201 | 0.6±0.03mm | 0.3±0.03mm | 0.3±0.03mm |  |  | 0
0201DS473K6R3NT | 47nF | X6R | 6.3V | ±10% | 0201 | 0.6±0.03mm | 0.3±0.03mm | 0.3±0.03mm |  |  | 0
0201X473K4R0NT | 47nF | X5R | 4.0V | ±10% | 0201 | 0.6±0.03mm | 0.3±0.03mm | 0.3±0.03mm |  |  | 0
1206B473J500NT | 47nF | X7R | 50V | ±5% | 1206 | 3.20±0.30mm | 1.60±0.30mm | 0.80±0.20mm |  |  | 0
1206CG473J500NT | 47nF | C0G | 50V | ±5% | 1206 | 3.20±0.30mm | 1.60±0.30mm | 0.80±0.20mm |  |  | 0
0603B473J500NT | 47nF | X7R | 50V | ±5% | 0603 | 1.60±0.10mm | 0.80±0.10mm | 0.80±0.10mm |  |  | 0
0402B473J500NT | 47nF | X7R | 50V | ±5% | 0402 | 1.00±0.05mm | 0.50±0.05mm | 0.5±0.05mm |  |  | 0
0805B473J250NT | 47nF | X7R | 25V | ±5% | 0805 | 2.00±0.20mm | 1.25±0.20mm | 0.8±0.20mm |  |  | 0
0603B473J250NT | 47nF | X7R | 25V | ±5% | 0603 | 1.60±0.10mm | 0.80±0.10mm | 0.80±0.10mm |  |  | 0
0402B473J250NT | 47nF | X7R | 25V | ±5% | 0402 | 1.00±0.05mm | 0.5±0.05mm | 0.5±0.05mm |  |  | 0
0603B473J160NT | 47nF | X7R | 16V | ±5% | 0603 | 1.60±0.10mm | 0.80±0.10mm | 0.80±0.10mm |  |  | 0
0603B473Z500NT | 47nF | X7R | 50V | -20% +80% | 0603 | 1.60±0.10mm | 0.80±0.10mm | 0.80±0.10mm |  |  | 0
1206B473M500NB | 47nF | X7R | 50V | ±20% | 1206 | 3.20±0.30mm | 1.60±0.30mm | 0.80±0.20mm |  |  | 0
0805B473M500NB | 47nF | X7R | 50V | ±20% | 0805 | 2.00±0.20mm | 1.25±0.20mm | 0.8±0.20mm |  |  | 0
0805B473M500AB | 47nF | X7R | 50V | ±20% | 0805 | 2.00±0.20mm | 1.25±0.20mm | 0.8±0.20mm |  |  | 0
0603B473M500CB | 47nF | X7R | 50V | ±20% | 0603 | 1.60±0.10mm | 0.80±0.10mm | 0.80±0.10mm |  |  | 0
0603B473M500NB | 47nF | X7R | 50V | ±20% | 0603 | 1.60±0.10mm | 0.80±0.10mm | 0.80±0.10mm |  |  | 0
0603B473M500AB | 47nF | X7R | 50V | ±20% | 0603 | 1.60±0.10mm | 0.80±0.10mm | 0.80±0.10mm |  |  | 0
0603X473M500NB | 47nF | X5R | 50V | ±20% | 0603 | 1.60±0.10mm | 0.80±0.10mm | 0.80±0.10mm |  |  | 0
0402B473M500NB | 47nF | X7R | 50V | ±20% | 0402 | 1.00±0.05mm | 0.50±0.05mm | 0.5±0.05mm |  |  | 0
0402B473M500AB | 47nF | X7R | 50V | ±20% | 0402 | 1.00±0.05mm | 0.50±0.05mm | 0.5±0.05mm |  |  | 0
0805B473M250NB | 47nF | X7R | 25V | ±20% | 0805 | 2.00±0.20mm | 1.25±0.20mm | 0.8±0.20mm |  |  | 0
0805B473M250CB | 47nF | X7R | 25V | ±20% | 0805 | 2.00±0.20mm | 1.25±0.20mm | 0.8±0.20mm |  |  | 0
0402B473M250NB | 47nF | X7R | 25V | ±20% | 0402 | 1.00±0.05mm | 0.5±0.05mm | 0.5±0.05mm |  |  | 0
0402B473M250AB | 47nF | X7R | 25V | ±20% | 0402 | 1.00±0.05mm | 0.5±0.05mm | 0.5±0.05mm |  |  | 0
0402X473M250NB | 47nF | X5R | 25V | ±20% | 0402 | 1.00±0.05mm | 0.5±0.05mm | 0.5±0.05mm |  |  | 0
0201X473M250NB | 47nF | X5R | 25V | ±20% | 0201 | 0.6±0.03mm | 0.3±0.03mm | 0.3±0.03mm |  |  | 0
0402B473M160NB | 47nF | X7R | 16V | ±20% | 0402 | 1.00±0.05mm | 0.5±0.05mm | 0.5±0.05mm |  |  | 0
0402X473M160NB | 47nF | X5R | 16V | ±20% | 0402 | 1.00±0.05mm | 0.5±0.05mm | 0.5±0.05mm |  |  | 0
0201X473M160NB | 47nF | X5R | 16V | ±20% | 0201 | 0.6±0.03mm | 0.3±0.03mm | 0.3±0.03mm |  |  | 0
0603X473M100NB | 47nF | X5R | 10V | ±20% | 0603 | 1.60±0.10mm | 0.80±0.10mm | 0.80±0.10mm |  |  | 0
0402B473M100NB | 47nF | X7R | 10V | ±20% | 0402 | 1.00±0.05mm | 0.5±0.05mm | 0.5±0.05mm |  |  | 0
0402X473M100NB | 47nF | X5R | 10V | ±20% | 0402 | 1.00±0.05mm | 0.5±0.05mm | 0.5±0.05mm |  |  | 0
0201BS473M100NB | 47nF | X7S | 10V | ±20% | 0201 | 0.6±0.03mm | 0.3±0.03mm | 0.3±0.03mm |  |  | 0
0201X473M100NB | 47nF | X5R | 10V | ±20% | 0201 | 0.6±0.03mm | 0.3±0.03mm | 0.3±0.03mm |  |  | 0
0201X473M6R3NB | 47nF | X5R | 6.3V | ±20% | 0201 | 0.6±0.03mm | 0.3±0.03mm | 0.3±0.03mm |  |  | 0
1210B473K500NB | 47nF | X7R | 50V | ±10% | 1210 | 3.20±0.30mm | 2.50±0.30mm | 1.25±0.20mm |  |  | 0
1206B473K500AB | 47nF | X7R | 50V | ±10% | 1206 | 3.20±0.30mm | 1.60±0.30mm | 0.80±0.20mm |  |  | 0
1206B473K500NB | 47nF | X7R | 50V | ±10% | 1206 | 3.20±0.30mm | 1.60±0.30mm | 0.80±0.20mm |  |  | 0
0805B473K500NB | 47nF | X7R | 50V | ±10% | 0805 | 2.00±0.20mm | 1.25±0.20mm | 0.8±0.20mm |  |  | 0
0805B473K500ND | 47nF | X7R | 50V | ±10% | 0805 | 2.00±0.20mm | 1.25±0.20mm | 0.8±0.20mm |  |  | 0
0805B473K500CB | 47nF | X7R | 50V | ±10% | 0805 | 2.00±0.20mm | 1.25±0.20mm | 0.8±0.20mm |  |  | 0
0805B473K500AB | 47nF | X7R | 50V | ±10% | 0805 | 2.00±0.20mm | 1.25±0.20mm | 0.8±0.20mm |  |  | 0
0603CG473K500NB | 47nF | C0G | 50V | ±10% | 0603 | 1.60±0.10mm | 0.80±0.10mm | 0.80±0.10mm |  |  | 0
0603B473K500CB | 47nF | X7R | 50V | ±10% | 0603 | 1.60±0.10mm | 0.80±0.10mm | 0.80±0.10mm |  |  | 0
0603B473K500ND | 47nF | X7R | 50V | ±10% | 0603 | 1.60±0.10mm | 0.80±0.10mm | 0.80±0.10mm |  |  | 0
0603B473K500NB | 47nF | X7R | 50V | ±10% | 0603 | 1.60±0.10mm | 0.80±0.10mm | 0.80±0.10mm |  |  | 0
0603B473K500AB | 47nF | X7R | 50V | ±10% | 0603 | 1.60±0.10mm | 0.80±0.10mm | 0.80±0.10mm |  |  | 0
0402B473K500AB | 47nF | X7R | 50V | ±10% | 0402 | 1.00±0.05mm | 0.50±0.05mm | 0.5±0.05mm |  |  | 0
0402X473K500NB | 47nF | X5R | 50V | ±10% | 0402 | 1.00±0.05mm | 0.50±0.05mm | 0.5±0.05mm |  |  | 0
0402B473K500NB | 47nF | X7R | 50V | ±10% | 0402 | 1.00±0.05mm | 0.50±0.05mm | 0.5±0.05mm |  |  | 0
0201B473K500NB | 47nF | X7R | 50V | ±10% | 0201 | 0.6±0.03mm | 0.3±0.03mm | 0.3±0.03mm |  |  | 0
1206B473K250NB | 47nF | X7R | 25V | ±10% | 1206 | 3.20±0.30mm | 1.60±0.30mm | 0.80±0.20mm |  |  | 0
0805B473K250NB | 47nF | X7R | 25V | ±10% | 0805 | 2.00±0.20mm | 1.25±0.20mm | 0.8±0.20mm |  |  | 0
0805B473K250AB | 47nF | X7R | 25V | ±10% | 0805 | 2.00±0.20mm | 1.25±0.20mm | 0.8±0.20mm |  |  | 0
0603B473K250NB | 47nF | X7R | 25V | ±10% | 0603 | 1.60±0.10mm | 0.80±0.10mm | 0.80±0.10mm |  |  | 0
0402BS473K250NB | 47nF | X7S | 25V | ±10% | 0402 | 1.00±0.05mm | 0.5±0.05mm | 0.5±0.05mm |  |  | 0
0402B473K250NB | 47nF | X7R | 25V | ±10% | 0402 | 1.00±0.05mm | 0.5±0.05mm | 0.5±0.05mm |  |  | 0
0402B473K250AB | 47nF | X7R | 25V | ±10% | 0402 | 1.00±0.05mm | 0.5±0.05mm | 0.5±0.05mm |  |  | 0
0402BS473K250CB | 47nF | X7S | 25V | ±10% | 0402 | 1.00±0.05mm | 0.5±0.05mm | 0.5±0.05mm |  |  | 0
0402B473K250CB | 47nF | X7R | 25V | ±10% | 0402 | 1.00±0.05mm | 0.5±0.05mm | 0.5±0.05mm |  |  | 0
0402X473K250NB | 47nF | X5R | 25V | ±10% | 0402 | 1.00±0.05mm | 0.5±0.05mm | 0.5±0.05mm |  |  | 0
0201X473K250NB | 47nF | X5R | 25V | ±10% | 0201 | 0.6±0.03mm | 0.3±0.03mm | 0.3±0.03mm |  |  | 0
1206B473K160NB | 47nF | X7R | 16V | ±10% | 1206 | 3.20±0.30mm | 1.60±0.30mm | 0.80±0.20mm |  |  | 0
0805B473K160NB | 47nF | X7R | 16V | ±10% | 0805 | 2.00±0.20mm | 1.25±0.20mm | 0.8±0.20mm |  |  | 0
0603B473K160NB | 47nF | X7R | 16V | ±10% | 0603 | 1.60±0.10mm | 0.80±0.10mm | 0.80±0.10mm |  |  | 0
0402B473K160NB | 47nF | X7R | 16V | ±10% | 0402 | 1.00±0.05mm | 0.5±0.05mm | 0.5±0.05mm |  |  | 0
0402X473K160NB | 47nF | X5R | 16V | ±10% | 0402 | 1.00±0.05mm | 0.5±0.05mm | 0.5±0.05mm |  |  | 0
0201X473K160NB | 47nF | X5R | 16V | ±10% | 0201 | 0.6±0.03mm | 0.3±0.03mm | 0.3±0.03mm |  |  | 0
0603B473K100NB | 47nF | X7R | 10V | ±10% | 0603 | 1.60±0.10mm | 0.80±0.10mm | 0.80±0.10mm |  |  | 0
0402X473K100NB | 47nF | X5R | 10V | ±10% | 0402 | 1.00±0.05mm | 0.5±0.05mm | 0.5±0.05mm |  |  | 0
0402B473K100NB | 47nF | X7R | 10V | ±10% | 0402 | 1.00±0.05mm | 0.5±0.05mm | 0.5±0.05mm |  |  | 0
0402BS473K100NB | 47nF | X7S | 10V | ±10% | 0402 | 1.00±0.05mm | 0.5±0.05mm | 0.5±0.05mm |  |  | 0
0201BS473K100NB | 47nF | X7S | 10V | ±10% | 0201 | 0.6±0.03mm | 0.3±0.03mm | 0.3±0.03mm |  |  | 0
0201X473K100NB | 47nF | X5R | 10V | ±10% | 0201 | 0.6±0.03mm | 0.3±0.03mm | 0.3±0.03mm |  |  | 0
0402B473K6R3NB | 47nF | X7R | 6.3V | ±10% | 0402 | 1.00±0.05mm | 0.5±0.05mm | 0.5±0.05mm |  |  | 0
0402X473K6R3NB | 47nF | X5R | 6.3V | ±10% | 0402 | 1.00±0.05mm | 0.5±0.05mm | 0.5±0.05mm |  |  | 0
0201DS473K6R3NB | 47nF | X6R | 6.3V | ±10% | 0201 | 0.6±0.03mm | 0.3±0.03mm | 0.3±0.03mm |  |  | 0
0201X473K6R3NB | 47nF | X5R | 6.3V | ±10% | 0201 | 0.6±0.03mm | 0.3±0.03mm | 0.3±0.03mm |  |  | 0
0201X473K4R0NB | 47nF | X5R | 4.0V | ±10% | 0201 | 0.6±0.03mm | 0.3±0.03mm | 0.3±0.03mm |  |  | 0
1206CG473J500NB | 47nF | C0G | 50V | ±5% | 1206 | 3.20±0.30mm | 1.60±0.30mm | 0.80±0.20mm |  |  | 0
0603B473J500AB | 47nF | X7R | 50V | ±5% | 0603 | 1.60±0.10mm | 0.80±0.10mm | 0.80±0.10mm |  |  | 0
0603B473J500NB | 47nF | X7R | 50V | ±5% | 0603 | 1.60±0.10mm | 0.80±0.10mm | 0.80±0.10mm |  |  | 0
0402B473J500NB | 47nF | X7R | 50V | ±5% | 0402 | 1.00±0.05mm | 0.50±0.05mm | 0.5±0.05mm |  |  | 0
0805B473J250NB | 47nF | X7R | 25V | ±5% | 0805 | 2.00±0.20mm | 1.25±0.20mm | 0.8±0.20mm |  |  | 0
0603B473J250NB | 47nF | X7R | 25V | ±5% | 0603 | 1.60±0.10mm | 0.80±0.10mm | 0.80±0.10mm |  |  | 0
0402B473J250NB | 47nF | X7R | 25V | ±5% | 0402 | 1.00±0.05mm | 0.5±0.05mm | 0.5±0.05mm |  |  | 0
0603B473J160NB | 47nF | X7R | 16V | ±5% | 0603 | 1.60±0.10mm | 0.80±0.10mm | 0.80±0.10mm |  |  | 0
0603B473Z500NB | 47nF | X7R | 50V | -20% +80% | 0603 | 1.60±0.10mm | 0.80±0.10mm | 0.80±0.10mm |  |  | 0
0805B393M500NT | 39nF | X7R | 50V | ±20% | 0805 | 2.00±0.20mm | 1.25±0.20mm | 0.8±0.20mm |  |  | 0
0603B393M500NT | 39nF | X7R | 50V | ±20% | 0603 | 1.60±0.10mm | 0.80±0.10mm | 0.80±0.10mm |  |  | 0
0402B393M250NT | 39nF | X7R | 25V | ±20% | 0402 | 1.00±0.05mm | 0.5±0.05mm | 0.5±0.05mm |  |  | 0
0201X393M100NT | 39nF | X5R | 10V | ±20% | 0201 | 0.6±0.03mm | 0.3±0.03mm | 0.3±0.03mm |  |  | 0
0201X393M6R3NT | 39nF | X5R | 6.3V | ±20% | 0201 | 0.6±0.03mm | 0.3±0.03mm | 0.3±0.03mm |  |  | 0
1206B393K500NT | 39nF | X7R | 50V | ±10% | 1206 | 3.20±0.30mm | 1.60±0.30mm | 0.80±0.20mm |  |  | 0
0805B393K500NT | 39nF | X7R | 50V | ±10% | 0805 | 2.00±0.20mm | 1.25±0.20mm | 0.8±0.20mm |  |  | 0
0603B393K500NT | 39nF | X7R | 50V | ±10% | 0603 | 1.60±0.10mm | 0.80±0.10mm | 0.80±0.10mm |  |  | 0
0402B393K500NT | 39nF | X7R | 50V | ±10% | 0402 | 1.00±0.05mm | 0.50±0.05mm | 0.5±0.05mm |  |  | 0
1206B393K250NT | 39nF | X7R | 25V | ±10% | 1206 | 3.20±0.30mm | 1.60±0.30mm | 0.80±0.20mm |  |  | 0
0805B393K250NT | 39nF | X7R | 25V | ±10% | 0805 | 2.00±0.20mm | 1.25±0.20mm | 0.8±0.20mm |  |  | 0
0603B393K250NT | 39nF | X7R | 25V | ±10% | 0603 | 1.60±0.10mm | 0.80±0.10mm | 0.80±0.10mm |  |  | 0
0402B393K250NT | 39nF | X7R | 25V | ±10% | 0402 | 1.00±0.05mm | 0.5±0.05mm | 0.5±0.05mm |  |  | 0
0603B393K160NT | 39nF | X7R | 16V | ±10% | 0603 | 1.60±0.10mm | 0.80±0.10mm | 0.80±0.10mm |  |  | 0
0402B393K160NT | 39nF | X7R | 16V | ±10% | 0402 | 1.00±0.05mm | 0.5±0.05mm | 0.5±0.05mm |  |  | 0
0201X393K160NT | 39nF | X5R | 16V | ±10% | 0201 | 0.6±0.03mm | 0.3±0.03mm | 0.3±0.03mm |  |  | 0
0402B393K100NT | 39nF | X7R | 10V | ±10% | 0402 | 1.00±0.05mm | 0.5±0.05mm | 0.5±0.05mm |  |  | 0
0402X393K100NT | 39nF | X5R | 10V | ±10% | 0402 | 1.00±0.05mm | 0.5±0.05mm | 0.5±0.05mm |  |  | 0
0201X393K100NT | 39nF | X5R | 10V | ±10% | 0201 | 0.6±0.03mm | 0.3±0.03mm | 0.3±0.03mm |  |  | 0
0402B393K6R3NT | 39nF | X7R | 6.3V | ±10% | 0402 | 1.00±0.05mm | 0.5±0.05mm | 0.5±0.05mm |  |  | 0
0201X393K6R3NT | 39nF | X5R | 6.3V | ±10% | 0201 | 0.6±0.03mm | 0.3±0.03mm | 0.3±0.03mm |  |  | 0
0603B393J500NT | 39nF | X7R | 50V | ±5% | 0603 | 1.60±0.10mm | 0.80±0.10mm | 0.80±0.10mm |  |  | 0
1206B393M500NB | 39nF | X7R | 50V | ±20% | 1206 | 3.20±0.30mm | 1.60±0.30mm | 0.80±0.20mm |  |  | 0
0805B393M500NB | 39nF | X7R | 50V | ±20% | 0805 | 2.00±0.20mm | 1.25±0.20mm | 0.8±0.20mm |  |  | 0
0603B393M500NB | 39nF | X7R | 50V | ±20% | 0603 | 1.60±0.10mm | 0.80±0.10mm | 0.80±0.10mm |  |  | 0
0402B393M500NB | 39nF | X7R | 50V | ±20% | 0402 | 1.00±0.05mm | 0.50±0.05mm | 0.5±0.05mm |  |  | 0
0201B393M500NB | 39nF | X7R | 50V | ±20% | 0201 | 0.6±0.03mm | 0.3±0.03mm | 0.3±0.03mm |  |  | 0
0402B393M250NB | 39nF | X7R | 25V | ±20% | 0402 | 1.00±0.05mm | 0.5±0.05mm | 0.5±0.05mm |  |  | 0
0603BY393M160NB | 39nF | BY | 16V | ±20% | 0603 | 1.60±0.10mm | 0.80±0.10mm | 0.80±0.10mm |  |  | 0
0201X393M160NB | 39nF | X5R | 16V | ±20% | 0201 | 0.6±0.03mm | 0.3±0.03mm | 0.3±0.03mm |  |  | 0
0201BS393M100NB | 39nF | X7S | 10V | ±20% | 0201 | 0.6±0.03mm | 0.3±0.03mm | 0.3±0.03mm |  |  | 0
0201X393M100NB | 39nF | X5R | 10V | ±20% | 0201 | 0.6±0.03mm | 0.3±0.03mm | 0.3±0.03mm |  |  | 0
0201X393M6R3NB | 39nF | X5R | 6.3V | ±20% | 0201 | 0.6±0.03mm | 0.3±0.03mm | 0.3±0.03mm |  |  | 0
0805B393K500NB | 39nF | X7R | 50V | ±10% | 0805 | 2.00±0.20mm | 1.25±0.20mm | 0.8±0.20mm |  |  | 0
0603B393K500AB | 39nF | X7R | 50V | ±10% | 0603 | 1.60±0.10mm | 0.80±0.10mm | 0.80±0.10mm |  |  | 0
0603B393K500NB | 39nF | X7R | 50V | ±10% | 0603 | 1.60±0.10mm | 0.80±0.10mm | 0.80±0.10mm |  |  | 0
0402B393K500AB | 39nF | X7R | 50V | ±10% | 0402 | 1.00±0.05mm | 0.50±0.05mm | 0.5±0.05mm |  |  | 0
0402B393K500NB | 39nF | X7R | 50V | ±10% | 0402 | 1.00±0.05mm | 0.50±0.05mm | 0.5±0.05mm |  |  | 0
0805B393K250NB | 39nF | X7R | 25V | ±10% | 0805 | 2.00±0.20mm | 1.25±0.20mm | 0.8±0.20mm |  |  | 0
0603B393K250AB | 39nF | X7R | 25V | ±10% | 0603 | 1.60±0.10mm | 0.80±0.10mm | 0.80±0.10mm |  |  | 0
0603B393K250NB | 39nF | X7R | 25V | ±10% | 0603 | 1.60±0.10mm | 0.80±0.10mm | 0.80±0.10mm |  |  | 0
0402B393K250NB | 39nF | X7R | 25V | ±10% | 0402 | 1.00±0.05mm | 0.5±0.05mm | 0.5±0.05mm |  |  | 0
0603B393K160NB | 39nF | X7R | 16V | ±10% | 0603 | 1.60±0.10mm | 0.80±0.10mm | 0.80±0.10mm |  |  | 0
0402B393K160NB | 39nF | X7R | 16V | ±10% | 0402 | 1.00±0.05mm | 0.5±0.05mm | 0.5±0.05mm |  |  | 0
0201X393K160NB | 39nF | X5R | 16V | ±10% | 0201 | 0.6±0.03mm | 0.3±0.03mm | 0.3±0.03mm |  |  | 0
0201BS393K160NB | 39nF | X7S | 16V | ±10% | 0201 | 0.6±0.03mm | 0.3±0.03mm | 0.3±0.03mm |  |  | 0
0402B393K100NB | 39nF | X7R | 10V | ±10% | 0402 | 1.00±0.05mm | 0.5±0.05mm | 0.5±0.05mm |  |  | 0
0402X393K100NB | 39nF | X5R | 10V | ±10% | 0402 | 1.00±0.05mm | 0.5±0.05mm | 0.5±0.05mm |  |  | 0
0201BS393K100NB | 39nF | X7S | 10V | ±10% | 0201 | 0.6±0.03mm | 0.3±0.03mm | 0.3±0.03mm |  |  | 0
0201X393K100NB | 39nF | X5R | 10V | ±10% | 0201 | 0.6±0.03mm | 0.3±0.03mm | 0.3±0.03mm |  |  | 0
0402B393K6R3NB | 39nF | X7R | 6.3V | ±10% | 0402 | 1.00±0.05mm | 0.5±0.05mm | 0.5±0.05mm |  |  | 0
0201X393K6R3NB | 39nF | X5R | 6.3V | ±10% | 0201 | 0.6±0.03mm | 0.3±0.03mm | 0.3±0.03mm |  |  | 0
1206CG393J500NB | 39nF | C0G | 50V | ±5% | 1206 | 3.20±0.30mm | 1.60±0.30mm | 0.80±0.20mm |  |  | 0
0603B393J500NB | 39nF | X7R | 50V | ±5% | 0603 | 1.60±0.10mm | 0.80±0.10mm | 0.80±0.10mm |  |  | 0
0201BS393J160NB | 39nF | X7S | 16V | ±5% | 0201 | 0.6±0.03mm | 0.3±0.03mm | 0.3±0.03mm |  |  | 0
0201BS393J100NB | 39nF | X7S | 10V | ±5% | 0201 | 0.6±0.03mm | 0.3±0.03mm | 0.3±0.03mm |  |  | 0
1206B333M500NT | 33nF | X7R | 50V | ±20% | 1206 | 3.20±0.30mm | 1.60±0.30mm | 0.80±0.20mm |  |  | 0
1206B333M500AT | 33nF | X7R | 50V | ±20% | 1206 | 3.20±0.30mm | 1.60±0.30mm | 0.80±0.20mm |  |  | 0
0805B333M500NT | 33nF | X7R | 50V | ±20% | 0805 | 2.00±0.20mm | 1.25±0.20mm | 0.8±0.20mm |  |  | 0
0603X333M500NT | 33nF | X5R | 50V | ±20% | 0603 | 1.60±0.10mm | 0.80±0.10mm | 0.80±0.10mm |  |  | 0
0603B333M500NT | 33nF | X7R | 50V | ±20% | 0603 | 1.60±0.10mm | 0.80±0.10mm | 0.80±0.10mm |  |  | 0
0402B333M500NT | 33nF | X7R | 50V | ±20% | 0402 | 1.00±0.05mm | 0.50±0.05mm | 0.5±0.05mm |  |  | 0
0201B333M500NT | 33nF | X7R | 50V | ±20% | 0201 | 0.6±0.03mm | 0.3±0.03mm | 0.3±0.03mm |  |  | 0
0402B333M250NT | 33nF | X7R | 25V | ±20% | 0402 | 1.00±0.05mm | 0.5±0.05mm | 0.5±0.05mm |  |  | 0
0402X333M250NT | 33nF | X5R | 25V | ±20% | 0402 | 1.00±0.05mm | 0.5±0.05mm | 0.5±0.05mm |  |  | 0
0402X333M160NT | 33nF | X5R | 16V | ±20% | 0402 | 1.00±0.05mm | 0.5±0.05mm | 0.5±0.05mm |  |  | 0
0201X333M160NT | 33nF | X5R | 16V | ±20% | 0201 | 0.6±0.03mm | 0.3±0.03mm | 0.3±0.03mm |  |  | 0
0402B333M100NT | 33nF | X7R | 10V | ±20% | 0402 | 1.00±0.05mm | 0.5±0.05mm | 0.5±0.05mm |  |  | 0
0201X333M100NT | 33nF | X5R | 10V | ±20% | 0201 | 0.6±0.03mm | 0.3±0.03mm | 0.3±0.03mm |  |  | 0
0201X333M6R3NT | 33nF | X5R | 6.3V | ±20% | 0201 | 0.6±0.03mm | 0.3±0.03mm | 0.3±0.03mm |  |  | 0
1210B333K500NT | 33nF | X7R | 50V | ±10% | 1210 | 3.20±0.30mm | 2.50±0.30mm | 1.25±0.20mm |  |  | 0
1206B333K500AT | 33nF | X7R | 50V | ±10% | 1206 | 3.20±0.30mm | 1.60±0.30mm | 0.80±0.20mm |  |  | 0
1206B333K500NT | 33nF | X7R | 50V | ±10% | 1206 | 3.20±0.30mm | 1.60±0.30mm | 0.80±0.20mm |  |  | 0
0805B333K500AT | 33nF | X7R | 50V | ±10% | 0805 | 2.00±0.20mm | 1.25±0.20mm | 0.8±0.20mm |  |  | 0
0805B333K500NT | 33nF | X7R | 50V | ±10% | 0805 | 2.00±0.20mm | 1.25±0.20mm | 0.8±0.20mm |  |  | 0
0603B333K500AT | 33nF | X7R | 50V | ±10% | 0603 | 1.60±0.10mm | 0.80±0.10mm | 0.80±0.10mm |  |  | 0
0603B333K500NT | 33nF | X7R | 50V | ±10% | 0603 | 1.60±0.10mm | 0.80±0.10mm | 0.80±0.10mm |  |  | 0
0402B333K500NT | 33nF | X7R | 50V | ±10% | 0402 | 1.00±0.05mm | 0.50±0.05mm | 0.5±0.05mm |  |  | 0
0402X333K500NT | 33nF | X5R | 50V | ±10% | 0402 | 1.00±0.05mm | 0.50±0.05mm | 0.5±0.05mm |  |  | 0
0402B333K500AT | 33nF | X7R | 50V | ±10% | 0402 | 1.00±0.05mm | 0.50±0.05mm | 0.5±0.05mm |  |  | 0
1206B333K250NT | 33nF | X7R | 25V | ±10% | 1206 | 3.20±0.30mm | 1.60±0.30mm | 0.80±0.20mm |  |  | 0
0805B333K250NT | 33nF | X7R | 25V | ±10% | 0805 | 2.00±0.20mm | 1.25±0.20mm | 0.8±0.20mm |  |  | 0
0603B333K250NT | 33nF | X7R | 25V | ±10% | 0603 | 1.60±0.10mm | 0.80±0.10mm | 0.80±0.10mm |  |  | 0
0402X333K250NT | 33nF | X5R | 25V | ±10% | 0402 | 1.00±0.05mm | 0.5±0.05mm | 0.5±0.05mm |  |  | 0
0402B333K250NT | 33nF | X7R | 25V | ±10% | 0402 | 1.00±0.05mm | 0.5±0.05mm | 0.5±0.05mm |  |  | 0
0805B333K160NT | 33nF | X7R | 16V | ±10% | 0805 | 2.00±0.20mm | 1.25±0.20mm | 0.8±0.20mm |  |  | 0
0603B333K160NT | 33nF | X7R | 16V | ±10% | 0603 | 1.60±0.10mm | 0.80±0.10mm | 0.80±0.10mm |  |  | 0
0402B333K160NT | 33nF | X7R | 16V | ±10% | 0402 | 1.00±0.05mm | 0.5±0.05mm | 0.5±0.05mm |  |  | 0
0402X333K160NT | 33nF | X5R | 16V | ±10% | 0402 | 1.00±0.05mm | 0.5±0.05mm | 0.5±0.05mm |  |  | 0
0201BS333K160NT | 33nF | X7S | 16V | ±10% | 0201 | 0.6±0.03mm | 0.3±0.03mm | 0.3±0.03mm |  |  | 0
0201B333K160NT | 33nF | X7R | 16V | ±10% | 0201 | 0.6±0.03mm | 0.3±0.03mm | 0.3±0.03mm |  |  | 0
0201X333K160NT | 33nF | X5R | 16V | ±10% | 0201 | 0.6±0.03mm | 0.3±0.03mm | 0.3±0.03mm |  |  | 0
0603B333K100NT | 33nF | X7R | 10V | ±10% | 0603 | 1.60±0.10mm | 0.80±0.10mm | 0.80±0.10mm |  |  | 0
0402B333K100NT | 33nF | X7R | 10V | ±10% | 0402 | 1.00±0.05mm | 0.5±0.05mm | 0.5±0.05mm |  |  | 0
0402X333K100NT | 33nF | X5R | 10V | ±10% | 0402 | 1.00±0.05mm | 0.5±0.05mm | 0.5±0.05mm |  |  | 0
0201X333K100NT | 33nF | X5R | 10V | ±10% | 0201 | 0.6±0.03mm | 0.3±0.03mm | 0.3±0.03mm |  |  | 0
0402B333K6R3NT | 33nF | X7R | 6.3V | ±10% | 0402 | 1.00±0.05mm | 0.5±0.05mm | 0.5±0.05mm |  |  | 0
0201X333K6R3NT | 33nF | X5R | 6.3V | ±10% | 0201 | 0.6±0.03mm | 0.3±0.03mm | 0.3±0.03mm |  |  | 0
0201DS333K6R3NT | 33nF | X6R | 6.3V | ±10% | 0201 | 0.6±0.03mm | 0.3±0.03mm | 0.3±0.03mm |  |  | 0
1206B333J500NT | 33nF | X7R | 50V | ±5% | 1206 | 3.20±0.30mm | 1.60±0.30mm | 0.80±0.20mm |  |  | 0
1206CG333J500NT | 33nF | C0G | 50V | ±5% | 1206 | 3.20±0.30mm | 1.60±0.30mm | 0.80±0.20mm |  |  | 0
0805B333J500NT | 33nF | X7R | 50V | ±5% | 0805 | 2.00±0.20mm | 1.25±0.20mm | 0.8±0.20mm |  |  | 0
0603B333J500NT | 33nF | X7R | 50V | ±5% | 0603 | 1.60±0.10mm | 0.80±0.10mm | 0.80±0.10mm |  |  | 0
0402B333J500NT | 33nF | X7R | 50V | ±5% | 0402 | 1.00±0.05mm | 0.50±0.05mm | 0.5±0.05mm |  |  | 0
0603B333J250NT | 33nF | X7R | 25V | ±5% | 0603 | 1.60±0.10mm | 0.80±0.10mm | 0.80±0.10mm |  |  | 0
0402B333J250NT | 33nF | X7R | 25V | ±5% | 0402 | 1.00±0.05mm | 0.5±0.05mm | 0.5±0.05mm |  |  | 0
0402B333J160NT | 33nF | X7R | 16V | ±5% | 0402 | 1.00±0.05mm | 0.5±0.05mm | 0.5±0.05mm |  |  | 0
0201X333J100NT | 33nF | X5R | 10V | ±5% | 0201 | 0.6±0.03mm | 0.3±0.03mm | 0.3±0.03mm |  |  | 0
1206B333M500AB | 33nF | X7R | 50V | ±20% | 1206 | 3.20±0.30mm | 1.60±0.30mm | 0.80±0.20mm |  |  | 0
1206B333M500NB | 33nF | X7R | 50V | ±20% | 1206 | 3.20±0.30mm | 1.60±0.30mm | 0.80±0.20mm |  |  | 0
0805B333M500AB | 33nF | X7R | 50V | ±20% | 0805 | 2.00±0.20mm | 1.25±0.20mm | 0.8±0.20mm |  |  | 0
0805B333M500NB | 33nF | X7R | 50V | ±20% | 0805 | 2.00±0.20mm | 1.25±0.20mm | 0.8±0.20mm |  |  | 0
0603B333M500AB | 33nF | X7R | 50V | ±20% | 0603 | 1.60±0.10mm | 0.80±0.10mm | 0.80±0.10mm |  |  | 0
0603B333M500NB | 33nF | X7R | 50V | ±20% | 0603 | 1.60±0.10mm | 0.80±0.10mm | 0.80±0.10mm |  |  | 0
0603X333M500NB | 33nF | X5R | 50V | ±20% | 0603 | 1.60±0.10mm | 0.80±0.10mm | 0.80±0.10mm |  |  | 0
0402B333M500NB | 33nF | X7R | 50V | ±20% | 0402 | 1.00±0.05mm | 0.50±0.05mm | 0.5±0.05mm |  |  | 0
0201B333M500NB | 33nF | X7R | 50V | ±20% | 0201 | 0.6±0.03mm | 0.3±0.03mm | 0.3±0.03mm |  |  | 0
0402X333M250NB | 33nF | X5R | 25V | ±20% | 0402 | 1.00±0.05mm | 0.5±0.05mm | 0.5±0.05mm |  |  | 0
0402B333M250AB | 33nF | X7R | 25V | ±20% | 0402 | 1.00±0.05mm | 0.5±0.05mm | 0.5±0.05mm |  |  | 0
0402B333M250NB | 33nF | X7R | 25V | ±20% | 0402 | 1.00±0.05mm | 0.5±0.05mm | 0.5±0.05mm |  |  | 0
0402B333M160NB | 33nF | X7R | 16V | ±20% | 0402 | 1.00±0.05mm | 0.5±0.05mm | 0.5±0.05mm |  |  | 0
0402X333M160NB | 33nF | X5R | 16V | ±20% | 0402 | 1.00±0.05mm | 0.5±0.05mm | 0.5±0.05mm |  |  | 0
0201X333M160NB | 33nF | X5R | 16V | ±20% | 0201 | 0.6±0.03mm | 0.3±0.03mm | 0.3±0.03mm |  |  | 0
0201BS333M160NB | 33nF | X7S | 16V | ±20% | 0201 | 0.6±0.03mm | 0.3±0.03mm | 0.3±0.03mm |  |  | 0
0402B333M100NB | 33nF | X7R | 10V | ±20% | 0402 | 1.00±0.05mm | 0.5±0.05mm | 0.5±0.05mm |  |  | 0
0201X333M100NB | 33nF | X5R | 10V | ±20% | 0201 | 0.6±0.03mm | 0.3±0.03mm | 0.3±0.03mm |  |  | 0
0201X333M6R3NB | 33nF | X5R | 6.3V | ±20% | 0201 | 0.6±0.03mm | 0.3±0.03mm | 0.3±0.03mm |  |  | 0
1210B333K500NB | 33nF | X7R | 50V | ±10% | 1210 | 3.20±0.30mm | 2.50±0.30mm | 1.25±0.20mm |  |  | 0
1206B333K500NB | 33nF | X7R | 50V | ±10% | 1206 | 3.20±0.30mm | 1.60±0.30mm | 0.80±0.20mm |  |  | 0
1206B333K500AB | 33nF | X7R | 50V | ±10% | 1206 | 3.20±0.30mm | 1.60±0.30mm | 0.80±0.20mm |  |  | 0
0805B333K500NB | 33nF | X7R | 50V | ±10% | 0805 | 2.00±0.20mm | 1.25±0.20mm | 0.8±0.20mm |  |  | 0
0805B333K500CB | 33nF | X7R | 50V | ±10% | 0805 | 2.00±0.20mm | 1.25±0.20mm | 0.8±0.20mm |  |  | 0
0805B333K500AB | 33nF | X7R | 50V | ±10% | 0805 | 2.00±0.20mm | 1.25±0.20mm | 0.8±0.20mm |  |  | 0
0603B333K500ND | 33nF | X7R | 50V | ±10% | 0603 | 1.60±0.10mm | 0.80±0.10mm | 0.80±0.10mm |  |  | 0
0603B333K500AB | 33nF | X7R | 50V | ±10% | 0603 | 1.60±0.10mm | 0.80±0.10mm | 0.80±0.10mm |  |  | 0
0603B333K500NB | 33nF | X7R | 50V | ±10% | 0603 | 1.60±0.10mm | 0.80±0.10mm | 0.80±0.10mm |  |  | 0
0603B333K500CB | 33nF | X7R | 50V | ±10% | 0603 | 1.60±0.10mm | 0.80±0.10mm | 0.80±0.10mm |  |  | 0
0402B333K500AB | 33nF | X7R | 50V | ±10% | 0402 | 1.00±0.05mm | 0.50±0.05mm | 0.5±0.05mm |  |  | 0
0402B333K500NB | 33nF | X7R | 50V | ±10% | 0402 | 1.00±0.05mm | 0.50±0.05mm | 0.5±0.05mm |  |  | 0
0402X333K500NB | 33nF | X5R | 50V | ±10% | 0402 | 1.00±0.05mm | 0.50±0.05mm | 0.5±0.05mm |  |  | 0
0805B333K250NB | 33nF | X7R | 25V | ±10% | 0805 | 2.00±0.20mm | 1.25±0.20mm | 0.8±0.20mm |  |  | 0
0603B333K250NB | 33nF | X7R | 25V | ±10% | 0603 | 1.60±0.10mm | 0.80±0.10mm | 0.80±0.10mm |  |  | 0
0402B333K250AB | 33nF | X7R | 25V | ±10% | 0402 | 1.00±0.05mm | 0.5±0.05mm | 0.5±0.05mm |  |  | 0
0402B333K250NB | 33nF | X7R | 25V | ±10% | 0402 | 1.00±0.05mm | 0.5±0.05mm | 0.5±0.05mm |  |  | 0
0402X333K250NB | 33nF | X5R | 25V | ±10% | 0402 | 1.00±0.05mm | 0.5±0.05mm | 0.5±0.05mm |  |  | 0
0805B333K160NB | 33nF | X7R | 16V | ±10% | 0805 | 2.00±0.20mm | 1.25±0.20mm | 0.8±0.20mm |  |  | 0
0603B333K160NB | 33nF | X7R | 16V | ±10% | 0603 | 1.60±0.10mm | 0.80±0.10mm | 0.80±0.10mm |  |  | 0
0402B333K160NB | 33nF | X7R | 16V | ±10% | 0402 | 1.00±0.05mm | 0.5±0.05mm | 0.5±0.05mm |  |  | 0
0402X333K160NB | 33nF | X5R | 16V | ±10% | 0402 | 1.00±0.05mm | 0.5±0.05mm | 0.5±0.05mm |  |  | 0
0201BS333K160NB | 33nF | X7S | 16V | ±10% | 0201 | 0.6±0.03mm | 0.3±0.03mm | 0.3±0.03mm |  |  | 0
0201X333K160NB | 33nF | X5R | 16V | ±10% | 0201 | 0.6±0.03mm | 0.3±0.03mm | 0.3±0.03mm |  |  | 0
0201B333K160NB | 33nF | X7R | 16V | ±10% | 0201 | 0.6±0.03mm | 0.3±0.03mm | 0.3±0.03mm |  |  | 0
0603B333K100NB | 33nF | X7R | 10V | ±10% | 0603 | 1.60±0.10mm | 0.80±0.10mm | 0.80±0.10mm |  |  | 0
0402X333K100NB | 33nF | X5R | 10V | ±10% | 0402 | 1.00±0.05mm | 0.5±0.05mm | 0.5±0.05mm |  |  | 0
0402B333K100NB | 33nF | X7R | 10V | ±10% | 0402 | 1.00±0.05mm | 0.5±0.05mm | 0.5±0.05mm |  |  | 0
0201X333K100NB | 33nF | X5R | 10V | ±10% | 0201 | 0.6±0.03mm | 0.3±0.03mm | 0.3±0.03mm |  |  | 0
0402B333K6R3NB | 33nF | X7R | 6.3V | ±10% | 0402 | 1.00±0.05mm | 0.5±0.05mm | 0.5±0.05mm |  |  | 0
0201X333K6R3NB | 33nF | X5R | 6.3V | ±10% | 0201 | 0.6±0.03mm | 0.3±0.03mm | 0.3±0.03mm |  |  | 0
0201DS333K6R3NB | 33nF | X6R | 6.3V | ±10% | 0201 | 0.6±0.03mm | 0.3±0.03mm | 0.3±0.03mm |  |  | 0
1206CG333J500NB | 33nF | C0G | 50V | ±5% | 1206 | 3.20±0.30mm | 1.60±0.30mm | 0.80±0.20mm |  |  | 0
0805B333J500NB | 33nF | X7R | 50V | ±5% | 0805 | 2.00±0.20mm | 1.25±0.20mm | 0.8±0.20mm |  |  | 0
0603B333J500ND | 33nF | X7R | 50V | ±5% | 0603 | 1.60±0.10mm | 0.80±0.10mm | 0.80±0.10mm |  |  | 0
0603B333J500NB | 33nF | X7R | 50V | ±5% | 0603 | 1.60±0.10mm | 0.80±0.10mm | 0.80±0.10mm |  |  | 0
0603B333J500AB | 33nF | X7R | 50V | ±5% | 0603 | 1.60±0.10mm | 0.80±0.10mm | 0.80±0.10mm |  |  | 0
0402B333J500NB | 33nF | X7R | 50V | ±5% | 0402 | 1.00±0.05mm | 0.50±0.05mm | 0.5±0.05mm |  |  | 0
0603B333J250NB | 33nF | X7R | 25V | ±5% | 0603 | 1.60±0.10mm | 0.80±0.10mm | 0.80±0.10mm |  |  | 0
0402B333J250NB | 33nF | X7R | 25V | ±5% | 0402 | 1.00±0.05mm | 0.5±0.05mm | 0.5±0.05mm |  |  | 0
0402B333J160NB | 33nF | X7R | 16V | ±5% | 0402 | 1.00±0.05mm | 0.5±0.05mm | 0.5±0.05mm |  |  | 0
0201BS333J160NB | 33nF | X7S | 16V | ±5% | 0201 | 0.6±0.03mm | 0.3±0.03mm | 0.3±0.03mm |  |  | 0
0201X333J100NB | 33nF | X5R | 10V | ±5% | 0201 | 0.6±0.03mm | 0.3±0.03mm | 0.3±0.03mm |  |  | 0
0603B303J500AB | 30nF | X7R | 50V | ±5% | 0603 | 1.60±0.10mm | 0.80±0.10mm | 0.80±0.10mm |  |  | 0
0805B273M500NT | 27nF | X7R | 50V | ±20% | 0805 | 2.00±0.20mm | 1.25±0.20mm | 0.8±0.20mm |  |  | 0
0603B273M500NT | 27nF | X7R | 50V | ±20% | 0603 | 1.60±0.10mm | 0.80±0.10mm | 0.80±0.10mm |  |  | 0
0402B273M500NT | 27nF | X7R | 50V | ±20% | 0402 | 1.00±0.05mm | 0.50±0.05mm | 0.5±0.05mm |  |  | 0
0603B273M250NT | 27nF | X7R | 25V | ±20% | 0603 | 1.60±0.10mm | 0.80±0.10mm | 0.80±0.10mm |  |  | 0
0603X273M250NT | 27nF | X5R | 25V | ±20% | 0603 | 1.60±0.10mm | 0.80±0.10mm | 0.80±0.10mm |  |  | 0
0402X273M250NT | 27nF | X5R | 25V | ±20% | 0402 | 1.00±0.05mm | 0.5±0.05mm | 0.5±0.05mm |  |  | 0
0402B273M250NT | 27nF | X7R | 25V | ±20% | 0402 | 1.00±0.05mm | 0.5±0.05mm | 0.5±0.05mm |  |  | 0
0402X273M160NT | 27nF | X5R | 16V | ±20% | 0402 | 1.00±0.05mm | 0.5±0.05mm | 0.5±0.05mm |  |  | 0
0201X273M160NT | 27nF | X5R | 16V | ±20% | 0201 | 0.6±0.03mm | 0.3±0.03mm | 0.3±0.03mm |  |  | 0
0201X273M100NT | 27nF | X5R | 10V | ±20% | 0201 | 0.6±0.03mm | 0.3±0.03mm | 0.3±0.03mm |  |  | 0
0201X273M6R3NT | 27nF | X5R | 6.3V | ±20% | 0201 | 0.6±0.03mm | 0.3±0.03mm | 0.3±0.03mm |  |  | 0
1206B273K500NT | 27nF | X7R | 50V | ±10% | 1206 | 3.20±0.30mm | 1.60±0.30mm | 0.80±0.20mm |  |  | 0
0805B273K500NT | 27nF | X7R | 50V | ±10% | 0805 | 2.00±0.20mm | 1.25±0.20mm | 0.8±0.20mm |  |  | 0
0603B273K500NT | 27nF | X7R | 50V | ±10% | 0603 | 1.60±0.10mm | 0.80±0.10mm | 0.80±0.10mm |  |  | 0
0402X273K500NT | 27nF | X5R | 50V | ±10% | 0402 | 1.00±0.05mm | 0.50±0.05mm | 0.5±0.05mm |  |  | 0
0402B273K500NT | 27nF | X7R | 50V | ±10% | 0402 | 1.00±0.05mm | 0.50±0.05mm | 0.5±0.05mm |  |  | 0
1206B273K250NT | 27nF | X7R | 25V | ±10% | 1206 | 3.20±0.30mm | 1.60±0.30mm | 0.80±0.20mm |  |  | 0
0805B273K250NT | 27nF | X7R | 25V | ±10% | 0805 | 2.00±0.20mm | 1.25±0.20mm | 0.8±0.20mm |  |  | 0
0603B273K250NT | 27nF | X7R | 25V | ±10% | 0603 | 1.60±0.10mm | 0.80±0.10mm | 0.80±0.10mm |  |  | 0
0402B273K250NT | 27nF | X7R | 25V | ±10% | 0402 | 1.00±0.05mm | 0.5±0.05mm | 0.5±0.05mm |  |  | 0
0402X273K250NT | 27nF | X5R | 25V | ±10% | 0402 | 1.00±0.05mm | 0.5±0.05mm | 0.5±0.05mm |  |  | 0
0603B273K160NT | 27nF | X7R | 16V | ±10% | 0603 | 1.60±0.10mm | 0.80±0.10mm | 0.80±0.10mm |  |  | 0
0603X273K160NT | 27nF | X5R | 16V | ±10% | 0603 | 1.60±0.10mm | 0.80±0.10mm | 0.80±0.10mm |  |  | 0
0402B273K160NT | 27nF | X7R | 16V | ±10% | 0402 | 1.00±0.05mm | 0.5±0.05mm | 0.5±0.05mm |  |  | 0
0201X273K160NT | 27nF | X5R | 16V | ±10% | 0201 | 0.6±0.03mm | 0.3±0.03mm | 0.3±0.03mm |  |  | 0
0402B273K100NT | 27nF | X7R | 10V | ±10% | 0402 | 1.00±0.05mm | 0.5±0.05mm | 0.5±0.05mm |  |  | 0
0201X273K100NT | 27nF | X5R | 10V | ±10% | 0201 | 0.6±0.03mm | 0.3±0.03mm | 0.3±0.03mm |  |  | 0
0201X273K6R3NT | 27nF | X5R | 6.3V | ±10% | 0201 | 0.6±0.03mm | 0.3±0.03mm | 0.3±0.03mm |  |  | 0
0805B273J500NT | 27nF | X7R | 50V | ±5% | 0805 | 2.00±0.20mm | 1.25±0.20mm | 0.8±0.20mm |  |  | 0
0603B273J500NT | 27nF | X7R | 50V | ±5% | 0603 | 1.60±0.10mm | 0.80±0.10mm | 0.80±0.10mm |  |  | 0
0402B273J500NT | 27nF | X7R | 50V | ±5% | 0402 | 1.00±0.05mm | 0.50±0.05mm | 0.5±0.05mm |  |  | 0
0603B273J250NT | 27nF | X7R | 25V | ±5% | 0603 | 1.60±0.10mm | 0.80±0.10mm | 0.80±0.10mm |  |  | 0
0402B273J160NT | 27nF | X7R | 16V | ±5% | 0402 | 1.00±0.05mm | 0.5±0.05mm | 0.5±0.05mm |  |  | 0
1206B273M500NB | 27nF | X7R | 50V | ±20% | 1206 | 3.20±0.30mm | 1.60±0.30mm | 0.80±0.20mm |  |  | 0
0805B273M500NB | 27nF | X7R | 50V | ±20% | 0805 | 2.00±0.20mm | 1.25±0.20mm | 0.8±0.20mm |  |  | 0
0603B273M500NB | 27nF | X7R | 50V | ±20% | 0603 | 1.60±0.10mm | 0.80±0.10mm | 0.80±0.10mm |  |  | 0
0402B273M500NB | 27nF | X7R | 50V | ±20% | 0402 | 1.00±0.05mm | 0.50±0.05mm | 0.5±0.05mm |  |  | 0
0603X273M250NB | 27nF | X5R | 25V | ±20% | 0603 | 1.60±0.10mm | 0.80±0.10mm | 0.80±0.10mm |  |  | 0
0603B273M250NB | 27nF | X7R | 25V | ±20% | 0603 | 1.60±0.10mm | 0.80±0.10mm | 0.80±0.10mm |  |  | 0
0402B273M250NB | 27nF | X7R | 25V | ±20% | 0402 | 1.00±0.05mm | 0.5±0.05mm | 0.5±0.05mm |  |  | 0
0402X273M250NB | 27nF | X5R | 25V | ±20% | 0402 | 1.00±0.05mm | 0.5±0.05mm | 0.5±0.05mm |  |  | 0
0402X273M160NB | 27nF | X5R | 16V | ±20% | 0402 | 1.00±0.05mm | 0.5±0.05mm | 0.5±0.05mm |  |  | 0
0201X273M160NB | 27nF | X5R | 16V | ±20% | 0201 | 0.6±0.03mm | 0.3±0.03mm | 0.3±0.03mm |  |  | 0
0201X273M100NB | 27nF | X5R | 10V | ±20% | 0201 | 0.6±0.03mm | 0.3±0.03mm | 0.3±0.03mm |  |  | 0
1206B273K500AB | 27nF | X7R | 50V | ±10% | 1206 | 3.20±0.30mm | 1.60±0.30mm | 0.80±0.20mm |  |  | 0
1206B273K500NB | 27nF | X7R | 50V | ±10% | 1206 | 3.20±0.30mm | 1.60±0.30mm | 0.80±0.20mm |  |  | 0
0805B273K500NB | 27nF | X7R | 50V | ±10% | 0805 | 2.00±0.20mm | 1.25±0.20mm | 0.8±0.20mm |  |  | 0
0603B273K500NB | 27nF | X7R | 50V | ±10% | 0603 | 1.60±0.10mm | 0.80±0.10mm | 0.80±0.10mm |  |  | 0
0402B273K500NB | 27nF | X7R | 50V | ±10% | 0402 | 1.00±0.05mm | 0.50±0.05mm | 0.5±0.05mm |  |  | 0
0402X273K500NB | 27nF | X5R | 50V | ±10% | 0402 | 1.00±0.05mm | 0.50±0.05mm | 0.5±0.05mm |  |  | 0
1206B273K250NB | 27nF | X7R | 25V | ±10% | 1206 | 3.20±0.30mm | 1.60±0.30mm | 0.80±0.20mm |  |  | 0
0805B273K250NB | 27nF | X7R | 25V | ±10% | 0805 | 2.00±0.20mm | 1.25±0.20mm | 0.8±0.20mm |  |  | 0
0603B273K250NB | 27nF | X7R | 25V | ±10% | 0603 | 1.60±0.10mm | 0.80±0.10mm | 0.80±0.10mm |  |  | 0
0402B273K250NB | 27nF | X7R | 25V | ±10% | 0402 | 1.00±0.05mm | 0.5±0.05mm | 0.5±0.05mm |  |  | 0
0402X273K250NB | 27nF | X5R | 25V | ±10% | 0402 | 1.00±0.05mm | 0.5±0.05mm | 0.5±0.05mm |  |  | 0
0603B273K160NB | 27nF | X7R | 16V | ±10% | 0603 | 1.60±0.10mm | 0.80±0.10mm | 0.80±0.10mm |  |  | 0
0603X273K160NB | 27nF | X5R | 16V | ±10% | 0603 | 1.60±0.10mm | 0.80±0.10mm | 0.80±0.10mm |  |  | 0
0402B273K160NB | 27nF | X7R | 16V | ±10% | 0402 | 1.00±0.05mm | 0.5±0.05mm | 0.5±0.05mm |  |  | 0
0201X273K160NB | 27nF | X5R | 16V | ±10% | 0201 | 0.6±0.03mm | 0.3±0.03mm | 0.3±0.03mm |  |  | 0
0402B273K100NB | 27nF | X7R | 10V | ±10% | 0402 | 1.00±0.05mm | 0.5±0.05mm | 0.5±0.05mm |  |  | 0
0201X273K100NB | 27nF | X5R | 10V | ±10% | 0201 | 0.6±0.03mm | 0.3±0.03mm | 0.3±0.03mm |  |  | 0
0201X273K6R3NB | 27nF | X5R | 6.3V | ±10% | 0201 | 0.6±0.03mm | 0.3±0.03mm | 0.3±0.03mm |  |  | 0
0805B273J500NB | 27nF | X7R | 50V | ±5% | 0805 | 2.00±0.20mm | 1.25±0.20mm | 0.8±0.20mm |  |  | 0
0603B273J500NB | 27nF | X7R | 50V | ±5% | 0603 | 1.60±0.10mm | 0.80±0.10mm | 0.80±0.10mm |  |  | 0
0402B273J500NB | 27nF | X7R | 50V | ±5% | 0402 | 1.00±0.05mm | 0.50±0.05mm | 0.5±0.05mm |  |  | 0
0603B273J250NB | 27nF | X7R | 25V | ±5% | 0603 | 1.60±0.10mm | 0.80±0.10mm | 0.80±0.10mm |  |  | 0
0402B273J160NB | 27nF | X7R | 16V | ±5% | 0402 | 1.00±0.05mm | 0.5±0.05mm | 0.5±0.05mm |  |  | 0
0402B233M500AB | 23nF | X7R | 50V | ±20% | 0402 | 1.00±0.05mm | 0.50±0.05mm | 0.5±0.05mm |  |  | 0
1206B223M500NT | 22nF | X7R | 50V | ±20% | 1206 | 3.20±0.30mm | 1.60±0.30mm | 0.80±0.20mm |  |  | 0
0805B223M500NT | 22nF | X7R | 50V | ±20% | 0805 | 2.00±0.20mm | 1.25±0.20mm | 0.8±0.20mm |  |  | 0
0805B223M500AT | 22nF | X7R | 50V | ±20% | 0805 | 2.00±0.20mm | 1.25±0.20mm | 0.8±0.20mm |  |  | 0
0603X223M500NT | 22nF | X5R | 50V | ±20% | 0603 | 1.60±0.10mm | 0.80±0.10mm | 0.80±0.10mm |  |  | 0
0603B223M500AT | 22nF | X7R | 50V | ±20% | 0603 | 1.60±0.10mm | 0.80±0.10mm | 0.80±0.10mm |  |  | 0
0603B223M500NT | 22nF | X7R | 50V | ±20% | 0603 | 1.60±0.10mm | 0.80±0.10mm | 0.80±0.10mm |  |  | 0
0402X223M500NT | 22nF | X5R | 50V | ±20% | 0402 | 1.00±0.05mm | 0.50±0.05mm | 0.5±0.05mm |  |  | 0
0402B223M500NT | 22nF | X7R | 50V | ±20% | 0402 | 1.00±0.05mm | 0.50±0.05mm | 0.5±0.05mm |  |  | 0
0603B223M250NT | 22nF | X7R | 25V | ±20% | 0603 | 1.60±0.10mm | 0.80±0.10mm | 0.80±0.10mm |  |  | 0
0402B223M250NT | 22nF | X7R | 25V | ±20% | 0402 | 1.00±0.05mm | 0.5±0.05mm | 0.5±0.05mm |  |  | 0
0402X223M250NT | 22nF | X5R | 25V | ±20% | 0402 | 1.00±0.05mm | 0.5±0.05mm | 0.5±0.05mm |  |  | 0
0402B223M160NT | 22nF | X7R | 16V | ±20% | 0402 | 1.00±0.05mm | 0.5±0.05mm | 0.5±0.05mm |  |  | 0
0201X223M160NT | 22nF | X5R | 16V | ±20% | 0201 | 0.6±0.03mm | 0.3±0.03mm | 0.3±0.03mm |  |  | 0
0402X223M100NT | 22nF | X5R | 10V | ±20% | 0402 | 1.00±0.05mm | 0.5±0.05mm | 0.5±0.05mm |  |  | 0
0201X223M100NT | 22nF | X5R | 10V | ±20% | 0201 | 0.6±0.03mm | 0.3±0.03mm | 0.3±0.03mm |  |  | 0
1005X223M6R3NT | 22nF | X5R | 6.3V | ±20% | 1005 | 0.4±0.02mm | 0.2±0.02mm | 0.2±0.02mm |  |  | 0
0402B223M6R3NT | 22nF | X7R | 6.3V | ±20% | 0402 | 1.00±0.05mm | 0.5±0.05mm | 0.5±0.05mm |  |  | 0
0201X223M6R3NT | 22nF | X5R | 6.3V | ±20% | 0201 | 0.6±0.03mm | 0.3±0.03mm | 0.3±0.03mm |  |  | 0
1210B223K500NT | 22nF | X7R | 50V | ±10% | 1210 | 3.20±0.30mm | 2.50±0.30mm | 1.25±0.20mm |  |  | 0
1206B223K500NT | 22nF | X7R | 50V | ±10% | 1206 | 3.20±0.30mm | 1.60±0.30mm | 0.80±0.20mm |  |  | 0
1206B223K500AT | 22nF | X7R | 50V | ±10% | 1206 | 3.20±0.30mm | 1.60±0.30mm | 0.80±0.20mm |  |  | 0
0805B223K500NT | 22nF | X7R | 50V | ±10% | 0805 | 2.00±0.20mm | 1.25±0.20mm | 0.8±0.20mm |  |  | 0
0805B223K500AT | 22nF | X7R | 50V | ±10% | 0805 | 2.00±0.20mm | 1.25±0.20mm | 0.8±0.20mm |  |  | 0
0603B223K500AT | 22nF | X7R | 50V | ±10% | 0603 | 1.60±0.10mm | 0.80±0.10mm | 0.80±0.10mm |  |  | 0
0603B223K500NT | 22nF | X7R | 50V | ±10% | 0603 | 1.60±0.10mm | 0.80±0.10mm | 0.80±0.10mm |  |  | 0
0402X223K500NT | 22nF | X5R | 50V | ±10% | 0402 | 1.00±0.05mm | 0.50±0.05mm | 0.5±0.05mm |  |  | 0
0402B223K500NT | 22nF | X7R | 50V | ±10% | 0402 | 1.00±0.05mm | 0.50±0.05mm | 0.5±0.05mm |  |  | 0
0402B223K500AT | 22nF | X7R | 50V | ±10% | 0402 | 1.00±0.05mm | 0.50±0.05mm | 0.5±0.05mm |  |  | 0
1206B223K250NT | 22nF | X7R | 25V | ±10% | 1206 | 3.20±0.30mm | 1.60±0.30mm | 0.80±0.20mm |  |  | 0
0805B223K250NT | 22nF | X7R | 25V | ±10% | 0805 | 2.00±0.20mm | 1.25±0.20mm | 0.8±0.20mm |  |  | 0
0603B223K250NT | 22nF | X7R | 25V | ±10% | 0603 | 1.60±0.10mm | 0.80±0.10mm | 0.80±0.10mm |  |  | 0
0402B223K250NT | 22nF | X7R | 25V | ±10% | 0402 | 1.00±0.05mm | 0.5±0.05mm | 0.5±0.05mm |  |  | 0
0402X223K250NT | 22nF | X5R | 25V | ±10% | 0402 | 1.00±0.05mm | 0.5±0.05mm | 0.5±0.05mm |  |  | 0
0201X223K250NT | 22nF | X5R | 25V | ±10% | 0201 | 0.6±0.03mm | 0.3±0.03mm | 0.3±0.03mm |  |  | 0
1206B223K160NT | 22nF | X7R | 16V | ±10% | 1206 | 3.20±0.30mm | 1.60±0.30mm | 0.80±0.20mm |  |  | 0
0805B223K160NT | 22nF | X7R | 16V | ±10% | 0805 | 2.00±0.20mm | 1.25±0.20mm | 0.8±0.20mm |  |  | 0
0603B223K160NT | 22nF | X7R | 16V | ±10% | 0603 | 1.60±0.10mm | 0.80±0.10mm | 0.80±0.10mm |  |  | 0
0402X223K160NT | 22nF | X5R | 16V | ±10% | 0402 | 1.00±0.05mm | 0.5±0.05mm | 0.5±0.05mm |  |  | 0
0402B223K160NT | 22nF | X7R | 16V | ±10% | 0402 | 1.00±0.05mm | 0.5±0.05mm | 0.5±0.05mm |  |  | 0
0201X223K160NT | 22nF | X5R | 16V | ±10% | 0201 | 0.6±0.03mm | 0.3±0.03mm | 0.3±0.03mm |  |  | 0
0201B223K160NT | 22nF | X7R | 16V | ±10% | 0201 | 0.6±0.03mm | 0.3±0.03mm | 0.3±0.03mm |  |  | 0
0603B223K100NT | 22nF | X7R | 10V | ±10% | 0603 | 1.60±0.10mm | 0.80±0.10mm | 0.80±0.10mm |  |  | 0
0402X223K100NT | 22nF | X5R | 10V | ±10% | 0402 | 1.00±0.05mm | 0.5±0.05mm | 0.5±0.05mm |  |  | 0
0402B223K100NT | 22nF | X7R | 10V | ±10% | 0402 | 1.00±0.05mm | 0.5±0.05mm | 0.5±0.05mm |  |  | 0
0201BS223K100NT | 22nF | X7S | 10V | ±10% | 0201 | 0.6±0.03mm | 0.3±0.03mm | 0.3±0.03mm |  |  | 0
0201X223K100NT | 22nF | X5R | 10V | ±10% | 0201 | 0.6±0.03mm | 0.3±0.03mm | 0.3±0.03mm |  |  | 0
0201B223K100NT | 22nF | X7R | 10V | ±10% | 0201 | 0.6±0.03mm | 0.3±0.03mm | 0.3±0.03mm |  |  | 0
1005X223K6R3NT | 22nF | X5R | 6.3V | ±10% | 1005 | 0.4±0.02mm | 0.2±0.02mm | 0.2±0.02mm |  |  | 0
0402B223K6R3NT | 22nF | X7R | 6.3V | ±10% | 0402 | 1.00±0.05mm | 0.5±0.05mm | 0.5±0.05mm |  |  | 0
0201DS223K6R3NT | 22nF | X6R | 6.3V | ±10% | 0201 | 0.6±0.03mm | 0.3±0.03mm | 0.3±0.03mm |  |  | 0
0201B223K6R3NT | 22nF | X7R | 6.3V | ±10% | 0201 | 0.6±0.03mm | 0.3±0.03mm | 0.3±0.03mm |  |  | 0
0201X223K6R3NT | 22nF | X5R | 6.3V | ±10% | 0201 | 0.6±0.03mm | 0.3±0.03mm | 0.3±0.03mm |  |  | 0
1206CG223J500NT | 22nF | C0G | 50V | ±5% | 1206 | 3.20±0.30mm | 1.60±0.30mm | 0.80±0.20mm |  |  | 0
1206B223J500NT | 22nF | X7R | 50V | ±5% | 1206 | 3.20±0.30mm | 1.60±0.30mm | 0.80±0.20mm |  |  | 0
0805CG223J500NT | 22nF | C0G | 50V | ±5% | 0805 | 2.00±0.20mm | 1.25±0.20mm | 0.8±0.20mm |  |  | 0
0805B223J500NT | 22nF | X7R | 50V | ±5% | 0805 | 2.00±0.20mm | 1.25±0.20mm | 0.8±0.20mm |  |  | 0
0603B223J500AT | 22nF | X7R | 50V | ±5% | 0603 | 1.60±0.10mm | 0.80±0.10mm | 0.80±0.10mm |  |  | 0
0603B223J500NT | 22nF | X7R | 50V | ±5% | 0603 | 1.60±0.10mm | 0.80±0.10mm | 0.80±0.10mm |  |  | 0
0402B223J500NT | 22nF | X7R | 50V | ±5% | 0402 | 1.00±0.05mm | 0.50±0.05mm | 0.5±0.05mm |  |  | 0
1206CG223J250NT | 22nF | C0G | 25V | ±5% | 1206 | 3.20±0.30mm | 1.60±0.30mm | 0.80±0.20mm |  |  | 0
0805B223J250NT | 22nF | X7R | 25V | ±5% | 0805 | 2.00±0.20mm | 1.25±0.20mm | 0.8±0.20mm |  |  | 0
0603B223J250NT | 22nF | X7R | 25V | ±5% | 0603 | 1.60±0.10mm | 0.80±0.10mm | 0.80±0.10mm |  |  | 0
0402B223J250NT | 22nF | X7R | 25V | ±5% | 0402 | 1.00±0.05mm | 0.5±0.05mm | 0.5±0.05mm |  |  | 0
0603B223J160NT | 22nF | X7R | 16V | ±5% | 0603 | 1.60±0.10mm | 0.80±0.10mm | 0.80±0.10mm |  |  | 0
0402B223J160NT | 22nF | X7R | 16V | ±5% | 0402 | 1.00±0.05mm | 0.5±0.05mm | 0.5±0.05mm |  |  | 0
0402B223J100NT | 22nF | X7R | 10V | ±5% | 0402 | 1.00±0.05mm | 0.5±0.05mm | 0.5±0.05mm |  |  | 0
1206B223M500AB | 22nF | X7R | 50V | ±20% | 1206 | 3.20±0.30mm | 1.60±0.30mm | 0.80±0.20mm |  |  | 0
1206B223M500NB | 22nF | X7R | 50V | ±20% | 1206 | 3.20±0.30mm | 1.60±0.30mm | 0.80±0.20mm |  |  | 0
0805B223M500AB | 22nF | X7R | 50V | ±20% | 0805 | 2.00±0.20mm | 1.25±0.20mm | 0.8±0.20mm |  |  | 0
0805B223M500NB | 22nF | X7R | 50V | ±20% | 0805 | 2.00±0.20mm | 1.25±0.20mm | 0.8±0.20mm |  |  | 0
0805B223M500CB | 22nF | X7R | 50V | ±20% | 0805 | 2.00±0.20mm | 1.25±0.20mm | 0.8±0.20mm |  |  | 0
0603X223M500NB | 22nF | X5R | 50V | ±20% | 0603 | 1.60±0.10mm | 0.80±0.10mm | 0.80±0.10mm |  |  | 0
0603B223M500NB | 22nF | X7R | 50V | ±20% | 0603 | 1.60±0.10mm | 0.80±0.10mm | 0.80±0.10mm |  |  | 0
0603B223M500AB | 22nF | X7R | 50V | ±20% | 0603 | 1.60±0.10mm | 0.80±0.10mm | 0.80±0.10mm |  |  | 0
0603B223M500CB | 22nF | X7R | 50V | ±20% | 0603 | 1.60±0.10mm | 0.80±0.10mm | 0.80±0.10mm |  |  | 0
0402X223M500NB | 22nF | X5R | 50V | ±20% | 0402 | 1.00±0.05mm | 0.50±0.05mm | 0.5±0.05mm |  |  | 0
0402B223M500AB | 22nF | X7R | 50V | ±20% | 0402 | 1.00±0.05mm | 0.50±0.05mm | 0.5±0.05mm |  |  | 0
0402B223M500NB | 22nF | X7R | 50V | ±20% | 0402 | 1.00±0.05mm | 0.50±0.05mm | 0.5±0.05mm |  |  | 0
0603B223M250NB | 22nF | X7R | 25V | ±20% | 0603 | 1.60±0.10mm | 0.80±0.10mm | 0.80±0.10mm |  |  | 0
0603B223M250AB | 22nF | X7R | 25V | ±20% | 0603 | 1.60±0.10mm | 0.80±0.10mm | 0.80±0.10mm |  |  | 0
0402X223M250NB | 22nF | X5R | 25V | ±20% | 0402 | 1.00±0.05mm | 0.5±0.05mm | 0.5±0.05mm |  |  | 0
0402B223M250AB | 22nF | X7R | 25V | ±20% | 0402 | 1.00±0.05mm | 0.5±0.05mm | 0.5±0.05mm |  |  | 0
0402B223M250NB | 22nF | X7R | 25V | ±20% | 0402 | 1.00±0.05mm | 0.5±0.05mm | 0.5±0.05mm |  |  | 0
0402B223M160NB | 22nF | X7R | 16V | ±20% | 0402 | 1.00±0.05mm | 0.5±0.05mm | 0.5±0.05mm |  |  | 0
0201BS223M160NB | 22nF | X7S | 16V | ±20% | 0201 | 0.6±0.03mm | 0.3±0.03mm | 0.3±0.03mm |  |  | 0
0201X223M160NB | 22nF | X5R | 16V | ±20% | 0201 | 0.6±0.03mm | 0.3±0.03mm | 0.3±0.03mm |  |  | 0
1005X223M100NB | 22nF | X5R | 10V | ±20% | 1005 | 0.4±0.02mm | 0.2±0.02mm | 0.2±0.02mm |  |  | 0
0402X223M100NB | 22nF | X5R | 10V | ±20% | 0402 | 1.00±0.05mm | 0.5±0.05mm | 0.5±0.05mm |  |  | 0
0201X223M100NB | 22nF | X5R | 10V | ±20% | 0201 | 0.6±0.03mm | 0.3±0.03mm | 0.3±0.03mm |  |  | 0
1005X223M6R3NB | 22nF | X5R | 6.3V | ±20% | 1005 | 0.4±0.02mm | 0.2±0.02mm | 0.2±0.02mm |  |  | 0
0402B223M6R3NB | 22nF | X7R | 6.3V | ±20% | 0402 | 1.00±0.05mm | 0.5±0.05mm | 0.5±0.05mm |  |  | 0
0201X223M6R3NB | 22nF | X5R | 6.3V | ±20% | 0201 | 0.6±0.03mm | 0.3±0.03mm | 0.3±0.03mm |  |  | 0
1210B223K500NB | 22nF | X7R | 50V | ±10% | 1210 | 3.20±0.30mm | 2.50±0.30mm | 1.25±0.20mm |  |  | 0
1206B223K500AB | 22nF | X7R | 50V | ±10% | 1206 | 3.20±0.30mm | 1.60±0.30mm | 0.80±0.20mm |  |  | 0
1206B223K500NB | 22nF | X7R | 50V | ±10% | 1206 | 3.20±0.30mm | 1.60±0.30mm | 0.80±0.20mm |  |  | 0
0805B223K500CB | 22nF | X7R | 50V | ±10% | 0805 | 2.00±0.20mm | 1.25±0.20mm | 0.8±0.20mm |  |  | 0
0805B223K500AB | 22nF | X7R | 50V | ±10% | 0805 | 2.00±0.20mm | 1.25±0.20mm | 0.8±0.20mm |  |  | 0
0805B223K500NB | 22nF | X7R | 50V | ±10% | 0805 | 2.00±0.20mm | 1.25±0.20mm | 0.8±0.20mm |  |  | 0
0603F223K500CB | 22nF | Y5V | 50V | ±10% | 0603 | 1.60±0.10mm | 0.80±0.10mm | 0.80±0.10mm |  |  | 0
0603B223K500CB | 22nF | X7R | 50V | ±10% | 0603 | 1.60±0.10mm | 0.80±0.10mm | 0.80±0.10mm |  |  | 0
0603B223K500ND | 22nF | X7R | 50V | ±10% | 0603 | 1.60±0.10mm | 0.80±0.10mm | 0.80±0.10mm |  |  | 0
0603B223K500NB | 22nF | X7R | 50V | ±10% | 0603 | 1.60±0.10mm | 0.80±0.10mm | 0.80±0.10mm |  |  | 0
0603B223K500AB | 22nF | X7R | 50V | ±10% | 0603 | 1.60±0.10mm | 0.80±0.10mm | 0.80±0.10mm |  |  | 0
0402X223K500NB | 22nF | X5R | 50V | ±10% | 0402 | 1.00±0.05mm | 0.50±0.05mm | 0.5±0.05mm |  |  | 0
0402B223K500AB | 22nF | X7R | 50V | ±10% | 0402 | 1.00±0.05mm | 0.50±0.05mm | 0.5±0.05mm |  |  | 0
0402B223K500NB | 22nF | X7R | 50V | ±10% | 0402 | 1.00±0.05mm | 0.50±0.05mm | 0.5±0.05mm |  |  | 0
1206B223K250NB | 22nF | X7R | 25V | ±10% | 1206 | 3.20±0.30mm | 1.60±0.30mm | 0.80±0.20mm |  |  | 0
0805B223K250NB | 22nF | X7R | 25V | ±10% | 0805 | 2.00±0.20mm | 1.25±0.20mm | 0.8±0.20mm |  |  | 0
0603B223K250AB | 22nF | X7R | 25V | ±10% | 0603 | 1.60±0.10mm | 0.80±0.10mm | 0.80±0.10mm |  |  | 0
0603B223K250NB | 22nF | X7R | 25V | ±10% | 0603 | 1.60±0.10mm | 0.80±0.10mm | 0.80±0.10mm |  |  | 0
0402X223K250NB | 22nF | X5R | 25V | ±10% | 0402 | 1.00±0.05mm | 0.5±0.05mm | 0.5±0.05mm |  |  | 0
0402B223K250NB | 22nF | X7R | 25V | ±10% | 0402 | 1.00±0.05mm | 0.5±0.05mm | 0.5±0.05mm |  |  | 0
0201X223K250NB | 22nF | X5R | 25V | ±10% | 0201 | 0.6±0.03mm | 0.3±0.03mm | 0.3±0.03mm |  |  | 0
1206B223K160NB | 22nF | X7R | 16V | ±10% | 1206 | 3.20±0.30mm | 1.60±0.30mm | 0.80±0.20mm |  |  | 0
0805B223K160NB | 22nF | X7R | 16V | ±10% | 0805 | 2.00±0.20mm | 1.25±0.20mm | 0.8±0.20mm |  |  | 0
0603B223K160NB | 22nF | X7R | 16V | ±10% | 0603 | 1.60±0.10mm | 0.80±0.10mm | 0.80±0.10mm |  |  | 0
0402B223K160ND | 22nF | X7R | 16V | ±10% | 0402 | 1.00±0.05mm | 0.5±0.05mm | 0.5±0.05mm |  |  | 0
0402B223K160NB | 22nF | X7R | 16V | ±10% | 0402 | 1.00±0.05mm | 0.5±0.05mm | 0.5±0.05mm |  |  | 0
0402X223K160NB | 22nF | X5R | 16V | ±10% | 0402 | 1.00±0.05mm | 0.5±0.05mm | 0.5±0.05mm |  |  | 0
0201X223K160NB | 22nF | X5R | 16V | ±10% | 0201 | 0.6±0.03mm | 0.3±0.03mm | 0.3±0.03mm |  |  | 0
0201BS223K160NB | 22nF | X7S | 16V | ±10% | 0201 | 0.6±0.03mm | 0.3±0.03mm | 0.3±0.03mm |  |  | 0
0201B223K160NB | 22nF | X7R | 16V | ±10% | 0201 | 0.6±0.03mm | 0.3±0.03mm | 0.3±0.03mm |  |  | 0
0603B223K100NB | 22nF | X7R | 10V | ±10% | 0603 | 1.60±0.10mm | 0.80±0.10mm | 0.80±0.10mm |  |  | 0
0603B223K100AB | 22nF | X7R | 10V | ±10% | 0603 | 1.60±0.10mm | 0.80±0.10mm | 0.80±0.10mm |  |  | 0
0402X223K100NB | 22nF | X5R | 10V | ±10% | 0402 | 1.00±0.05mm | 0.5±0.05mm | 0.5±0.05mm |  |  | 0
0402B223K100NB | 22nF | X7R | 10V | ±10% | 0402 | 1.00±0.05mm | 0.5±0.05mm | 0.5±0.05mm |  |  | 0
0201B223K100NB | 22nF | X7R | 10V | ±10% | 0201 | 0.6±0.03mm | 0.3±0.03mm | 0.3±0.03mm |  |  | 0
0201X223K100NB | 22nF | X5R | 10V | ±10% | 0201 | 0.6±0.03mm | 0.3±0.03mm | 0.3±0.03mm |  |  | 0
0201BS223K100NB | 22nF | X7S | 10V | ±10% | 0201 | 0.6±0.03mm | 0.3±0.03mm | 0.3±0.03mm |  |  | 0
1005X223K6R3NB | 22nF | X5R | 6.3V | ±10% | 1005 | 0.4±0.02mm | 0.2±0.02mm | 0.2±0.02mm |  |  | 0
0402B223K6R3NB | 22nF | X7R | 6.3V | ±10% | 0402 | 1.00±0.05mm | 0.5±0.05mm | 0.5±0.05mm |  |  | 0
0201X223K6R3NB | 22nF | X5R | 6.3V | ±10% | 0201 | 0.6±0.03mm | 0.3±0.03mm | 0.3±0.03mm |  |  | 0
0201DS223K6R3NB | 22nF | X6R | 6.3V | ±10% | 0201 | 0.6±0.03mm | 0.3±0.03mm | 0.3±0.03mm |  |  | 0
0201B223K6R3NB | 22nF | X7R | 6.3V | ±10% | 0201 | 0.6±0.03mm | 0.3±0.03mm | 0.3±0.03mm |  |  | 0
1206CG223J500NB | 22nF | C0G | 50V | ±5% | 1206 | 3.20±0.30mm | 1.60±0.30mm | 0.80±0.20mm |  |  | 0
1206B223J500NB | 22nF | X7R | 50V | ±5% | 1206 | 3.20±0.30mm | 1.60±0.30mm | 0.80±0.20mm |  |  | 0
0805B223J500AB | 22nF | X7R | 50V | ±5% | 0805 | 2.00±0.20mm | 1.25±0.20mm | 0.8±0.20mm |  |  | 0
0805B223J500NB | 22nF | X7R | 50V | ±5% | 0805 | 2.00±0.20mm | 1.25±0.20mm | 0.8±0.20mm |  |  | 0
0805CG223J500NB | 22nF | C0G | 50V | ±5% | 0805 | 2.00±0.20mm | 1.25±0.20mm | 0.8±0.20mm |  |  | 0
0603B223J500AB | 22nF | X7R | 50V | ±5% | 0603 | 1.60±0.10mm | 0.80±0.10mm | 0.80±0.10mm |  |  | 0
0603B223J500NB | 22nF | X7R | 50V | ±5% | 0603 | 1.60±0.10mm | 0.80±0.10mm | 0.80±0.10mm |  |  | 0
0402B223J500NB | 22nF | X7R | 50V | ±5% | 0402 | 1.00±0.05mm | 0.50±0.05mm | 0.5±0.05mm |  |  | 0
1206CG223J250NB | 22nF | C0G | 25V | ±5% | 1206 | 3.20±0.30mm | 1.60±0.30mm | 0.80±0.20mm |  |  | 0
0805B223J250NB | 22nF | X7R | 25V | ±5% | 0805 | 2.00±0.20mm | 1.25±0.20mm | 0.8±0.20mm |  |  | 0
0603B223J250NB | 22nF | X7R | 25V | ±5% | 0603 | 1.60±0.10mm | 0.80±0.10mm | 0.80±0.10mm |  |  | 0
0402B223J250NB | 22nF | X7R | 25V | ±5% | 0402 | 1.00±0.05mm | 0.5±0.05mm | 0.5±0.05mm |  |  | 0
0603B223J160NB | 22nF | X7R | 16V | ±5% | 0603 | 1.60±0.10mm | 0.80±0.10mm | 0.80±0.10mm |  |  | 0
0402B223J160NB | 22nF | X7R | 16V | ±5% | 0402 | 1.00±0.05mm | 0.5±0.05mm | 0.5±0.05mm |  |  | 0
0402B223J100NB | 22nF | X7R | 10V | ±5% | 0402 | 1.00±0.05mm | 0.5±0.05mm | 0.5±0.05mm |  |  | 0
0805B203M500NB | 20nF | X7R | 50V | ±20% | 0805 | 2.00±0.20mm | 1.25±0.20mm | 0.8±0.20mm |  |  | 0
0603B203M500AB | 20nF | X7R | 50V | ±20% | 0603 | 1.60±0.10mm | 0.80±0.10mm | 0.80±0.10mm |  |  | 0
0402B203M500NB | 20nF | X7R | 50V | ±20% | 0402 | 1.00±0.05mm | 0.50±0.05mm | 0.5±0.05mm |  |  | 0
0402B203M250NB | 20nF | X7R | 25V | ±20% | 0402 | 1.00±0.05mm | 0.5±0.05mm | 0.5±0.05mm |  |  | 0
1005X203M100NB | 20nF | X5R | 10V | ±20% | 1005 | 0.4±0.02mm | 0.2±0.02mm | 0.2±0.02mm |  |  | 0
0603B203K500AB | 20nF | X7R | 50V | ±10% | 0603 | 1.60±0.10mm | 0.80±0.10mm | 0.80±0.10mm |  |  | 0
0603B183M500NT | 18nF | X7R | 50V | ±20% | 0603 | 1.60±0.10mm | 0.80±0.10mm | 0.80±0.10mm |  |  | 0
0603B183M250NT | 18nF | X7R | 25V | ±20% | 0603 | 1.60±0.10mm | 0.80±0.10mm | 0.80±0.10mm |  |  | 0
0402B183M250NT | 18nF | X7R | 25V | ±20% | 0402 | 1.00±0.05mm | 0.5±0.05mm | 0.5±0.05mm |  |  | 0
1206B183K500NT | 18nF | X7R | 50V | ±10% | 1206 | 3.20±0.30mm | 1.60±0.30mm | 0.80±0.20mm |  |  | 0
0805B183K500NT | 18nF | X7R | 50V | ±10% | 0805 | 2.00±0.20mm | 1.25±0.20mm | 0.8±0.20mm |  |  | 0
0603B183K500NT | 18nF | X7R | 50V | ±10% | 0603 | 1.60±0.10mm | 0.80±0.10mm | 0.80±0.10mm |  |  | 0
0402B183K500NT | 18nF | X7R | 50V | ±10% | 0402 | 1.00±0.05mm | 0.50±0.05mm | 0.5±0.05mm |  |  | 0
0805B183K250NT | 18nF | X7R | 25V | ±10% | 0805 | 2.00±0.20mm | 1.25±0.20mm | 0.8±0.20mm |  |  | 0
0603B183K250NT | 18nF | X7R | 25V | ±10% | 0603 | 1.60±0.10mm | 0.80±0.10mm | 0.80±0.10mm |  |  | 0
0402B183K250NT | 18nF | X7R | 25V | ±10% | 0402 | 1.00±0.05mm | 0.5±0.05mm | 0.5±0.05mm |  |  | 0
0201B183K250NT | 18nF | X7R | 25V | ±10% | 0201 | 0.6±0.03mm | 0.3±0.03mm | 0.3±0.03mm |  |  | 0
0402B183K160NT | 18nF | X7R | 16V | ±10% | 0402 | 1.00±0.05mm | 0.5±0.05mm | 0.5±0.05mm |  |  | 0
0201X183K160NT | 18nF | X5R | 16V | ±10% | 0201 | 0.6±0.03mm | 0.3±0.03mm | 0.3±0.03mm |  |  | 0
0201B183K160NT | 18nF | X7R | 16V | ±10% | 0201 | 0.6±0.03mm | 0.3±0.03mm | 0.3±0.03mm |  |  | 0
0603B183K100NT | 18nF | X7R | 10V | ±10% | 0603 | 1.60±0.10mm | 0.80±0.10mm | 0.80±0.10mm |  |  | 0
0201X183K100NT | 18nF | X5R | 10V | ±10% | 0201 | 0.6±0.03mm | 0.3±0.03mm | 0.3±0.03mm |  |  | 0
0805B183J500NT | 18nF | X7R | 50V | ±5% | 0805 | 2.00±0.20mm | 1.25±0.20mm | 0.8±0.20mm |  |  | 0
0603B183J500NT | 18nF | X7R | 50V | ±5% | 0603 | 1.60±0.10mm | 0.80±0.10mm | 0.80±0.10mm |  |  | 0
0402B183J500NT | 18nF | X7R | 50V | ±5% | 0402 | 1.00±0.05mm | 0.50±0.05mm | 0.5±0.05mm |  |  | 0
1812B183M500NB | 18nF | X7R | 50V | ±20% | 1812 | 4.50±0.40mm | 3.20±0.30mm | 1.60±0.20mm |  |  | 0
1206B183M500NB | 18nF | X7R | 50V | ±20% | 1206 | 3.20±0.30mm | 1.60±0.30mm | 0.80±0.20mm |  |  | 0
0805B183M500NB | 18nF | X7R | 50V | ±20% | 0805 | 2.00±0.20mm | 1.25±0.20mm | 0.8±0.20mm |  |  | 0
0603B183M500NB | 18nF | X7R | 50V | ±20% | 0603 | 1.60±0.10mm | 0.80±0.10mm | 0.80±0.10mm |  |  | 0
0603B183M500AB | 18nF | X7R | 50V | ±20% | 0603 | 1.60±0.10mm | 0.80±0.10mm | 0.80±0.10mm |  |  | 0
0402B183M500NB | 18nF | X7R | 50V | ±20% | 0402 | 1.00±0.05mm | 0.50±0.05mm | 0.5±0.05mm |  |  | 0
0603B183M250NB | 18nF | X7R | 25V | ±20% | 0603 | 1.60±0.10mm | 0.80±0.10mm | 0.80±0.10mm |  |  | 0
0402B183M250NB | 18nF | X7R | 25V | ±20% | 0402 | 1.00±0.05mm | 0.5±0.05mm | 0.5±0.05mm |  |  | 0
0201X183M160NB | 18nF | X5R | 16V | ±20% | 0201 | 0.6±0.03mm | 0.3±0.03mm | 0.3±0.03mm |  |  | 0
0201BS183M160NB | 18nF | X7S | 16V | ±20% | 0201 | 0.6±0.03mm | 0.3±0.03mm | 0.3±0.03mm |  |  | 0
1812B183K500NB | 18nF | X7R | 50V | ±10% | 1812 | 4.50±0.40mm | 3.20±0.30mm | 1.60±0.20mm |  |  | 0
0805B183K500NB | 18nF | X7R | 50V | ±10% | 0805 | 2.00±0.20mm | 1.25±0.20mm | 0.8±0.20mm |  |  | 0
0603B183K500AB | 18nF | X7R | 50V | ±10% | 0603 | 1.60±0.10mm | 0.80±0.10mm | 0.80±0.10mm |  |  | 0
0603B183K500NB | 18nF | X7R | 50V | ±10% | 0603 | 1.60±0.10mm | 0.80±0.10mm | 0.80±0.10mm |  |  | 0
0402B183K500NB | 18nF | X7R | 50V | ±10% | 0402 | 1.00±0.05mm | 0.50±0.05mm | 0.5±0.05mm |  |  | 0
0805B183K250NB | 18nF | X7R | 25V | ±10% | 0805 | 2.00±0.20mm | 1.25±0.20mm | 0.8±0.20mm |  |  | 0
0603B183K250NB | 18nF | X7R | 25V | ±10% | 0603 | 1.60±0.10mm | 0.80±0.10mm | 0.80±0.10mm |  |  | 0
0402B183K250NB | 18nF | X7R | 25V | ±10% | 0402 | 1.00±0.05mm | 0.5±0.05mm | 0.5±0.05mm |  |  | 0
0402B183K160NB | 18nF | X7R | 16V | ±10% | 0402 | 1.00±0.05mm | 0.5±0.05mm | 0.5±0.05mm |  |  | 0
0201B183K160NB | 18nF | X7R | 16V | ±10% | 0201 | 0.6±0.03mm | 0.3±0.03mm | 0.3±0.03mm |  |  | 0
0201X183K160NB | 18nF | X5R | 16V | ±10% | 0201 | 0.6±0.03mm | 0.3±0.03mm | 0.3±0.03mm |  |  | 0
0201BS183K160NB | 18nF | X7S | 16V | ±10% | 0201 | 0.6±0.03mm | 0.3±0.03mm | 0.3±0.03mm |  |  | 0
0603B183K100NB | 18nF | X7R | 10V | ±10% | 0603 | 1.60±0.10mm | 0.80±0.10mm | 0.80±0.10mm |  |  | 0
0201X183K100NB | 18nF | X5R | 10V | ±10% | 0201 | 0.6±0.03mm | 0.3±0.03mm | 0.3±0.03mm |  |  | 0
0805B183J500NB | 18nF | X7R | 50V | ±5% | 0805 | 2.00±0.20mm | 1.25±0.20mm | 0.8±0.20mm |  |  | 0
0603B183J500NB | 18nF | X7R | 50V | ±5% | 0603 | 1.60±0.10mm | 0.80±0.10mm | 0.80±0.10mm |  |  | 0
0402B183J500NB | 18nF | X7R | 50V | ±5% | 0402 | 1.00±0.05mm | 0.50±0.05mm | 0.5±0.05mm |  |  | 0
1206B153M500NT | 15nF | X7R | 50V | ±20% | 1206 | 3.20±0.30mm | 1.60±0.30mm | 0.80±0.20mm |  |  | 0
0805B153M500NT | 15nF | X7R | 50V | ±20% | 0805 | 2.00±0.20mm | 1.25±0.20mm | 0.8±0.20mm |  |  | 0
0805B153M500AT | 15nF | X7R | 50V | ±20% | 0805 | 2.00±0.20mm | 1.25±0.20mm | 0.8±0.20mm |  |  | 0
0603B153M500NT | 15nF | X7R | 50V | ±20% | 0603 | 1.60±0.10mm | 0.80±0.10mm | 0.80±0.10mm |  |  | 0
0402X153M500NT | 15nF | X5R | 50V | ±20% | 0402 | 1.00±0.05mm | 0.50±0.05mm | 0.5±0.05mm |  |  | 0
0402B153M500NT | 15nF | X7R | 50V | ±20% | 0402 | 1.00±0.05mm | 0.50±0.05mm | 0.5±0.05mm |  |  | 0
0402B153M250NT | 15nF | X7R | 25V | ±20% | 0402 | 1.00±0.05mm | 0.5±0.05mm | 0.5±0.05mm |  |  | 0
0201X153M160NT | 15nF | X5R | 16V | ±20% | 0201 | 0.6±0.03mm | 0.3±0.03mm | 0.3±0.03mm |  |  | 0
0201X153M100NT | 15nF | X5R | 10V | ±20% | 0201 | 0.6±0.03mm | 0.3±0.03mm | 0.3±0.03mm |  |  | 0
1005X153M6R3NT | 15nF | X5R | 6.3V | ±20% | 1005 | 0.4±0.02mm | 0.2±0.02mm | 0.2±0.02mm |  |  | 0
0201X153M6R3NT | 15nF | X5R | 6.3V | ±20% | 0201 | 0.6±0.03mm | 0.3±0.03mm | 0.3±0.03mm |  |  | 0
1206B153K500NT | 15nF | X7R | 50V | ±10% | 1206 | 3.20±0.30mm | 1.60±0.30mm | 0.80±0.20mm |  |  | 0
0805B153K500AT | 15nF | X7R | 50V | ±10% | 0805 | 2.00±0.20mm | 1.25±0.20mm | 0.8±0.20mm |  |  | 0
0805B153K500NT | 15nF | X7R | 50V | ±10% | 0805 | 2.00±0.20mm | 1.25±0.20mm | 0.8±0.20mm |  |  | 0
0603B153K500NT | 15nF | X7R | 50V | ±10% | 0603 | 1.60±0.10mm | 0.80±0.10mm | 0.80±0.10mm |  |  | 0
0603B153K500AT | 15nF | X7R | 50V | ±10% | 0603 | 1.60±0.10mm | 0.80±0.10mm | 0.80±0.10mm |  |  | 0
0402B153K500NT | 15nF | X7R | 50V | ±10% | 0402 | 1.00±0.05mm | 0.50±0.05mm | 0.5±0.05mm |  |  | 0
0402X153K500NT | 15nF | X5R | 50V | ±10% | 0402 | 1.00±0.05mm | 0.50±0.05mm | 0.5±0.05mm |  |  | 0
0402B153K500AT | 15nF | X7R | 50V | ±10% | 0402 | 1.00±0.05mm | 0.50±0.05mm | 0.5±0.05mm |  |  | 0
1206B153K250NT | 15nF | X7R | 25V | ±10% | 1206 | 3.20±0.30mm | 1.60±0.30mm | 0.80±0.20mm |  |  | 0
0805B153K250NT | 15nF | X7R | 25V | ±10% | 0805 | 2.00±0.20mm | 1.25±0.20mm | 0.8±0.20mm |  |  | 0
0603B153K250NT | 15nF | X7R | 25V | ±10% | 0603 | 1.60±0.10mm | 0.80±0.10mm | 0.80±0.10mm |  |  | 0
0402X153K250NT | 15nF | X5R | 25V | ±10% | 0402 | 1.00±0.05mm | 0.5±0.05mm | 0.5±0.05mm |  |  | 0
0402B153K250NT | 15nF | X7R | 25V | ±10% | 0402 | 1.00±0.05mm | 0.5±0.05mm | 0.5±0.05mm |  |  | 0
0201X153K250NT | 15nF | X5R | 25V | ±10% | 0201 | 0.6±0.03mm | 0.3±0.03mm | 0.3±0.03mm |  |  | 0
0805B153K160NT | 15nF | X7R | 16V | ±10% | 0805 | 2.00±0.20mm | 1.25±0.20mm | 0.8±0.20mm |  |  | 0
0603B153K160NT | 15nF | X7R | 16V | ±10% | 0603 | 1.60±0.10mm | 0.80±0.10mm | 0.80±0.10mm |  |  | 0
0402B153K160NT | 15nF | X7R | 16V | ±10% | 0402 | 1.00±0.05mm | 0.5±0.05mm | 0.5±0.05mm |  |  | 0
0402X153K160NT | 15nF | X5R | 16V | ±10% | 0402 | 1.00±0.05mm | 0.5±0.05mm | 0.5±0.05mm |  |  | 0
0201X153K160NT | 15nF | X5R | 16V | ±10% | 0201 | 0.6±0.03mm | 0.3±0.03mm | 0.3±0.03mm |  |  | 0
0402B153K100NT | 15nF | X7R | 10V | ±10% | 0402 | 1.00±0.05mm | 0.5±0.05mm | 0.5±0.05mm |  |  | 0
0201B153K100NT | 15nF | X7R | 10V | ±10% | 0201 | 0.6±0.03mm | 0.3±0.03mm | 0.3±0.03mm |  |  | 0
0201X153K100NT | 15nF | X5R | 10V | ±10% | 0201 | 0.6±0.03mm | 0.3±0.03mm | 0.3±0.03mm |  |  | 0
0402B153K6R3NT | 15nF | X7R | 6.3V | ±10% | 0402 | 1.00±0.05mm | 0.5±0.05mm | 0.5±0.05mm |  |  | 0
0201X153K6R3NT | 15nF | X5R | 6.3V | ±10% | 0201 | 0.6±0.03mm | 0.3±0.03mm | 0.3±0.03mm |  |  | 0
1206B153J500NT | 15nF | X7R | 50V | ±5% | 1206 | 3.20±0.30mm | 1.60±0.30mm | 0.80±0.20mm |  |  | 0
1206CG153J500NT | 15nF | C0G | 50V | ±5% | 1206 | 3.20±0.30mm | 1.60±0.30mm | 0.80±0.20mm |  |  | 0
0805B153J500NT | 15nF | X7R | 50V | ±5% | 0805 | 2.00±0.20mm | 1.25±0.20mm | 0.8±0.20mm |  |  | 0
0805CG153J500NT | 15nF | C0G | 50V | ±5% | 0805 | 2.00±0.20mm | 1.25±0.20mm | 0.8±0.20mm |  |  | 0
0603B153J500NT | 15nF | X7R | 50V | ±5% | 0603 | 1.60±0.10mm | 0.80±0.10mm | 0.80±0.10mm |  |  | 0
0402B153J500NT | 15nF | X7R | 50V | ±5% | 0402 | 1.00±0.05mm | 0.50±0.05mm | 0.5±0.05mm |  |  | 0
0805B153J250NT | 15nF | X7R | 25V | ±5% | 0805 | 2.00±0.20mm | 1.25±0.20mm | 0.8±0.20mm |  |  | 0
0603B153J250NT | 15nF | X7R | 25V | ±5% | 0603 | 1.60±0.10mm | 0.80±0.10mm | 0.80±0.10mm |  |  | 0
1812CG153F250NT | 15nF | C0G | 25V | ±1% | 1812 | 4.50±0.40mm | 3.20±0.30mm | 1.60±0.20mm |  |  | 0
1206B153M500NB | 15nF | X7R | 50V | ±20% | 1206 | 3.20±0.30mm | 1.60±0.30mm | 0.80±0.20mm |  |  | 0
0805B153M500AB | 15nF | X7R | 50V | ±20% | 0805 | 2.00±0.20mm | 1.25±0.20mm | 0.8±0.20mm |  |  | 0
0805B153M500NB | 15nF | X7R | 50V | ±20% | 0805 | 2.00±0.20mm | 1.25±0.20mm | 0.8±0.20mm |  |  | 0
0603B153M500NB | 15nF | X7R | 50V | ±20% | 0603 | 1.60±0.10mm | 0.80±0.10mm | 0.80±0.10mm |  |  | 0
0603B153M500AB | 15nF | X7R | 50V | ±20% | 0603 | 1.60±0.10mm | 0.80±0.10mm | 0.80±0.10mm |  |  | 0
0402B153M500NB | 15nF | X7R | 50V | ±20% | 0402 | 1.00±0.05mm | 0.50±0.05mm | 0.5±0.05mm |  |  | 0
0402B153M500AB | 15nF | X7R | 50V | ±20% | 0402 | 1.00±0.05mm | 0.50±0.05mm | 0.5±0.05mm |  |  | 0
0402X153M500NB | 15nF | X5R | 50V | ±20% | 0402 | 1.00±0.05mm | 0.50±0.05mm | 0.5±0.05mm |  |  | 0
0402B153M250NB | 15nF | X7R | 25V | ±20% | 0402 | 1.00±0.05mm | 0.5±0.05mm | 0.5±0.05mm |  |  | 0
0201BS153M250NB | 15nF | X7S | 25V | ±20% | 0201 | 0.6±0.03mm | 0.3±0.03mm | 0.3±0.03mm |  |  | 0
0201B153M250NB | 15nF | X7R | 25V | ±20% | 0201 | 0.6±0.03mm | 0.3±0.03mm | 0.3±0.03mm |  |  | 0
0402B153M160NB | 15nF | X7R | 16V | ±20% | 0402 | 1.00±0.05mm | 0.5±0.05mm | 0.5±0.05mm |  |  | 0
0201X153M160NB | 15nF | X5R | 16V | ±20% | 0201 | 0.6±0.03mm | 0.3±0.03mm | 0.3±0.03mm |  |  | 0
0201X153M100NB | 15nF | X5R | 10V | ±20% | 0201 | 0.6±0.03mm | 0.3±0.03mm | 0.3±0.03mm |  |  | 0
1005X153M6R3NB | 15nF | X5R | 6.3V | ±20% | 1005 | 0.4±0.02mm | 0.2±0.02mm | 0.2±0.02mm |  |  | 0
0201X153M6R3NB | 15nF | X5R | 6.3V | ±20% | 0201 | 0.6±0.03mm | 0.3±0.03mm | 0.3±0.03mm |  |  | 0
1206B153K500NB | 15nF | X7R | 50V | ±10% | 1206 | 3.20±0.30mm | 1.60±0.30mm | 0.80±0.20mm |  |  | 0
0805B153K500CB | 15nF | X7R | 50V | ±10% | 0805 | 2.00±0.20mm | 1.25±0.20mm | 0.8±0.20mm |  |  | 0
0805B153K500NB | 15nF | X7R | 50V | ±10% | 0805 | 2.00±0.20mm | 1.25±0.20mm | 0.8±0.20mm |  |  | 0
0805B153K500AB | 15nF | X7R | 50V | ±10% | 0805 | 2.00±0.20mm | 1.25±0.20mm | 0.8±0.20mm |  |  | 0
0603B153K500ND | 15nF | X7R | 50V | ±10% | 0603 | 1.60±0.10mm | 0.80±0.10mm | 0.80±0.10mm |  |  | 0
0603B153K500NB | 15nF | X7R | 50V | ±10% | 0603 | 1.60±0.10mm | 0.80±0.10mm | 0.80±0.10mm |  |  | 0
0603B153K500AB | 15nF | X7R | 50V | ±10% | 0603 | 1.60±0.10mm | 0.80±0.10mm | 0.80±0.10mm |  |  | 0
0402X153K500NB | 15nF | X5R | 50V | ±10% | 0402 | 1.00±0.05mm | 0.50±0.05mm | 0.5±0.05mm |  |  | 0
0402B153K500NB | 15nF | X7R | 50V | ±10% | 0402 | 1.00±0.05mm | 0.50±0.05mm | 0.5±0.05mm |  |  | 0
1206B153K250NB | 15nF | X7R | 25V | ±10% | 1206 | 3.20±0.30mm | 1.60±0.30mm | 0.80±0.20mm |  |  | 0
0805B153K250NB | 15nF | X7R | 25V | ±10% | 0805 | 2.00±0.20mm | 1.25±0.20mm | 0.8±0.20mm |  |  | 0
0603B153K250NB | 15nF | X7R | 25V | ±10% | 0603 | 1.60±0.10mm | 0.80±0.10mm | 0.80±0.10mm |  |  | 0
0402B153K250AB | 15nF | X7R | 25V | ±10% | 0402 | 1.00±0.05mm | 0.5±0.05mm | 0.5±0.05mm |  |  | 0
0402B153K250NB | 15nF | X7R | 25V | ±10% | 0402 | 1.00±0.05mm | 0.5±0.05mm | 0.5±0.05mm |  |  | 0
0402X153K250NB | 15nF | X5R | 25V | ±10% | 0402 | 1.00±0.05mm | 0.5±0.05mm | 0.5±0.05mm |  |  | 0
0201B153K250NB | 15nF | X7R | 25V | ±10% | 0201 | 0.6±0.03mm | 0.3±0.03mm | 0.3±0.03mm |  |  | 0
0201BS153K250NB | 15nF | X7S | 25V | ±10% | 0201 | 0.6±0.03mm | 0.3±0.03mm | 0.3±0.03mm |  |  | 0
0201X153K250NB | 15nF | X5R | 25V | ±10% | 0201 | 0.6±0.03mm | 0.3±0.03mm | 0.3±0.03mm |  |  | 0
0805B153K160NB | 15nF | X7R | 16V | ±10% | 0805 | 2.00±0.20mm | 1.25±0.20mm | 0.8±0.20mm |  |  | 0
0603B153K160NB | 15nF | X7R | 16V | ±10% | 0603 | 1.60±0.10mm | 0.80±0.10mm | 0.80±0.10mm |  |  | 0
0402X153K160NB | 15nF | X5R | 16V | ±10% | 0402 | 1.00±0.05mm | 0.5±0.05mm | 0.5±0.05mm |  |  | 0
0402B153K160NB | 15nF | X7R | 16V | ±10% | 0402 | 1.00±0.05mm | 0.5±0.05mm | 0.5±0.05mm |  |  | 0
0201B153K160NB | 15nF | X7R | 16V | ±10% | 0201 | 0.6±0.03mm | 0.3±0.03mm | 0.3±0.03mm |  |  | 0
0201X153K160NB | 15nF | X5R | 16V | ±10% | 0201 | 0.6±0.03mm | 0.3±0.03mm | 0.3±0.03mm |  |  | 0
0201BS153K160NB | 15nF | X7S | 16V | ±10% | 0201 | 0.6±0.03mm | 0.3±0.03mm | 0.3±0.03mm |  |  | 0
0402B153K100NB | 15nF | X7R | 10V | ±10% | 0402 | 1.00±0.05mm | 0.5±0.05mm | 0.5±0.05mm |  |  | 0
0201B153K100NB | 15nF | X7R | 10V | ±10% | 0201 | 0.6±0.03mm | 0.3±0.03mm | 0.3±0.03mm |  |  | 0
0201X153K100NB | 15nF | X5R | 10V | ±10% | 0201 | 0.6±0.03mm | 0.3±0.03mm | 0.3±0.03mm |  |  | 0
0402B153K6R3NB | 15nF | X7R | 6.3V | ±10% | 0402 | 1.00±0.05mm | 0.5±0.05mm | 0.5±0.05mm |  |  | 0
0201X153K6R3NB | 15nF | X5R | 6.3V | ±10% | 0201 | 0.6±0.03mm | 0.3±0.03mm | 0.3±0.03mm |  |  | 0
1206B153J500NB | 15nF | X7R | 50V | ±5% | 1206 | 3.20±0.30mm | 1.60±0.30mm | 0.80±0.20mm |  |  | 0
1206CG153J500NB | 15nF | C0G | 50V | ±5% | 1206 | 3.20±0.30mm | 1.60±0.30mm | 0.80±0.20mm |  |  | 0
0805B153J500NB | 15nF | X7R | 50V | ±5% | 0805 | 2.00±0.20mm | 1.25±0.20mm | 0.8±0.20mm |  |  | 0
0805CG153J500NB | 15nF | C0G | 50V | ±5% | 0805 | 2.00±0.20mm | 1.25±0.20mm | 0.8±0.20mm |  |  | 0
0603B153J500NB | 15nF | X7R | 50V | ±5% | 0603 | 1.60±0.10mm | 0.80±0.10mm | 0.80±0.10mm |  |  | 0
0805B153J250NB | 15nF | X7R | 25V | ±5% | 0805 | 2.00±0.20mm | 1.25±0.20mm | 0.8±0.20mm |  |  | 0
0603B153J250NB | 15nF | X7R | 25V | ±5% | 0603 | 1.60±0.10mm | 0.80±0.10mm | 0.80±0.10mm |  |  | 0
1812CG153F250NB | 15nF | C0G | 25V | ±1% | 1812 | 4.50±0.40mm | 3.20±0.30mm | 1.60±0.20mm |  |  | 0
1206B123M500AT | 12nF | X7R | 50V | ±20% | 1206 | 3.20±0.30mm | 1.60±0.30mm | 0.80±0.20mm |  |  | 0
0805B123M500NT | 12nF | X7R | 50V | ±20% | 0805 | 2.00±0.20mm | 1.25±0.20mm | 0.8±0.20mm |  |  | 0
0603B123M500NT | 12nF | X7R | 50V | ±20% | 0603 | 1.60±0.10mm | 0.80±0.10mm | 0.80±0.10mm |  |  | 0
0603B123M500AT | 12nF | X7R | 50V | ±20% | 0603 | 1.60±0.10mm | 0.80±0.10mm | 0.80±0.10mm |  |  | 0
0201B123M500NT | 12nF | X7R | 50V | ±20% | 0201 | 0.6±0.03mm | 0.3±0.03mm | 0.3±0.03mm |  |  | 0
0402B123M250NT | 12nF | X7R | 25V | ±20% | 0402 | 1.00±0.05mm | 0.5±0.05mm | 0.5±0.05mm |  |  | 0
0201B123M250NT | 12nF | X7R | 25V | ±20% | 0201 | 0.6±0.03mm | 0.3±0.03mm | 0.3±0.03mm |  |  | 0
0201X123M160NT | 12nF | X5R | 16V | ±20% | 0201 | 0.6±0.03mm | 0.3±0.03mm | 0.3±0.03mm |  |  | 0
0201X123M100NT | 12nF | X5R | 10V | ±20% | 0201 | 0.6±0.03mm | 0.3±0.03mm | 0.3±0.03mm |  |  | 0
1005X123M6R3NT | 12nF | X5R | 6.3V | ±20% | 1005 | 0.4±0.02mm | 0.2±0.02mm | 0.2±0.02mm |  |  | 0
1206B123K500NT | 12nF | X7R | 50V | ±10% | 1206 | 3.20±0.30mm | 1.60±0.30mm | 0.80±0.20mm |  |  | 0
0805CG123K500NT | 12nF | C0G | 50V | ±10% | 0805 | 2.00±0.20mm | 1.25±0.20mm | 0.8±0.20mm |  |  | 0
0805B123K500NT | 12nF | X7R | 50V | ±10% | 0805 | 2.00±0.20mm | 1.25±0.20mm | 0.8±0.20mm |  |  | 0
0603B123K500NT | 12nF | X7R | 50V | ±10% | 0603 | 1.60±0.10mm | 0.80±0.10mm | 0.80±0.10mm |  |  | 0
0603B123K500AT | 12nF | X7R | 50V | ±10% | 0603 | 1.60±0.10mm | 0.80±0.10mm | 0.80±0.10mm |  |  | 0
0402B123K500NT | 12nF | X7R | 50V | ±10% | 0402 | 1.00±0.05mm | 0.50±0.05mm | 0.5±0.05mm |  |  | 0
0201B123K500NT | 12nF | X7R | 50V | ±10% | 0201 | 0.6±0.03mm | 0.3±0.03mm | 0.3±0.03mm |  |  | 0
1206B123K250NT | 12nF | X7R | 25V | ±10% | 1206 | 3.20±0.30mm | 1.60±0.30mm | 0.80±0.20mm |  |  | 0
0805B123K250NT | 12nF | X7R | 25V | ±10% | 0805 | 2.00±0.20mm | 1.25±0.20mm | 0.8±0.20mm |  |  | 0
0603B123K250NT | 12nF | X7R | 25V | ±10% | 0603 | 1.60±0.10mm | 0.80±0.10mm | 0.80±0.10mm |  |  | 0
0402B123K250NT | 12nF | X7R | 25V | ±10% | 0402 | 1.00±0.05mm | 0.5±0.05mm | 0.5±0.05mm |  |  | 0
0201B123K250NT | 12nF | X7R | 25V | ±10% | 0201 | 0.6±0.03mm | 0.3±0.03mm | 0.3±0.03mm |  |  | 0
0201B123K250CT | 12nF | X7R | 25V | ±10% | 0201 | 0.6±0.03mm | 0.3±0.03mm | 0.3±0.03mm |  |  | 0
0805B123K160NT | 12nF | X7R | 16V | ±10% | 0805 | 2.00±0.20mm | 1.25±0.20mm | 0.8±0.20mm |  |  | 0
0402B123K160NT | 12nF | X7R | 16V | ±10% | 0402 | 1.00±0.05mm | 0.5±0.05mm | 0.5±0.05mm |  |  | 0
0402B123K100NT | 12nF | X7R | 10V | ±10% | 0402 | 1.00±0.05mm | 0.5±0.05mm | 0.5±0.05mm |  |  | 0
0201X123K100NT | 12nF | X5R | 10V | ±10% | 0201 | 0.6±0.03mm | 0.3±0.03mm | 0.3±0.03mm |  |  | 0
0805B123J500NT | 12nF | X7R | 50V | ±5% | 0805 | 2.00±0.20mm | 1.25±0.20mm | 0.8±0.20mm |  |  | 0
0805CG123J500NT | 12nF | C0G | 50V | ±5% | 0805 | 2.00±0.20mm | 1.25±0.20mm | 0.8±0.20mm |  |  | 0
0603B123J500NT | 12nF | X7R | 50V | ±5% | 0603 | 1.60±0.10mm | 0.80±0.10mm | 0.80±0.10mm |  |  | 0
1812CG123F500NT | 12nF | C0G | 50V | ±1% | 1812 | 4.50±0.40mm | 3.20±0.30mm | 1.60±0.20mm |  |  | 0
1206B123M500NB | 12nF | X7R | 50V | ±20% | 1206 | 3.20±0.30mm | 1.60±0.30mm | 0.80±0.20mm |  |  | 0
1206B123M500AB | 12nF | X7R | 50V | ±20% | 1206 | 3.20±0.30mm | 1.60±0.30mm | 0.80±0.20mm |  |  | 0
0805B123M500NB | 12nF | X7R | 50V | ±20% | 0805 | 2.00±0.20mm | 1.25±0.20mm | 0.8±0.20mm |  |  | 0
0603B123M500AB | 12nF | X7R | 50V | ±20% | 0603 | 1.60±0.10mm | 0.80±0.10mm | 0.80±0.10mm |  |  | 0
0603B123M500NB | 12nF | X7R | 50V | ±20% | 0603 | 1.60±0.10mm | 0.80±0.10mm | 0.80±0.10mm |  |  | 0
0402B123M500NB | 12nF | X7R | 50V | ±20% | 0402 | 1.00±0.05mm | 0.50±0.05mm | 0.5±0.05mm |  |  | 0
0201B123M500NB | 12nF | X7R | 50V | ±20% | 0201 | 0.6±0.03mm | 0.3±0.03mm | 0.3±0.03mm |  |  | 0
0402B123M250NB | 12nF | X7R | 25V | ±20% | 0402 | 1.00±0.05mm | 0.5±0.05mm | 0.5±0.05mm |  |  | 0
0201B123M250NB | 12nF | X7R | 25V | ±20% | 0201 | 0.6±0.03mm | 0.3±0.03mm | 0.3±0.03mm |  |  | 0
0402B123M160NB | 12nF | X7R | 16V | ±20% | 0402 | 1.00±0.05mm | 0.5±0.05mm | 0.5±0.05mm |  |  | 0
0201X123M160NB | 12nF | X5R | 16V | ±20% | 0201 | 0.6±0.03mm | 0.3±0.03mm | 0.3±0.03mm |  |  | 0
0201B123M160NB | 12nF | X7R | 16V | ±20% | 0201 | 0.6±0.03mm | 0.3±0.03mm | 0.3±0.03mm |  |  | 0
0201X123M100NB | 12nF | X5R | 10V | ±20% | 0201 | 0.6±0.03mm | 0.3±0.03mm | 0.3±0.03mm |  |  | 0
0201B123M100NB | 12nF | X7R | 10V | ±20% | 0201 | 0.6±0.03mm | 0.3±0.03mm | 0.3±0.03mm |  |  | 0
1005X123M6R3NB | 12nF | X5R | 6.3V | ±20% | 1005 | 0.4±0.02mm | 0.2±0.02mm | 0.2±0.02mm |  |  | 0
1206B123K500NB | 12nF | X7R | 50V | ±10% | 1206 | 3.20±0.30mm | 1.60±0.30mm | 0.80±0.20mm |  |  | 0
0805B123K500NB | 12nF | X7R | 50V | ±10% | 0805 | 2.00±0.20mm | 1.25±0.20mm | 0.8±0.20mm |  |  | 0
0805CG123K500NB | 12nF | C0G | 50V | ±10% | 0805 | 2.00±0.20mm | 1.25±0.20mm | 0.8±0.20mm |  |  | 0
0603B123K500AB | 12nF | X7R | 50V | ±10% | 0603 | 1.60±0.10mm | 0.80±0.10mm | 0.80±0.10mm |  |  | 0
0603B123K500NB | 12nF | X7R | 50V | ±10% | 0603 | 1.60±0.10mm | 0.80±0.10mm | 0.80±0.10mm |  |  | 0
0402B123K500NB | 12nF | X7R | 50V | ±10% | 0402 | 1.00±0.05mm | 0.50±0.05mm | 0.5±0.05mm |  |  | 0
0201B123K500NB | 12nF | X7R | 50V | ±10% | 0201 | 0.6±0.03mm | 0.3±0.03mm | 0.3±0.03mm |  |  | 0
1206B123K250NB | 12nF | X7R | 25V | ±10% | 1206 | 3.20±0.30mm | 1.60±0.30mm | 0.80±0.20mm |  |  | 0
0805B123K250NB | 12nF | X7R | 25V | ±10% | 0805 | 2.00±0.20mm | 1.25±0.20mm | 0.8±0.20mm |  |  | 0
0603B123K250NB | 12nF | X7R | 25V | ±10% | 0603 | 1.60±0.10mm | 0.80±0.10mm | 0.80±0.10mm |  |  | 0
0402B123K250NB | 12nF | X7R | 25V | ±10% | 0402 | 1.00±0.05mm | 0.5±0.05mm | 0.5±0.05mm |  |  | 0
0201B123K250NB | 12nF | X7R | 25V | ±10% | 0201 | 0.6±0.03mm | 0.3±0.03mm | 0.3±0.03mm |  |  | 0
0201BS123K250NB | 12nF | X7S | 25V | ±10% | 0201 | 0.6±0.03mm | 0.3±0.03mm | 0.3±0.03mm |  |  | 0
0201B123K250CB | 12nF | X7R | 25V | ±10% | 0201 | 0.6±0.03mm | 0.3±0.03mm | 0.3±0.03mm |  |  | 0
1005X123K160NB | 12nF | X5R | 16V | ±10% | 1005 | 0.4±0.02mm | 0.2±0.02mm | 0.2±0.02mm |  |  | 0
0805B123K160NB | 12nF | X7R | 16V | ±10% | 0805 | 2.00±0.20mm | 1.25±0.20mm | 0.8±0.20mm |  |  | 0
0402B123K160NB | 12nF | X7R | 16V | ±10% | 0402 | 1.00±0.05mm | 0.5±0.05mm | 0.5±0.05mm |  |  | 0
0201B123K160NB | 12nF | X7R | 16V | ±10% | 0201 | 0.6±0.03mm | 0.3±0.03mm | 0.3±0.03mm |  |  | 0
0402B123K100NB | 12nF | X7R | 10V | ±10% | 0402 | 1.00±0.05mm | 0.5±0.05mm | 0.5±0.05mm |  |  | 0
0201X123K100NB | 12nF | X5R | 10V | ±10% | 0201 | 0.6±0.03mm | 0.3±0.03mm | 0.3±0.03mm |  |  | 0
0805CG123J500NB | 12nF | C0G | 50V | ±5% | 0805 | 2.00±0.20mm | 1.25±0.20mm | 0.8±0.20mm |  |  | 0
0805B123J500NB | 12nF | X7R | 50V | ±5% | 0805 | 2.00±0.20mm | 1.25±0.20mm | 0.8±0.20mm |  |  | 0
0603B123J500NB | 12nF | X7R | 50V | ±5% | 0603 | 1.60±0.10mm | 0.80±0.10mm | 0.80±0.10mm |  |  | 0
1812CG123F500NB | 12nF | C0G | 50V | ±1% | 1812 | 4.50±0.40mm | 3.20±0.30mm | 1.60±0.20mm |  |  | 0
1206B103M500NT | 10nF | X7R | 50V | ±20% | 1206 | 3.20±0.30mm | 1.60±0.30mm | 0.80±0.20mm |  |  | 0
1206B103M500AT | 10nF | X7R | 50V | ±20% | 1206 | 3.20±0.30mm | 1.60±0.30mm | 0.80±0.20mm |  |  | 0
0805B103M500AT | 10nF | X7R | 50V | ±20% | 0805 | 2.00±0.20mm | 1.25±0.20mm | 0.8±0.20mm |  |  | 0
0805B103M500NT | 10nF | X7R | 50V | ±20% | 0805 | 2.00±0.20mm | 1.25±0.20mm | 0.8±0.20mm |  |  | 0
0805CG103M500NT | 10nF | C0G | 50V | ±20% | 0805 | 2.00±0.20mm | 1.25±0.20mm | 0.8±0.20mm |  |  | 0
0603B103M500NT | 10nF | X7R | 50V | ±20% | 0603 | 1.60±0.10mm | 0.80±0.10mm | 0.80±0.10mm |  |  | 0
0603B103M500AT | 10nF | X7R | 50V | ±20% | 0603 | 1.60±0.10mm | 0.80±0.10mm | 0.80±0.10mm |  |  | 0
0402B103M500NT | 10nF | X7R | 50V | ±20% | 0402 | 1.00±0.05mm | 0.50±0.05mm | 0.5±0.05mm |  |  | 0
0402X103M500NT | 10nF | X5R | 50V | ±20% | 0402 | 1.00±0.05mm | 0.50±0.05mm | 0.5±0.05mm |  |  | 0
0201B103M500NT | 10nF | X7R | 50V | ±20% | 0201 | 0.6±0.03mm | 0.3±0.03mm | 0.3±0.03mm |  |  | 0
0201X103M500NT | 10nF | X5R | 50V | ±20% | 0201 | 0.6±0.03mm | 0.3±0.03mm | 0.3±0.03mm |  |  | 0
0805B103M250NT | 10nF | X7R | 25V | ±20% | 0805 | 2.00±0.20mm | 1.25±0.20mm | 0.8±0.20mm |  |  | 0
0402B103M250NT | 10nF | X7R | 25V | ±20% | 0402 | 1.00±0.05mm | 0.5±0.05mm | 0.5±0.05mm |  |  | 0
0201B103M250NT | 10nF | X7R | 25V | ±20% | 0201 | 0.6±0.03mm | 0.3±0.03mm | 0.3±0.03mm |  |  | 0
0201BS103M250CT | 10nF | X7S | 25V | ±20% | 0201 | 0.6±0.03mm | 0.3±0.03mm | 0.3±0.03mm |  |  | 0
0201B103M250CT | 10nF | X7R | 25V | ±20% | 0201 | 0.6±0.03mm | 0.3±0.03mm | 0.3±0.03mm |  |  | 0
0201X103M250NT | 10nF | X5R | 25V | ±20% | 0201 | 0.6±0.03mm | 0.3±0.03mm | 0.3±0.03mm |  |  | 0
0603X103M160NT | 10nF | X5R | 16V | ±20% | 0603 | 1.60±0.10mm | 0.80±0.10mm | 0.80±0.10mm |  |  | 0
0603B103M160NT | 10nF | X7R | 16V | ±20% | 0603 | 1.60±0.10mm | 0.80±0.10mm | 0.80±0.10mm |  |  | 0
0402B103M160NT | 10nF | X7R | 16V | ±20% | 0402 | 1.00±0.05mm | 0.5±0.05mm | 0.5±0.05mm |  |  | 0
0402BY103M160NT | 10nF | BY | 16V | ±20% | 0402 | 1.00±0.05mm | 0.5±0.05mm | 0.5±0.05mm |  |  | 0
0201X103M160NT | 10nF | X5R | 16V | ±20% | 0201 | 0.6±0.03mm | 0.3±0.03mm | 0.3±0.03mm |  |  | 0
0201B103M160NT | 10nF | X7R | 16V | ±20% | 0201 | 0.6±0.03mm | 0.3±0.03mm | 0.3±0.03mm |  |  | 0
1005X103M100NT | 10nF | X5R | 10V | ±20% | 1005 | 0.4±0.02mm | 0.2±0.02mm | 0.2±0.02mm |  |  | 0
0201B103M100NT | 10nF | X7R | 10V | ±20% | 0201 | 0.6±0.03mm | 0.3±0.03mm | 0.3±0.03mm |  |  | 0
0201X103M100NT | 10nF | X5R | 10V | ±20% | 0201 | 0.6±0.03mm | 0.3±0.03mm | 0.3±0.03mm |  |  | 0
1005X103M6R3NT | 10nF | X5R | 6.3V | ±20% | 1005 | 0.4±0.02mm | 0.2±0.02mm | 0.2±0.02mm |  |  | 0
0402B103M6R3NT | 10nF | X7R | 6.3V | ±20% | 0402 | 1.00±0.05mm | 0.5±0.05mm | 0.5±0.05mm |  |  | 0
1812B103K500NT | 10nF | X7R | 50V | ±10% | 1812 | 4.50±0.40mm | 3.20±0.30mm | 1.60±0.20mm |  |  | 0
1210B103K500NT | 10nF | X7R | 50V | ±10% | 1210 | 3.20±0.30mm | 2.50±0.30mm | 1.25±0.20mm |  |  | 0
1206B103K500AT | 10nF | X7R | 50V | ±10% | 1206 | 3.20±0.30mm | 1.60±0.30mm | 0.80±0.20mm |  |  | 0
1206CG103K500NT | 10nF | C0G | 50V | ±10% | 1206 | 3.20±0.30mm | 1.60±0.30mm | 0.80±0.20mm |  |  | 0
1206B103K500NT | 10nF | X7R | 50V | ±10% | 1206 | 3.20±0.30mm | 1.60±0.30mm | 0.80±0.20mm |  |  | 0
0805CG103K500NT | 10nF | C0G | 50V | ±10% | 0805 | 2.00±0.20mm | 1.25±0.20mm | 0.8±0.20mm |  |  | 0
0805B103K500NT | 10nF | X7R | 50V | ±10% | 0805 | 2.00±0.20mm | 1.25±0.20mm | 0.8±0.20mm |  |  | 0
0805B103K500AT | 10nF | X7R | 50V | ±10% | 0805 | 2.00±0.20mm | 1.25±0.20mm | 0.8±0.20mm |  |  | 0
0603CG103K500NT | 10nF | C0G | 50V | ±10% | 0603 | 1.60±0.10mm | 0.80±0.10mm | 0.80±0.10mm |  |  | 0
0603B103K500NT | 10nF | X7R | 50V | ±10% | 0603 | 1.60±0.10mm | 0.80±0.10mm | 0.80±0.10mm |  |  | 0
0603B103K500AT | 10nF | X7R | 50V | ±10% | 0603 | 1.60±0.10mm | 0.80±0.10mm | 0.80±0.10mm |  |  | 0
0402X103K500NT | 10nF | X5R | 50V | ±10% | 0402 | 1.00±0.05mm | 0.50±0.05mm | 0.5±0.05mm |  |  | 0
0402B103K500NT | 10nF | X7R | 50V | ±10% | 0402 | 1.00±0.05mm | 0.50±0.05mm | 0.5±0.05mm |  |  | 0
0402B103K500AT | 10nF | X7R | 50V | ±10% | 0402 | 1.00±0.05mm | 0.50±0.05mm | 0.5±0.05mm |  |  | 0
0201B103K500NT | 10nF | X7R | 50V | ±10% | 0201 | 0.6±0.03mm | 0.3±0.03mm | 0.3±0.03mm |  |  | 0
0805B103K350NT | 10nF | X7R | 35V | ±10% | 0805 | 2.00±0.20mm | 1.25±0.20mm | 0.8±0.20mm |  |  | 0
1206B103K250NT | 10nF | X7R | 25V | ±10% | 1206 | 3.20±0.30mm | 1.60±0.30mm | 0.80±0.20mm |  |  | 0
0805B103K250NT | 10nF | X7R | 25V | ±10% | 0805 | 2.00±0.20mm | 1.25±0.20mm | 0.8±0.20mm |  |  | 0
0805CG103K250NT | 10nF | C0G | 25V | ±10% | 0805 | 2.00±0.20mm | 1.25±0.20mm | 0.8±0.20mm |  |  | 0
0603B103K250NT | 10nF | X7R | 25V | ±10% | 0603 | 1.60±0.10mm | 0.80±0.10mm | 0.80±0.10mm |  |  | 0
0402B103K250NT | 10nF | X7R | 25V | ±10% | 0402 | 1.00±0.05mm | 0.5±0.05mm | 0.5±0.05mm |  |  | 0
0402B103K250AT | 10nF | X7R | 25V | ±10% | 0402 | 1.00±0.05mm | 0.5±0.05mm | 0.5±0.05mm |  |  | 0
0402X103K250NT | 10nF | X5R | 25V | ±10% | 0402 | 1.00±0.05mm | 0.5±0.05mm | 0.5±0.05mm |  |  | 0
0201BS103K250CT | 10nF | X7S | 25V | ±10% | 0201 | 0.6±0.03mm | 0.3±0.03mm | 0.3±0.03mm |  |  | 0
0201BS103K250NT | 10nF | X7S | 25V | ±10% | 0201 | 0.6±0.03mm | 0.3±0.03mm | 0.3±0.03mm |  |  | 0
0201B103K250CT | 10nF | X7R | 25V | ±10% | 0201 | 0.6±0.03mm | 0.3±0.03mm | 0.3±0.03mm |  |  | 0
0201B103K250NT | 10nF | X7R | 25V | ±10% | 0201 | 0.6±0.03mm | 0.3±0.03mm | 0.3±0.03mm |  |  | 0
0201X103K250NT | 10nF | X5R | 25V | ±10% | 0201 | 0.6±0.03mm | 0.3±0.03mm | 0.3±0.03mm |  |  | 0
1206B103K160NT | 10nF | X7R | 16V | ±10% | 1206 | 3.20±0.30mm | 1.60±0.30mm | 0.80±0.20mm |  |  | 0
1005X103K160NT | 10nF | X5R | 16V | ±10% | 1005 | 0.4±0.02mm | 0.2±0.02mm | 0.2±0.02mm |  |  | 0
0805B103K160NT | 10nF | X7R | 16V | ±10% | 0805 | 2.00±0.20mm | 1.25±0.20mm | 0.8±0.20mm |  |  | 0
0805CG103K160NT | 10nF | C0G | 16V | ±10% | 0805 | 2.00±0.20mm | 1.25±0.20mm | 0.8±0.20mm |  |  | 0
0603B103K160NT | 10nF | X7R | 16V | ±10% | 0603 | 1.60±0.10mm | 0.80±0.10mm | 0.80±0.10mm |  |  | 0
0603X103K160NT | 10nF | X5R | 16V | ±10% | 0603 | 1.60±0.10mm | 0.80±0.10mm | 0.80±0.10mm |  |  | 0
0402B103K160NT | 10nF | X7R | 16V | ±10% | 0402 | 1.00±0.05mm | 0.5±0.05mm | 0.5±0.05mm |  |  | 0
0402B103K160CT | 10nF | X7R | 16V | ±10% | 0402 | 1.00±0.05mm | 0.5±0.05mm | 0.5±0.05mm |  |  | 0
0402X103K160NT | 10nF | X5R | 16V | ±10% | 0402 | 1.00±0.05mm | 0.5±0.05mm | 0.5±0.05mm |  |  | 0
0201X103K160NT | 10nF | X5R | 16V | ±10% | 0201 | 0.6±0.03mm | 0.3±0.03mm | 0.3±0.03mm |  |  | 0
0201B103K160NT | 10nF | X7R | 16V | ±10% | 0201 | 0.6±0.03mm | 0.3±0.03mm | 0.3±0.03mm |  |  | 0
1206B103K100NT | 10nF | X7R | 10V | ±10% | 1206 | 3.20±0.30mm | 1.60±0.30mm | 0.80±0.20mm |  |  | 0
1005X103K100NT | 10nF | X5R | 10V | ±10% | 1005 | 0.4±0.02mm | 0.2±0.02mm | 0.2±0.02mm |  |  | 0
0805B103K100NT | 10nF | X7R | 10V | ±10% | 0805 | 2.00±0.20mm | 1.25±0.20mm | 0.8±0.20mm |  |  | 0
0603B103K100NT | 10nF | X7R | 10V | ±10% | 0603 | 1.60±0.10mm | 0.80±0.10mm | 0.80±0.10mm |  |  | 0
0402X103K100NT | 10nF | X5R | 10V | ±10% | 0402 | 1.00±0.05mm | 0.5±0.05mm | 0.5±0.05mm |  |  | 0
0402B103K100NT | 10nF | X7R | 10V | ±10% | 0402 | 1.00±0.05mm | 0.5±0.05mm | 0.5±0.05mm |  |  | 0
0201B103K100CT | 10nF | X7R | 10V | ±10% | 0201 | 0.6±0.03mm | 0.3±0.03mm | 0.3±0.03mm |  |  | 0
0201X103K100NT | 10nF | X5R | 10V | ±10% | 0201 | 0.6±0.03mm | 0.3±0.03mm | 0.3±0.03mm |  |  | 0
0201B103K100NT | 10nF | X7R | 10V | ±10% | 0201 | 0.6±0.03mm | 0.3±0.03mm | 0.3±0.03mm |  |  | 0
1005X103K6R3NT | 10nF | X5R | 6.3V | ±10% | 1005 | 0.4±0.02mm | 0.2±0.02mm | 0.2±0.02mm |  |  | 0
0402B103K6R3NT | 10nF | X7R | 6.3V | ±10% | 0402 | 1.00±0.05mm | 0.5±0.05mm | 0.5±0.05mm |  |  | 0
0402X103K6R3NT | 10nF | X5R | 6.3V | ±10% | 0402 | 1.00±0.05mm | 0.5±0.05mm | 0.5±0.05mm |  |  | 0
0201B103K6R3NT | 10nF | X7R | 6.3V | ±10% | 0201 | 0.6±0.03mm | 0.3±0.03mm | 0.3±0.03mm |  |  | 0
0201X103K6R3NT | 10nF | X5R | 6.3V | ±10% | 0201 | 0.6±0.03mm | 0.3±0.03mm | 0.3±0.03mm |  |  | 0
1210CG103J500NT | 10nF | C0G | 50V | ±5% | 1210 | 3.20±0.30mm | 2.50±0.30mm | 2.50±0.30mm |  |  | 0
1206B103J500NT | 10nF | X7R | 50V | ±5% | 1206 | 3.20±0.30mm | 1.60±0.30mm | 0.80±0.20mm |  |  | 0
1206CG103J500NT | 10nF | C0G | 50V | ±5% | 1206 | 3.20±0.30mm | 1.60±0.30mm | 0.80±0.20mm |  |  | 0
0805CG103J500NT | 10nF | C0G | 50V | ±5% | 0805 | 2.00±0.20mm | 1.25±0.20mm | 0.8±0.20mm |  |  | 0
0805B103J500NT | 10nF | X7R | 50V | ±5% | 0805 | 2.00±0.20mm | 1.25±0.20mm | 0.8±0.20mm |  |  | 0
0603CG103J500NT | 10nF | C0G | 50V | ±5% | 0603 | 1.60±0.10mm | 0.80±0.10mm | 0.80±0.10mm |  |  | 0
0603B103J500NT | 10nF | X7R | 50V | ±5% | 0603 | 1.60±0.10mm | 0.80±0.10mm | 0.80±0.10mm |  |  | 0
0603B103J500AT | 10nF | X7R | 50V | ±5% | 0603 | 1.60±0.10mm | 0.80±0.10mm | 0.80±0.10mm |  |  | 0
0402B103J500NT | 10nF | X7R | 50V | ±5% | 0402 | 1.00±0.05mm | 0.50±0.05mm | 0.5±0.05mm |  |  | 0
0201B103J500NT | 10nF | X7R | 50V | ±5% | 0201 | 0.6±0.03mm | 0.3±0.03mm | 0.3±0.03mm |  |  | 0
0805CG103J250NT | 10nF | C0G | 25V | ±5% | 0805 | 2.00±0.20mm | 1.25±0.20mm | 0.8±0.20mm |  |  | 0
0805B103J250NT | 10nF | X7R | 25V | ±5% | 0805 | 2.00±0.20mm | 1.25±0.20mm | 0.8±0.20mm |  |  | 0
0603CG103J250NT | 10nF | C0G | 25V | ±5% | 0603 | 1.60±0.10mm | 0.80±0.10mm | 0.80±0.10mm |  |  | 0
0603B103J250NT | 10nF | X7R | 25V | ±5% | 0603 | 1.60±0.10mm | 0.80±0.10mm | 0.80±0.10mm |  |  | 0
0402B103J250NT | 10nF | X7R | 25V | ±5% | 0402 | 1.00±0.05mm | 0.5±0.05mm | 0.5±0.05mm |  |  | 0
0201B103J250NT | 10nF | X7R | 25V | ±5% | 0201 | 0.6±0.03mm | 0.3±0.03mm | 0.3±0.03mm |  |  | 0
0201X103J250NT | 10nF | X5R | 25V | ±5% | 0201 | 0.6±0.03mm | 0.3±0.03mm | 0.3±0.03mm |  |  | 0
1206B103J160NT | 10nF | X7R | 16V | ±5% | 1206 | 3.20±0.30mm | 1.60±0.30mm | 0.80±0.20mm |  |  | 0
0805CG103J160NT | 10nF | C0G | 16V | ±5% | 0805 | 2.00±0.20mm | 1.25±0.20mm | 0.8±0.20mm |  |  | 0
0603B103J160NT | 10nF | X7R | 16V | ±5% | 0603 | 1.60±0.10mm | 0.80±0.10mm | 0.80±0.10mm |  |  | 0
0603CG103J160NT | 10nF | C0G | 16V | ±5% | 0603 | 1.60±0.10mm | 0.80±0.10mm | 0.80±0.10mm |  |  | 0
0402B103J160NT | 10nF | X7R | 16V | ±5% | 0402 | 1.00±0.05mm | 0.5±0.05mm | 0.5±0.05mm |  |  | 0
0805CG103J100NT | 10nF | C0G | 10V | ±5% | 0805 | 2.00±0.20mm | 1.25±0.20mm | 0.8±0.20mm |  |  | 0
0201X103J100NT | 10nF | X5R | 10V | ±5% | 0201 | 0.6±0.03mm | 0.3±0.03mm | 0.3±0.03mm |  |  | 0
1206B103M500NB | 10nF | X7R | 50V | ±20% | 1206 | 3.20±0.30mm | 1.60±0.30mm | 0.80±0.20mm |  |  | 0
1206B103M500AB | 10nF | X7R | 50V | ±20% | 1206 | 3.20±0.30mm | 1.60±0.30mm | 0.80±0.20mm |  |  | 0
0805CG103M500NB | 10nF | C0G | 50V | ±20% | 0805 | 2.00±0.20mm | 1.25±0.20mm | 0.8±0.20mm |  |  | 0
0805B103M500AB | 10nF | X7R | 50V | ±20% | 0805 | 2.00±0.20mm | 1.25±0.20mm | 0.8±0.20mm |  |  | 0
0805B103M500CB | 10nF | X7R | 50V | ±20% | 0805 | 2.00±0.20mm | 1.25±0.20mm | 0.8±0.20mm |  |  | 0
0805B103M500NB | 10nF | X7R | 50V | ±20% | 0805 | 2.00±0.20mm | 1.25±0.20mm | 0.8±0.20mm |  |  | 0
0603B103M500CB | 10nF | X7R | 50V | ±20% | 0603 | 1.60±0.10mm | 0.80±0.10mm | 0.80±0.10mm |  |  | 0
0603B103M500NB | 10nF | X7R | 50V | ±20% | 0603 | 1.60±0.10mm | 0.80±0.10mm | 0.80±0.10mm |  |  | 0
0603B103M500AB | 10nF | X7R | 50V | ±20% | 0603 | 1.60±0.10mm | 0.80±0.10mm | 0.80±0.10mm |  |  | 0
0402B103M500NB | 10nF | X7R | 50V | ±20% | 0402 | 1.00±0.05mm | 0.50±0.05mm | 0.5±0.05mm |  |  | 0
0402B103M500AB | 10nF | X7R | 50V | ±20% | 0402 | 1.00±0.05mm | 0.50±0.05mm | 0.5±0.05mm |  |  | 0
0402X103M500NB | 10nF | X5R | 50V | ±20% | 0402 | 1.00±0.05mm | 0.50±0.05mm | 0.5±0.05mm |  |  | 0
0201BS103M500NB | 10nF | X7S | 50V | ±20% | 0201 | 0.6±0.03mm | 0.3±0.03mm | 0.3±0.03mm |  |  | 0
0201B103M500NB | 10nF | X7R | 50V | ±20% | 0201 | 0.6±0.03mm | 0.3±0.03mm | 0.3±0.03mm |  |  | 0
0201X103M500NB | 10nF | X5R | 50V | ±20% | 0201 | 0.6±0.03mm | 0.3±0.03mm | 0.3±0.03mm |  |  | 0
1206B103M250AB | 10nF | X7R | 25V | ±20% | 1206 | 3.20±0.30mm | 1.60±0.30mm | 0.80±0.20mm |  |  | 0
0805B103M250NB | 10nF | X7R | 25V | ±20% | 0805 | 2.00±0.20mm | 1.25±0.20mm | 0.8±0.20mm |  |  | 0
0805B103M250AB | 10nF | X7R | 25V | ±20% | 0805 | 2.00±0.20mm | 1.25±0.20mm | 0.8±0.20mm |  |  | 0
0402B103M250NB | 10nF | X7R | 25V | ±20% | 0402 | 1.00±0.05mm | 0.5±0.05mm | 0.5±0.05mm |  |  | 0
0201BS103M250NB | 10nF | X7S | 25V | ±20% | 0201 | 0.6±0.03mm | 0.3±0.03mm | 0.3±0.03mm |  |  | 0
0201B103M250NB | 10nF | X7R | 25V | ±20% | 0201 | 0.6±0.03mm | 0.3±0.03mm | 0.3±0.03mm |  |  | 0
0201B103M250CB | 10nF | X7R | 25V | ±20% | 0201 | 0.6±0.03mm | 0.3±0.03mm | 0.3±0.03mm |  |  | 0
0201BS103M250CB | 10nF | X7S | 25V | ±20% | 0201 | 0.6±0.03mm | 0.3±0.03mm | 0.3±0.03mm |  |  | 0
0201X103M250NB | 10nF | X5R | 25V | ±20% | 0201 | 0.6±0.03mm | 0.3±0.03mm | 0.3±0.03mm |  |  | 0
1005X103M160NB | 10nF | X5R | 16V | ±20% | 1005 | 0.4±0.02mm | 0.2±0.02mm | 0.2±0.02mm |  |  | 0
0603X103M160NB | 10nF | X5R | 16V | ±20% | 0603 | 1.60±0.10mm | 0.80±0.10mm | 0.80±0.10mm |  |  | 0
0603B103M160NB | 10nF | X7R | 16V | ±20% | 0603 | 1.60±0.10mm | 0.80±0.10mm | 0.80±0.10mm |  |  | 0
0402B103M160NB | 10nF | X7R | 16V | ±20% | 0402 | 1.00±0.05mm | 0.5±0.05mm | 0.5±0.05mm |  |  | 0
0402BY103M160NB | 10nF | BY | 16V | ±20% | 0402 | 1.00±0.05mm | 0.5±0.05mm | 0.5±0.05mm |  |  | 0
0201X103M160NB | 10nF | X5R | 16V | ±20% | 0201 | 0.6±0.03mm | 0.3±0.03mm | 0.3±0.03mm |  |  | 0
0201B103M160NB | 10nF | X7R | 16V | ±20% | 0201 | 0.6±0.03mm | 0.3±0.03mm | 0.3±0.03mm |  |  | 0
1005X103M100NB | 10nF | X5R | 10V | ±20% | 1005 | 0.4±0.02mm | 0.2±0.02mm | 0.2±0.02mm |  |  | 0
0201B103M100NB | 10nF | X7R | 10V | ±20% | 0201 | 0.6±0.03mm | 0.3±0.03mm | 0.3±0.03mm |  |  | 0
0201X103M100NB | 10nF | X5R | 10V | ±20% | 0201 | 0.6±0.03mm | 0.3±0.03mm | 0.3±0.03mm |  |  | 0
1005BT103M6R3NB | 10nF | X7T | 6.3V | ±20% | 1005 | 0.4±0.02mm | 0.2±0.02mm | 0.2±0.02mm |  |  | 0
1005X103M6R3NB | 10nF | X5R | 6.3V | ±20% | 1005 | 0.4±0.02mm | 0.2±0.02mm | 0.2±0.02mm |  |  | 0
0402B103M6R3NB | 10nF | X7R | 6.3V | ±20% | 0402 | 1.00±0.05mm | 0.5±0.05mm | 0.5±0.05mm |  |  | 0
1812B103K500NB | 10nF | X7R | 50V | ±10% | 1812 | 4.50±0.40mm | 3.20±0.30mm | 1.60±0.20mm |  |  | 0
1210B103K500NB | 10nF | X7R | 50V | ±10% | 1210 | 3.20±0.30mm | 2.50±0.30mm | 1.25±0.20mm |  |  | 0
1206B103K500NB | 10nF | X7R | 50V | ±10% | 1206 | 3.20±0.30mm | 1.60±0.30mm | 0.80±0.20mm |  |  | 0
1206CG103K500NB | 10nF | C0G | 50V | ±10% | 1206 | 3.20±0.30mm | 1.60±0.30mm | 0.80±0.20mm |  |  | 0
1206B103K500AB | 10nF | X7R | 50V | ±10% | 1206 | 3.20±0.30mm | 1.60±0.30mm | 0.80±0.20mm |  |  | 0
0805B103K500ND | 10nF | X7R | 50V | ±10% | 0805 | 2.00±0.20mm | 1.25±0.20mm | 0.8±0.20mm |  |  | 0
0805B103K500NB | 10nF | X7R | 50V | ±10% | 0805 | 2.00±0.20mm | 1.25±0.20mm | 0.8±0.20mm |  |  | 0
0805CG103K500NB | 10nF | C0G | 50V | ±10% | 0805 | 2.00±0.20mm | 1.25±0.20mm | 0.8±0.20mm |  |  | 0
0805B103K500AB | 10nF | X7R | 50V | ±10% | 0805 | 2.00±0.20mm | 1.25±0.20mm | 0.8±0.20mm |  |  | 0
0805B103K500CB | 10nF | X7R | 50V | ±10% | 0805 | 2.00±0.20mm | 1.25±0.20mm | 0.8±0.20mm |  |  | 0
0603B103K500ND | 10nF | X7R | 50V | ±10% | 0603 | 1.60±0.10mm | 0.80±0.10mm | 0.80±0.10mm |  |  | 0
0603B103K500CB | 10nF | X7R | 50V | ±10% | 0603 | 1.60±0.10mm | 0.80±0.10mm | 0.80±0.10mm |  |  | 0
0603CG103K500NB | 10nF | C0G | 50V | ±10% | 0603 | 1.60±0.10mm | 0.80±0.10mm | 0.80±0.10mm |  |  | 0
0603B103K500AB | 10nF | X7R | 50V | ±10% | 0603 | 1.60±0.10mm | 0.80±0.10mm | 0.80±0.10mm |  |  | 0
0603B103K500NB | 10nF | X7R | 50V | ±10% | 0603 | 1.60±0.10mm | 0.80±0.10mm | 0.80±0.10mm |  |  | 0
0402B103K500ND | 10nF | X7R | 50V | ±10% | 0402 | 1.00±0.05mm | 0.50±0.05mm | 0.5±0.05mm |  |  | 0
0402X103K500NB | 10nF | X5R | 50V | ±10% | 0402 | 1.00±0.05mm | 0.50±0.05mm | 0.5±0.05mm |  |  | 0
0402B103K500AB | 10nF | X7R | 50V | ±10% | 0402 | 1.00±0.05mm | 0.50±0.05mm | 0.5±0.05mm |  |  | 0
0402B103K500NB | 10nF | X7R | 50V | ±10% | 0402 | 1.00±0.05mm | 0.50±0.05mm | 0.5±0.05mm |  |  | 0
0402B103K500CB | 10nF | X7R | 50V | ±10% | 0402 | 1.00±0.05mm | 0.50±0.05mm | 0.5±0.05mm |  |  | 0
0201B103K500NB | 10nF | X7R | 50V | ±10% | 0201 | 0.6±0.03mm | 0.3±0.03mm | 0.3±0.03mm |  |  | 0
0201BS103K500NB | 10nF | X7S | 50V | ±10% | 0201 | 0.6±0.03mm | 0.3±0.03mm | 0.3±0.03mm |  |  | 0
0805B103K350NB | 10nF | X7R | 35V | ±10% | 0805 | 2.00±0.20mm | 1.25±0.20mm | 0.8±0.20mm |  |  | 0
1206B103K250AB | 10nF | X7R | 25V | ±10% | 1206 | 3.20±0.30mm | 1.60±0.30mm | 0.80±0.20mm |  |  | 0
1206B103K250NB | 10nF | X7R | 25V | ±10% | 1206 | 3.20±0.30mm | 1.60±0.30mm | 0.80±0.20mm |  |  | 0
0805B103K250AB | 10nF | X7R | 25V | ±10% | 0805 | 2.00±0.20mm | 1.25±0.20mm | 0.8±0.20mm |  |  | 0
0805CG103K250NB | 10nF | C0G | 25V | ±10% | 0805 | 2.00±0.20mm | 1.25±0.20mm | 0.8±0.20mm |  |  | 0
0805B103K250NB | 10nF | X7R | 25V | ±10% | 0805 | 2.00±0.20mm | 1.25±0.20mm | 0.8±0.20mm |  |  | 0
0603B103K250NB | 10nF | X7R | 25V | ±10% | 0603 | 1.60±0.10mm | 0.80±0.10mm | 0.80±0.10mm |  |  | 0
0402B103K250ND | 10nF | X7R | 25V | ±10% | 0402 | 1.00±0.05mm | 0.5±0.05mm | 0.5±0.05mm |  |  | 0
0402B103K250NB | 10nF | X7R | 25V | ±10% | 0402 | 1.00±0.05mm | 0.5±0.05mm | 0.5±0.05mm |  |  | 0
0402B103K250AB | 10nF | X7R | 25V | ±10% | 0402 | 1.00±0.05mm | 0.5±0.05mm | 0.5±0.05mm |  |  | 0
0402X103K250NB | 10nF | X5R | 25V | ±10% | 0402 | 1.00±0.05mm | 0.5±0.05mm | 0.5±0.05mm |  |  | 0
0201BS103K250NB | 10nF | X7S | 25V | ±10% | 0201 | 0.6±0.03mm | 0.3±0.03mm | 0.3±0.03mm |  |  | 0
0201X103K250NB | 10nF | X5R | 25V | ±10% | 0201 | 0.6±0.03mm | 0.3±0.03mm | 0.3±0.03mm |  |  | 0
0201B103K250NB | 10nF | X7R | 25V | ±10% | 0201 | 0.6±0.03mm | 0.3±0.03mm | 0.3±0.03mm |  |  | 0
0201BS103K250CB | 10nF | X7S | 25V | ±10% | 0201 | 0.6±0.03mm | 0.3±0.03mm | 0.3±0.03mm |  |  | 0
0201B103K250CB | 10nF | X7R | 25V | ±10% | 0201 | 0.6±0.03mm | 0.3±0.03mm | 0.3±0.03mm |  |  | 0
1206B103K160NB | 10nF | X7R | 16V | ±10% | 1206 | 3.20±0.30mm | 1.60±0.30mm | 0.80±0.20mm |  |  | 0
1005X103K160NB | 10nF | X5R | 16V | ±10% | 1005 | 0.4±0.02mm | 0.2±0.02mm | 0.2±0.02mm |  |  | 0
0805B103K160NB | 10nF | X7R | 16V | ±10% | 0805 | 2.00±0.20mm | 1.25±0.20mm | 0.8±0.20mm |  |  | 0
0805CG103K160NB | 10nF | C0G | 16V | ±10% | 0805 | 2.00±0.20mm | 1.25±0.20mm | 0.8±0.20mm |  |  | 0
0603X103K160NB | 10nF | X5R | 16V | ±10% | 0603 | 1.60±0.10mm | 0.80±0.10mm | 0.80±0.10mm |  |  | 0
0603B103K160NB | 10nF | X7R | 16V | ±10% | 0603 | 1.60±0.10mm | 0.80±0.10mm | 0.80±0.10mm |  |  | 0
0402B103K160CB | 10nF | X7R | 16V | ±10% | 0402 | 1.00±0.05mm | 0.5±0.05mm | 0.5±0.05mm |  |  | 0
0402X103K160NB | 10nF | X5R | 16V | ±10% | 0402 | 1.00±0.05mm | 0.5±0.05mm | 0.5±0.05mm |  |  | 0
0402B103K160NB | 10nF | X7R | 16V | ±10% | 0402 | 1.00±0.05mm | 0.5±0.05mm | 0.5±0.05mm |  |  | 0
0201B103K160NB | 10nF | X7R | 16V | ±10% | 0201 | 0.6±0.03mm | 0.3±0.03mm | 0.3±0.03mm |  |  | 0
0201X103K160NB | 10nF | X5R | 16V | ±10% | 0201 | 0.6±0.03mm | 0.3±0.03mm | 0.3±0.03mm |  |  | 0
1206B103K100NB | 10nF | X7R | 10V | ±10% | 1206 | 3.20±0.30mm | 1.60±0.30mm | 0.80±0.20mm |  |  | 0
1005X103K100NB | 10nF | X5R | 10V | ±10% | 1005 | 0.4±0.02mm | 0.2±0.02mm | 0.2±0.02mm |  |  | 0
0805B103K100NB | 10nF | X7R | 10V | ±10% | 0805 | 2.00±0.20mm | 1.25±0.20mm | 0.8±0.20mm |  |  | 0
0603B103K100NB | 10nF | X7R | 10V | ±10% | 0603 | 1.60±0.10mm | 0.80±0.10mm | 0.80±0.10mm |  |  | 0
0402X103K100NB | 10nF | X5R | 10V | ±10% | 0402 | 1.00±0.05mm | 0.5±0.05mm | 0.5±0.05mm |  |  | 0
0402B103K100NB | 10nF | X7R | 10V | ±10% | 0402 | 1.00±0.05mm | 0.5±0.05mm | 0.5±0.05mm |  |  | 0
0201B103K100CB | 10nF | X7R | 10V | ±10% | 0201 | 0.6±0.03mm | 0.3±0.03mm | 0.3±0.03mm |  |  | 0
0201X103K100NB | 10nF | X5R | 10V | ±10% | 0201 | 0.6±0.03mm | 0.3±0.03mm | 0.3±0.03mm |  |  | 0
0201B103K100NB | 10nF | X7R | 10V | ±10% | 0201 | 0.6±0.03mm | 0.3±0.03mm | 0.3±0.03mm |  |  | 0
1005X103K6R3NB | 10nF | X5R | 6.3V | ±10% | 1005 | 0.4±0.02mm | 0.2±0.02mm | 0.2±0.02mm |  |  | 0
1005BT103K6R3NB | 10nF | X7T | 6.3V | ±10% | 1005 | 0.4±0.02mm | 0.2±0.02mm | 0.2±0.02mm |  |  | 0
0402X103K6R3NB | 10nF | X5R | 6.3V | ±10% | 0402 | 1.00±0.05mm | 0.5±0.05mm | 0.5±0.05mm |  |  | 0
0402B103K6R3NB | 10nF | X7R | 6.3V | ±10% | 0402 | 1.00±0.05mm | 0.5±0.05mm | 0.5±0.05mm |  |  | 0
0201X103K6R3NB | 10nF | X5R | 6.3V | ±10% | 0201 | 0.6±0.03mm | 0.3±0.03mm | 0.3±0.03mm |  |  | 0
0201B103K6R3NB | 10nF | X7R | 6.3V | ±10% | 0201 | 0.6±0.03mm | 0.3±0.03mm | 0.3±0.03mm |  |  | 0
1210CG103J500NB | 10nF | C0G | 50V | ±5% | 1210 | 3.20±0.30mm | 2.50±0.30mm | 2.50±0.30mm |  |  | 0
1206B103J500AB | 10nF | X7R | 50V | ±5% | 1206 | 3.20±0.30mm | 1.60±0.30mm | 0.80±0.20mm |  |  | 0
1206CG103J500NB | 10nF | C0G | 50V | ±5% | 1206 | 3.20±0.30mm | 1.60±0.30mm | 0.80±0.20mm |  |  | 0
1206B103J500NB | 10nF | X7R | 50V | ±5% | 1206 | 3.20±0.30mm | 1.60±0.30mm | 0.80±0.20mm |  |  | 0
0805B103J500AB | 10nF | X7R | 50V | ±5% | 0805 | 2.00±0.20mm | 1.25±0.20mm | 0.8±0.20mm |  |  | 0
0805CG103J500NB | 10nF | C0G | 50V | ±5% | 0805 | 2.00±0.20mm | 1.25±0.20mm | 0.8±0.20mm |  |  | 0
0805B103J500NB | 10nF | X7R | 50V | ±5% | 0805 | 2.00±0.20mm | 1.25±0.20mm | 0.8±0.20mm |  |  | 0
0603B103J500AB | 10nF | X7R | 50V | ±5% | 0603 | 1.60±0.10mm | 0.80±0.10mm | 0.80±0.10mm |  |  | 0
0603B103J500NB | 10nF | X7R | 50V | ±5% | 0603 | 1.60±0.10mm | 0.80±0.10mm | 0.80±0.10mm |  |  | 0
0603CG103J500NB | 10nF | C0G | 50V | ±5% | 0603 | 1.60±0.10mm | 0.80±0.10mm | 0.80±0.10mm |  |  | 0
0402B103J500NB | 10nF | X7R | 50V | ±5% | 0402 | 1.00±0.05mm | 0.50±0.05mm | 0.5±0.05mm |  |  | 0
0201B103J500NB | 10nF | X7R | 50V | ±5% | 0201 | 0.6±0.03mm | 0.3±0.03mm | 0.3±0.03mm |  |  | 0
0805B103J250NB | 10nF | X7R | 25V | ±5% | 0805 | 2.00±0.20mm | 1.25±0.20mm | 0.8±0.20mm |  |  | 0
0805CG103J250NB | 10nF | C0G | 25V | ±5% | 0805 | 2.00±0.20mm | 1.25±0.20mm | 0.8±0.20mm |  |  | 0
0603CG103J250NB | 10nF | C0G | 25V | ±5% | 0603 | 1.60±0.10mm | 0.80±0.10mm | 0.80±0.10mm |  |  | 0
0603B103J250NB | 10nF | X7R | 25V | ±5% | 0603 | 1.60±0.10mm | 0.80±0.10mm | 0.80±0.10mm |  |  | 0
0402B103J250NB | 10nF | X7R | 25V | ±5% | 0402 | 1.00±0.05mm | 0.5±0.05mm | 0.5±0.05mm |  |  | 0
0201B103J250NB | 10nF | X7R | 25V | ±5% | 0201 | 0.6±0.03mm | 0.3±0.03mm | 0.3±0.03mm |  |  | 0
1206B103J160NB | 10nF | X7R | 16V | ±5% | 1206 | 3.20±0.30mm | 1.60±0.30mm | 0.80±0.20mm |  |  | 0
0805CG103J160NB | 10nF | C0G | 16V | ±5% | 0805 | 2.00±0.20mm | 1.25±0.20mm | 0.8±0.20mm |  |  | 0
0603CG103J160NB | 10nF | C0G | 16V | ±5% | 0603 | 1.60±0.10mm | 0.80±0.10mm | 0.80±0.10mm |  |  | 0
0603B103J160NB | 10nF | X7R | 16V | ±5% | 0603 | 1.60±0.10mm | 0.80±0.10mm | 0.80±0.10mm |  |  | 0
0402B103J160NB | 10nF | X7R | 16V | ±5% | 0402 | 1.00±0.05mm | 0.5±0.05mm | 0.5±0.05mm |  |  | 0
0805CG103J100NB | 10nF | C0G | 10V | ±5% | 0805 | 2.00±0.20mm | 1.25±0.20mm | 0.8±0.20mm |  |  | 0
0201X103J100NB | 10nF | X5R | 10V | ±5% | 0201 | 0.6±0.03mm | 0.3±0.03mm | 0.3±0.03mm |  |  | 0
0805B103Z500CB | 10nF | X7R | 50V | -20% +80% | 0805 | 2.00±0.20mm | 1.25±0.20mm | 0.8±0.20mm |  |  | 0
0603B103Z500NB | 10nF | X7R | 50V | -20% +80% | 0603 | 1.60±0.10mm | 0.80±0.10mm | 0.80±0.10mm |  |  | 0
1206B822M500NT | 8.2nF | X7R | 50V | ±20% | 1206 | 3.20±0.30mm | 1.60±0.30mm | 0.80±0.20mm |  |  | 0
0805B822M500NT | 8.2nF | X7R | 50V | ±20% | 0805 | 2.00±0.20mm | 1.25±0.20mm | 0.8±0.20mm |  |  | 0
0603B822M500NT | 8.2nF | X7R | 50V | ±20% | 0603 | 1.60±0.10mm | 0.80±0.10mm | 0.80±0.10mm |  |  | 0
0603B822M500AT | 8.2nF | X7R | 50V | ±20% | 0603 | 1.60±0.10mm | 0.80±0.10mm | 0.80±0.10mm |  |  | 0
0402B822M500NT | 8.2nF | X7R | 50V | ±20% | 0402 | 1.00±0.05mm | 0.50±0.05mm | 0.5±0.05mm |  |  | 0
0201B822M500NT | 8.2nF | X7R | 50V | ±20% | 0201 | 0.6±0.03mm | 0.3±0.03mm | 0.3±0.03mm |  |  | 0
0402B822M250NT | 8.2nF | X7R | 25V | ±20% | 0402 | 1.00±0.05mm | 0.5±0.05mm | 0.5±0.05mm |  |  | 0
0201B822M250NT | 8.2nF | X7R | 25V | ±20% | 0201 | 0.6±0.03mm | 0.3±0.03mm | 0.3±0.03mm |  |  | 0
0201B822M160NT | 8.2nF | X7R | 16V | ±20% | 0201 | 0.6±0.03mm | 0.3±0.03mm | 0.3±0.03mm |  |  | 0
1005X822M6R3NT | 8.2nF | X5R | 6.3V | ±20% | 1005 | 0.4±0.02mm | 0.2±0.02mm | 0.2±0.02mm |  |  | 0
1206B822K500NT | 8.2nF | X7R | 50V | ±10% | 1206 | 3.20±0.30mm | 1.60±0.30mm | 0.80±0.20mm |  |  | 0
0805B822K500NT | 8.2nF | X7R | 50V | ±10% | 0805 | 2.00±0.20mm | 1.25±0.20mm | 0.8±0.20mm |  |  | 0
0603B822K500NT | 8.2nF | X7R | 50V | ±10% | 0603 | 1.60±0.10mm | 0.80±0.10mm | 0.80±0.10mm |  |  | 0
0402B822K500NT | 8.2nF | X7R | 50V | ±10% | 0402 | 1.00±0.05mm | 0.50±0.05mm | 0.5±0.05mm |  |  | 0
0201B822K500NT | 8.2nF | X7R | 50V | ±10% | 0201 | 0.6±0.03mm | 0.3±0.03mm | 0.3±0.03mm |  |  | 0
1206B822K250NT | 8.2nF | X7R | 25V | ±10% | 1206 | 3.20±0.30mm | 1.60±0.30mm | 0.80±0.20mm |  |  | 0
0805B822K250NT | 8.2nF | X7R | 25V | ±10% | 0805 | 2.00±0.20mm | 1.25±0.20mm | 0.8±0.20mm |  |  | 0
0603B822K250NT | 8.2nF | X7R | 25V | ±10% | 0603 | 1.60±0.10mm | 0.80±0.10mm | 0.80±0.10mm |  |  | 0
0402B822K250NT | 8.2nF | X7R | 25V | ±10% | 0402 | 1.00±0.05mm | 0.5±0.05mm | 0.5±0.05mm |  |  | 0
0402B822K250AT | 8.2nF | X7R | 25V | ±10% | 0402 | 1.00±0.05mm | 0.5±0.05mm | 0.5±0.05mm |  |  | 0
0201X822K250NT | 8.2nF | X5R | 25V | ±10% | 0201 | 0.6±0.03mm | 0.3±0.03mm | 0.3±0.03mm |  |  | 0
0201B822K250NT | 8.2nF | X7R | 25V | ±10% | 0201 | 0.6±0.03mm | 0.3±0.03mm | 0.3±0.03mm |  |  | 0
1005B822K160NT | 8.2nF | X7R | 16V | ±10% | 1005 | 0.4±0.02mm | 0.2±0.02mm | 0.2±0.02mm |  |  | 0
0603B822K160NT | 8.2nF | X7R | 16V | ±10% | 0603 | 1.60±0.10mm | 0.80±0.10mm | 0.80±0.10mm |  |  | 0
0402B822K160NT | 8.2nF | X7R | 16V | ±10% | 0402 | 1.00±0.05mm | 0.5±0.05mm | 0.5±0.05mm |  |  | 0
0201B822K160NT | 8.2nF | X7R | 16V | ±10% | 0201 | 0.6±0.03mm | 0.3±0.03mm | 0.3±0.03mm |  |  | 0
0201B822K100NT | 8.2nF | X7R | 10V | ±10% | 0201 | 0.6±0.03mm | 0.3±0.03mm | 0.3±0.03mm |  |  | 0
1206B822J500NT | 8.2nF | X7R | 50V | ±5% | 1206 | 3.20±0.30mm | 1.60±0.30mm | 0.80±0.20mm |  |  | 0
1206CG822J500NT | 8.2nF | C0G | 50V | ±5% | 1206 | 3.20±0.30mm | 1.60±0.30mm | 0.80±0.20mm |  |  | 0
0805B822J500NT | 8.2nF | X7R | 50V | ±5% | 0805 | 2.00±0.20mm | 1.25±0.20mm | 0.8±0.20mm |  |  | 0
0805CG822J500NT | 8.2nF | C0G | 50V | ±5% | 0805 | 2.00±0.20mm | 1.25±0.20mm | 0.8±0.20mm |  |  | 0
0603B822J500NT | 8.2nF | X7R | 50V | ±5% | 0603 | 1.60±0.10mm | 0.80±0.10mm | 0.80±0.10mm |  |  | 0
0402B822J500NT | 8.2nF | X7R | 50V | ±5% | 0402 | 1.00±0.05mm | 0.50±0.05mm | 0.5±0.05mm |  |  | 0
0805CG822J250NT | 8.2nF | C0G | 25V | ±5% | 0805 | 2.00±0.20mm | 1.25±0.20mm | 0.8±0.20mm |  |  | 0
1206B822M500NB | 8.2nF | X7R | 50V | ±20% | 1206 | 3.20±0.30mm | 1.60±0.30mm | 0.80±0.20mm |  |  | 0
0805B822M500NB | 8.2nF | X7R | 50V | ±20% | 0805 | 2.00±0.20mm | 1.25±0.20mm | 0.8±0.20mm |  |  | 0
0603B822M500NB | 8.2nF | X7R | 50V | ±20% | 0603 | 1.60±0.10mm | 0.80±0.10mm | 0.80±0.10mm |  |  | 0
0603B822M500AB | 8.2nF | X7R | 50V | ±20% | 0603 | 1.60±0.10mm | 0.80±0.10mm | 0.80±0.10mm |  |  | 0
0402B822M500AB | 8.2nF | X7R | 50V | ±20% | 0402 | 1.00±0.05mm | 0.50±0.05mm | 0.5±0.05mm |  |  | 0
0402B822M500NB | 8.2nF | X7R | 50V | ±20% | 0402 | 1.00±0.05mm | 0.50±0.05mm | 0.5±0.05mm |  |  | 0
0201B822M500NB | 8.2nF | X7R | 50V | ±20% | 0201 | 0.6±0.03mm | 0.3±0.03mm | 0.3±0.03mm |  |  | 0
0402B822M250NB | 8.2nF | X7R | 25V | ±20% | 0402 | 1.00±0.05mm | 0.5±0.05mm | 0.5±0.05mm |  |  | 0
0201B822M250NB | 8.2nF | X7R | 25V | ±20% | 0201 | 0.6±0.03mm | 0.3±0.03mm | 0.3±0.03mm |  |  | 0
1005X822M160NB | 8.2nF | X5R | 16V | ±20% | 1005 | 0.4±0.02mm | 0.2±0.02mm | 0.2±0.02mm |  |  | 0
0402B822M160NB | 8.2nF | X7R | 16V | ±20% | 0402 | 1.00±0.05mm | 0.5±0.05mm | 0.5±0.05mm |  |  | 0
0201B822M160NB | 8.2nF | X7R | 16V | ±20% | 0201 | 0.6±0.03mm | 0.3±0.03mm | 0.3±0.03mm |  |  | 0
0201X822M100NB | 8.2nF | X5R | 10V | ±20% | 0201 | 0.6±0.03mm | 0.3±0.03mm | 0.3±0.03mm |  |  | 0
1005X822M6R3NB | 8.2nF | X5R | 6.3V | ±20% | 1005 | 0.4±0.02mm | 0.2±0.02mm | 0.2±0.02mm |  |  | 0
1005BT822M6R3NB | 8.2nF | X7T | 6.3V | ±20% | 1005 | 0.4±0.02mm | 0.2±0.02mm | 0.2±0.02mm |  |  | 0
1206B822K500NB | 8.2nF | X7R | 50V | ±10% | 1206 | 3.20±0.30mm | 1.60±0.30mm | 0.80±0.20mm |  |  | 0
0805B822K500NB | 8.2nF | X7R | 50V | ±10% | 0805 | 2.00±0.20mm | 1.25±0.20mm | 0.8±0.20mm |  |  | 0
0603B822K500AB | 8.2nF | X7R | 50V | ±10% | 0603 | 1.60±0.10mm | 0.80±0.10mm | 0.80±0.10mm |  |  | 0
0603B822K500NB | 8.2nF | X7R | 50V | ±10% | 0603 | 1.60±0.10mm | 0.80±0.10mm | 0.80±0.10mm |  |  | 0
0603CG822K500NB | 8.2nF | C0G | 50V | ±10% | 0603 | 1.60±0.10mm | 0.80±0.10mm | 0.80±0.10mm |  |  | 0
0402B822K500NB | 8.2nF | X7R | 50V | ±10% | 0402 | 1.00±0.05mm | 0.50±0.05mm | 0.5±0.05mm |  |  | 0
0402B822K500AB | 8.2nF | X7R | 50V | ±10% | 0402 | 1.00±0.05mm | 0.50±0.05mm | 0.5±0.05mm |  |  | 0
0201BS822K500NB | 8.2nF | X7S | 50V | ±10% | 0201 | 0.6±0.03mm | 0.3±0.03mm | 0.3±0.03mm |  |  | 0
0201B822K500NB | 8.2nF | X7R | 50V | ±10% | 0201 | 0.6±0.03mm | 0.3±0.03mm | 0.3±0.03mm |  |  | 0
1206B822K250NB | 8.2nF | X7R | 25V | ±10% | 1206 | 3.20±0.30mm | 1.60±0.30mm | 0.80±0.20mm |  |  | 0
0805B822K250NB | 8.2nF | X7R | 25V | ±10% | 0805 | 2.00±0.20mm | 1.25±0.20mm | 0.8±0.20mm |  |  | 0
0603B822K250NB | 8.2nF | X7R | 25V | ±10% | 0603 | 1.60±0.10mm | 0.80±0.10mm | 0.80±0.10mm |  |  | 0
0603CG822K250NB | 8.2nF | C0G | 25V | ±10% | 0603 | 1.60±0.10mm | 0.80±0.10mm | 0.80±0.10mm |  |  | 0
0402B822K250NB | 8.2nF | X7R | 25V | ±10% | 0402 | 1.00±0.05mm | 0.5±0.05mm | 0.5±0.05mm |  |  | 0
0201B822K250NB | 8.2nF | X7R | 25V | ±10% | 0201 | 0.6±0.03mm | 0.3±0.03mm | 0.3±0.03mm |  |  | 0
0201X822K250NB | 8.2nF | X5R | 25V | ±10% | 0201 | 0.6±0.03mm | 0.3±0.03mm | 0.3±0.03mm |  |  | 0
1005B822K160NB | 8.2nF | X7R | 16V | ±10% | 1005 | 0.4±0.02mm | 0.2±0.02mm | 0.2±0.02mm |  |  | 0
0603B822K160NB | 8.2nF | X7R | 16V | ±10% | 0603 | 1.60±0.10mm | 0.80±0.10mm | 0.80±0.10mm |  |  | 0
0402B822K160NB | 8.2nF | X7R | 16V | ±10% | 0402 | 1.00±0.05mm | 0.5±0.05mm | 0.5±0.05mm |  |  | 0
0201B822K160NB | 8.2nF | X7R | 16V | ±10% | 0201 | 0.6±0.03mm | 0.3±0.03mm | 0.3±0.03mm |  |  | 0
0201B822K100NB | 8.2nF | X7R | 10V | ±10% | 0201 | 0.6±0.03mm | 0.3±0.03mm | 0.3±0.03mm |  |  | 0
1206B822J500NB | 8.2nF | X7R | 50V | ±5% | 1206 | 3.20±0.30mm | 1.60±0.30mm | 0.80±0.20mm |  |  | 0
1206CG822J500NB | 8.2nF | C0G | 50V | ±5% | 1206 | 3.20±0.30mm | 1.60±0.30mm | 0.80±0.20mm |  |  | 0
0805CG822J500NB | 8.2nF | C0G | 50V | ±5% | 0805 | 2.00±0.20mm | 1.25±0.20mm | 0.8±0.20mm |  |  | 0
0805B822J500NB | 8.2nF | X7R | 50V | ±5% | 0805 | 2.00±0.20mm | 1.25±0.20mm | 0.8±0.20mm |  |  | 0
0603CG822J500NB | 8.2nF | C0G | 50V | ±5% | 0603 | 1.60±0.10mm | 0.80±0.10mm | 0.80±0.10mm |  |  | 0
0603B822J500NB | 8.2nF | X7R | 50V | ±5% | 0603 | 1.60±0.10mm | 0.80±0.10mm | 0.80±0.10mm |  |  | 0
0402B822J500NB | 8.2nF | X7R | 50V | ±5% | 0402 | 1.00±0.05mm | 0.50±0.05mm | 0.5±0.05mm |  |  | 0
0805CG822J250NB | 8.2nF | C0G | 25V | ±5% | 0805 | 2.00±0.20mm | 1.25±0.20mm | 0.8±0.20mm |  |  | 0
1206B682M500NT | 6.8nF | X7R | 50V | ±20% | 1206 | 3.20±0.30mm | 1.60±0.30mm | 0.80±0.20mm |  |  | 0
0805B682M500NT | 6.8nF | X7R | 50V | ±20% | 0805 | 2.00±0.20mm | 1.25±0.20mm | 0.8±0.20mm |  |  | 0
0805B682M500AT | 6.8nF | X7R | 50V | ±20% | 0805 | 2.00±0.20mm | 1.25±0.20mm | 0.8±0.20mm |  |  | 0
0603B682M500NT | 6.8nF | X7R | 50V | ±20% | 0603 | 1.60±0.10mm | 0.80±0.10mm | 0.80±0.10mm |  |  | 0
0402B682M500NT | 6.8nF | X7R | 50V | ±20% | 0402 | 1.00±0.05mm | 0.50±0.05mm | 0.5±0.05mm |  |  | 0
0201B682M500NT | 6.8nF | X7R | 50V | ±20% | 0201 | 0.6±0.03mm | 0.3±0.03mm | 0.3±0.03mm |  |  | 0
0201B682M250NT | 6.8nF | X7R | 25V | ±20% | 0201 | 0.6±0.03mm | 0.3±0.03mm | 0.3±0.03mm |  |  | 0
0201X682M250NT | 6.8nF | X5R | 25V | ±20% | 0201 | 0.6±0.03mm | 0.3±0.03mm | 0.3±0.03mm |  |  | 0
1005B682M160NT | 6.8nF | X7R | 16V | ±20% | 1005 | 0.4±0.02mm | 0.2±0.02mm | 0.2±0.02mm |  |  | 0
0201X682M160NT | 6.8nF | X5R | 16V | ±20% | 0201 | 0.6±0.03mm | 0.3±0.03mm | 0.3±0.03mm |  |  | 0
0201B682M160NT | 6.8nF | X7R | 16V | ±20% | 0201 | 0.6±0.03mm | 0.3±0.03mm | 0.3±0.03mm |  |  | 0
0201B682M100NT | 6.8nF | X7R | 10V | ±20% | 0201 | 0.6±0.03mm | 0.3±0.03mm | 0.3±0.03mm |  |  | 0
1206B682K500NT | 6.8nF | X7R | 50V | ±10% | 1206 | 3.20±0.30mm | 1.60±0.30mm | 0.80±0.20mm |  |  | 0
0805B682K500NT | 6.8nF | X7R | 50V | ±10% | 0805 | 2.00±0.20mm | 1.25±0.20mm | 0.8±0.20mm |  |  | 0
0805B682K500AT | 6.8nF | X7R | 50V | ±10% | 0805 | 2.00±0.20mm | 1.25±0.20mm | 0.8±0.20mm |  |  | 0
0603CG682K500NT | 6.8nF | C0G | 50V | ±10% | 0603 | 1.60±0.10mm | 0.80±0.10mm | 0.80±0.10mm |  |  | 0
0603B682K500NT | 6.8nF | X7R | 50V | ±10% | 0603 | 1.60±0.10mm | 0.80±0.10mm | 0.80±0.10mm |  |  | 0
0603B682K500AT | 6.8nF | X7R | 50V | ±10% | 0603 | 1.60±0.10mm | 0.80±0.10mm | 0.80±0.10mm |  |  | 0
0402B682K500NT | 6.8nF | X7R | 50V | ±10% | 0402 | 1.00±0.05mm | 0.50±0.05mm | 0.5±0.05mm |  |  | 0
0402B682K500AT | 6.8nF | X7R | 50V | ±10% | 0402 | 1.00±0.05mm | 0.50±0.05mm | 0.5±0.05mm |  |  | 0
0402X682K500NT | 6.8nF | X5R | 50V | ±10% | 0402 | 1.00±0.05mm | 0.50±0.05mm | 0.5±0.05mm |  |  | 0
0201B682K500NT | 6.8nF | X7R | 50V | ±10% | 0201 | 0.6±0.03mm | 0.3±0.03mm | 0.3±0.03mm |  |  | 0
1206B682K250NT | 6.8nF | X7R | 25V | ±10% | 1206 | 3.20±0.30mm | 1.60±0.30mm | 0.80±0.20mm |  |  | 0
0805B682K250NT | 6.8nF | X7R | 25V | ±10% | 0805 | 2.00±0.20mm | 1.25±0.20mm | 0.8±0.20mm |  |  | 0
0603B682K250NT | 6.8nF | X7R | 25V | ±10% | 0603 | 1.60±0.10mm | 0.80±0.10mm | 0.80±0.10mm |  |  | 0
0402B682K250AT | 6.8nF | X7R | 25V | ±10% | 0402 | 1.00±0.05mm | 0.5±0.05mm | 0.5±0.05mm |  |  | 0
0402B682K250NT | 6.8nF | X7R | 25V | ±10% | 0402 | 1.00±0.05mm | 0.5±0.05mm | 0.5±0.05mm |  |  | 0
0201B682K250NT | 6.8nF | X7R | 25V | ±10% | 0201 | 0.6±0.03mm | 0.3±0.03mm | 0.3±0.03mm |  |  | 0
0201X682K250NT | 6.8nF | X5R | 25V | ±10% | 0201 | 0.6±0.03mm | 0.3±0.03mm | 0.3±0.03mm |  |  | 0
0603B682K160NT | 6.8nF | X7R | 16V | ±10% | 0603 | 1.60±0.10mm | 0.80±0.10mm | 0.80±0.10mm |  |  | 0
0402B682K160NT | 6.8nF | X7R | 16V | ±10% | 0402 | 1.00±0.05mm | 0.5±0.05mm | 0.5±0.05mm |  |  | 0
0201B682K160NT | 6.8nF | X7R | 16V | ±10% | 0201 | 0.6±0.03mm | 0.3±0.03mm | 0.3±0.03mm |  |  | 0
0201X682K160NT | 6.8nF | X5R | 16V | ±10% | 0201 | 0.6±0.03mm | 0.3±0.03mm | 0.3±0.03mm |  |  | 0
0402B682K100NT | 6.8nF | X7R | 10V | ±10% | 0402 | 1.00±0.05mm | 0.5±0.05mm | 0.5±0.05mm |  |  | 0
0201B682K100NT | 6.8nF | X7R | 10V | ±10% | 0201 | 0.6±0.03mm | 0.3±0.03mm | 0.3±0.03mm |  |  | 0
0201X682K100NT | 6.8nF | X5R | 10V | ±10% | 0201 | 0.6±0.03mm | 0.3±0.03mm | 0.3±0.03mm |  |  | 0
0201B682K6R3NT | 6.8nF | X7R | 6.3V | ±10% | 0201 | 0.6±0.03mm | 0.3±0.03mm | 0.3±0.03mm |  |  | 0
1210CG682J500NT | 6.8nF | C0G | 50V | ±5% | 1210 | 3.20±0.30mm | 2.50±0.30mm | 2.50±0.30mm |  |  | 0
1206B682J500NT | 6.8nF | X7R | 50V | ±5% | 1206 | 3.20±0.30mm | 1.60±0.30mm | 0.80±0.20mm |  |  | 0
1206CG682J500NT | 6.8nF | C0G | 50V | ±5% | 1206 | 3.20±0.30mm | 1.60±0.30mm | 0.80±0.20mm |  |  | 0
0805B682J500NT | 6.8nF | X7R | 50V | ±5% | 0805 | 2.00±0.20mm | 1.25±0.20mm | 0.8±0.20mm |  |  | 0
0805CG682J500NT | 6.8nF | C0G | 50V | ±5% | 0805 | 2.00±0.20mm | 1.25±0.20mm | 0.8±0.20mm |  |  | 0
0603B682J500NT | 6.8nF | X7R | 50V | ±5% | 0603 | 1.60±0.10mm | 0.80±0.10mm | 0.80±0.10mm |  |  | 0
0402B682J500NT | 6.8nF | X7R | 50V | ±5% | 0402 | 1.00±0.05mm | 0.50±0.05mm | 0.5±0.05mm |  |  | 0
1206CG682J250NT | 6.8nF | C0G | 25V | ±5% | 1206 | 3.20±0.30mm | 1.60±0.30mm | 0.80±0.20mm |  |  | 0
0805CG682J250NT | 6.8nF | C0G | 25V | ±5% | 0805 | 2.00±0.20mm | 1.25±0.20mm | 0.8±0.20mm |  |  | 0
0402B682J250NT | 6.8nF | X7R | 25V | ±5% | 0402 | 1.00±0.05mm | 0.5±0.05mm | 0.5±0.05mm |  |  | 0
1206B682M500NB | 6.8nF | X7R | 50V | ±20% | 1206 | 3.20±0.30mm | 1.60±0.30mm | 0.80±0.20mm |  |  | 0
0805B682M500NB | 6.8nF | X7R | 50V | ±20% | 0805 | 2.00±0.20mm | 1.25±0.20mm | 0.8±0.20mm |  |  | 0
0805B682M500AB | 6.8nF | X7R | 50V | ±20% | 0805 | 2.00±0.20mm | 1.25±0.20mm | 0.8±0.20mm |  |  | 0
0603B682M500NB | 6.8nF | X7R | 50V | ±20% | 0603 | 1.60±0.10mm | 0.80±0.10mm | 0.80±0.10mm |  |  | 0
0603B682M500AB | 6.8nF | X7R | 50V | ±20% | 0603 | 1.60±0.10mm | 0.80±0.10mm | 0.80±0.10mm |  |  | 0
0402B682M500NB | 6.8nF | X7R | 50V | ±20% | 0402 | 1.00±0.05mm | 0.50±0.05mm | 0.5±0.05mm |  |  | 0
0402B682M500AB | 6.8nF | X7R | 50V | ±20% | 0402 | 1.00±0.05mm | 0.50±0.05mm | 0.5±0.05mm |  |  | 0
0201B682M500NB | 6.8nF | X7R | 50V | ±20% | 0201 | 0.6±0.03mm | 0.3±0.03mm | 0.3±0.03mm |  |  | 0
0805B682M250AB | 6.8nF | X7R | 25V | ±20% | 0805 | 2.00±0.20mm | 1.25±0.20mm | 0.8±0.20mm |  |  | 0
0201B682M250NB | 6.8nF | X7R | 25V | ±20% | 0201 | 0.6±0.03mm | 0.3±0.03mm | 0.3±0.03mm |  |  | 0
0201X682M250NB | 6.8nF | X5R | 25V | ±20% | 0201 | 0.6±0.03mm | 0.3±0.03mm | 0.3±0.03mm |  |  | 0
1005B682M160NB | 6.8nF | X7R | 16V | ±20% | 1005 | 0.4±0.02mm | 0.2±0.02mm | 0.2±0.02mm |  |  | 0
0201X682M160NB | 6.8nF | X5R | 16V | ±20% | 0201 | 0.6±0.03mm | 0.3±0.03mm | 0.3±0.03mm |  |  | 0
0201B682M100NB | 6.8nF | X7R | 10V | ±20% | 0201 | 0.6±0.03mm | 0.3±0.03mm | 0.3±0.03mm |  |  | 0
1005X682M6R3NB | 6.8nF | X5R | 6.3V | ±20% | 1005 | 0.4±0.02mm | 0.2±0.02mm | 0.2±0.02mm |  |  | 0
1206B682K500NB | 6.8nF | X7R | 50V | ±10% | 1206 | 3.20±0.30mm | 1.60±0.30mm | 0.80±0.20mm |  |  | 0
0805B682K500CB | 6.8nF | X7R | 50V | ±10% | 0805 | 2.00±0.20mm | 1.25±0.20mm | 0.8±0.20mm |  |  | 0
0805B682K500NB | 6.8nF | X7R | 50V | ±10% | 0805 | 2.00±0.20mm | 1.25±0.20mm | 0.8±0.20mm |  |  | 0
0805B682K500AB | 6.8nF | X7R | 50V | ±10% | 0805 | 2.00±0.20mm | 1.25±0.20mm | 0.8±0.20mm |  |  | 0
0603B682K500ND | 6.8nF | X7R | 50V | ±10% | 0603 | 1.60±0.10mm | 0.80±0.10mm | 0.80±0.10mm |  |  | 0
0603B682K500NB | 6.8nF | X7R | 50V | ±10% | 0603 | 1.60±0.10mm | 0.80±0.10mm | 0.80±0.10mm |  |  | 0
0603CG682K500NB | 6.8nF | C0G | 50V | ±10% | 0603 | 1.60±0.10mm | 0.80±0.10mm | 0.80±0.10mm |  |  | 0
0603B682K500AB | 6.8nF | X7R | 50V | ±10% | 0603 | 1.60±0.10mm | 0.80±0.10mm | 0.80±0.10mm |  |  | 0
0603B682K500CB | 6.8nF | X7R | 50V | ±10% | 0603 | 1.60±0.10mm | 0.80±0.10mm | 0.80±0.10mm |  |  | 0
0402X682K500NB | 6.8nF | X5R | 50V | ±10% | 0402 | 1.00±0.05mm | 0.50±0.05mm | 0.5±0.05mm |  |  | 0
0402B682K500NB | 6.8nF | X7R | 50V | ±10% | 0402 | 1.00±0.05mm | 0.50±0.05mm | 0.5±0.05mm |  |  | 0
0402B682K500AB | 6.8nF | X7R | 50V | ±10% | 0402 | 1.00±0.05mm | 0.50±0.05mm | 0.5±0.05mm |  |  | 0
0201B682K500NB | 6.8nF | X7R | 50V | ±10% | 0201 | 0.6±0.03mm | 0.3±0.03mm | 0.3±0.03mm |  |  | 0
0805B682K250AB | 6.8nF | X7R | 25V | ±10% | 0805 | 2.00±0.20mm | 1.25±0.20mm | 0.8±0.20mm |  |  | 0
0805B682K250NB | 6.8nF | X7R | 25V | ±10% | 0805 | 2.00±0.20mm | 1.25±0.20mm | 0.8±0.20mm |  |  | 0
0603B682K250NB | 6.8nF | X7R | 25V | ±10% | 0603 | 1.60±0.10mm | 0.80±0.10mm | 0.80±0.10mm |  |  | 0
0402B682K250NB | 6.8nF | X7R | 25V | ±10% | 0402 | 1.00±0.05mm | 0.5±0.05mm | 0.5±0.05mm |  |  | 0
0201X682K250NB | 6.8nF | X5R | 25V | ±10% | 0201 | 0.6±0.03mm | 0.3±0.03mm | 0.3±0.03mm |  |  | 0
0201B682K250NB | 6.8nF | X7R | 25V | ±10% | 0201 | 0.6±0.03mm | 0.3±0.03mm | 0.3±0.03mm |  |  | 0
0603B682K160NB | 6.8nF | X7R | 16V | ±10% | 0603 | 1.60±0.10mm | 0.80±0.10mm | 0.80±0.10mm |  |  | 0
0402B682K160NB | 6.8nF | X7R | 16V | ±10% | 0402 | 1.00±0.05mm | 0.5±0.05mm | 0.5±0.05mm |  |  | 0
0201X682K160NB | 6.8nF | X5R | 16V | ±10% | 0201 | 0.6±0.03mm | 0.3±0.03mm | 0.3±0.03mm |  |  | 0
0201B682K160NB | 6.8nF | X7R | 16V | ±10% | 0201 | 0.6±0.03mm | 0.3±0.03mm | 0.3±0.03mm |  |  | 0
0402B682K100NB | 6.8nF | X7R | 10V | ±10% | 0402 | 1.00±0.05mm | 0.5±0.05mm | 0.5±0.05mm |  |  | 0
0201B682K100NB | 6.8nF | X7R | 10V | ±10% | 0201 | 0.6±0.03mm | 0.3±0.03mm | 0.3±0.03mm |  |  | 0
0201X682K100NB | 6.8nF | X5R | 10V | ±10% | 0201 | 0.6±0.03mm | 0.3±0.03mm | 0.3±0.03mm |  |  | 0
0201B682K6R3NB | 6.8nF | X7R | 6.3V | ±10% | 0201 | 0.6±0.03mm | 0.3±0.03mm | 0.3±0.03mm |  |  | 0
1210CG682J500NB | 6.8nF | C0G | 50V | ±5% | 1210 | 3.20±0.30mm | 2.50±0.30mm | 2.50±0.30mm |  |  | 0
1206CG682J500NB | 6.8nF | C0G | 50V | ±5% | 1206 | 3.20±0.30mm | 1.60±0.30mm | 0.80±0.20mm |  |  | 0
0805B682J500NB | 6.8nF | X7R | 50V | ±5% | 0805 | 2.00±0.20mm | 1.25±0.20mm | 0.8±0.20mm |  |  | 0
0805CG682J500NB | 6.8nF | C0G | 50V | ±5% | 0805 | 2.00±0.20mm | 1.25±0.20mm | 0.8±0.20mm |  |  | 0
0603B682J500NB | 6.8nF | X7R | 50V | ±5% | 0603 | 1.60±0.10mm | 0.80±0.10mm | 0.80±0.10mm |  |  | 0
0402B682J500NB | 6.8nF | X7R | 50V | ±5% | 0402 | 1.00±0.05mm | 0.50±0.05mm | 0.5±0.05mm |  |  | 0
1206CG682J250NB | 6.8nF | C0G | 25V | ±5% | 1206 | 3.20±0.30mm | 1.60±0.30mm | 0.80±0.20mm |  |  | 0
0805CG682J250NB | 6.8nF | C0G | 25V | ±5% | 0805 | 2.00±0.20mm | 1.25±0.20mm | 0.8±0.20mm |  |  | 0
0402B682J250NB | 6.8nF | X7R | 25V | ±5% | 0402 | 1.00±0.05mm | 0.5±0.05mm | 0.5±0.05mm |  |  | 0
1210CG682G500NB | 6.8nF | C0G | 50V | ±2% | 1210 | 3.20±0.30mm | 2.50±0.30mm | 2.50±0.30mm |  |  | 0
1210CG682F500NB | 6.8nF | C0G | 50V | ±1% | 1210 | 3.20±0.30mm | 2.50±0.30mm | 2.50±0.30mm |  |  | 0
1206B562M500NT | 5.6nF | X7R | 50V | ±20% | 1206 | 3.20±0.30mm | 1.60±0.30mm | 0.80±0.20mm |  |  | 0
0805B562M500NT | 5.6nF | X7R | 50V | ±20% | 0805 | 2.00±0.20mm | 1.25±0.20mm | 0.8±0.20mm |  |  | 0
0603B562M500NT | 5.6nF | X7R | 50V | ±20% | 0603 | 1.60±0.10mm | 0.80±0.10mm | 0.80±0.10mm |  |  | 0
0402B562M500NT | 5.6nF | X7R | 50V | ±20% | 0402 | 1.00±0.05mm | 0.50±0.05mm | 0.5±0.05mm |  |  | 0
0201B562M500NT | 5.6nF | X7R | 50V | ±20% | 0201 | 0.6±0.03mm | 0.3±0.03mm | 0.3±0.03mm |  |  | 0
1005B562M250NT | 5.6nF | X7R | 25V | ±20% | 1005 | 0.4±0.02mm | 0.2±0.02mm | 0.2±0.02mm |  |  | 0
0402B562M250NT | 5.6nF | X7R | 25V | ±20% | 0402 | 1.00±0.05mm | 0.5±0.05mm | 0.5±0.05mm |  |  | 0
1206B562K500NT | 5.6nF | X7R | 50V | ±10% | 1206 | 3.20±0.30mm | 1.60±0.30mm | 0.80±0.20mm |  |  | 0
0805B562K500AT | 5.6nF | X7R | 50V | ±10% | 0805 | 2.00±0.20mm | 1.25±0.20mm | 0.8±0.20mm |  |  | 0
0805B562K500NT | 5.6nF | X7R | 50V | ±10% | 0805 | 2.00±0.20mm | 1.25±0.20mm | 0.8±0.20mm |  |  | 0
0603B562K500NT | 5.6nF | X7R | 50V | ±10% | 0603 | 1.60±0.10mm | 0.80±0.10mm | 0.80±0.10mm |  |  | 0
0603B562K500AT | 5.6nF | X7R | 50V | ±10% | 0603 | 1.60±0.10mm | 0.80±0.10mm | 0.80±0.10mm |  |  | 0
0402X562K500NT | 5.6nF | X5R | 50V | ±10% | 0402 | 1.00±0.05mm | 0.50±0.05mm | 0.5±0.05mm |  |  | 0
0402B562K500NT | 5.6nF | X7R | 50V | ±10% | 0402 | 1.00±0.05mm | 0.50±0.05mm | 0.5±0.05mm |  |  | 0
0201B562K500NT | 5.6nF | X7R | 50V | ±10% | 0201 | 0.6±0.03mm | 0.3±0.03mm | 0.3±0.03mm |  |  | 0
1206B562K250NT | 5.6nF | X7R | 25V | ±10% | 1206 | 3.20±0.30mm | 1.60±0.30mm | 0.80±0.20mm |  |  | 0
0805B562K250NT | 5.6nF | X7R | 25V | ±10% | 0805 | 2.00±0.20mm | 1.25±0.20mm | 0.8±0.20mm |  |  | 0
0603B562K250NT | 5.6nF | X7R | 25V | ±10% | 0603 | 1.60±0.10mm | 0.80±0.10mm | 0.80±0.10mm |  |  | 0
0402B562K250NT | 5.6nF | X7R | 25V | ±10% | 0402 | 1.00±0.05mm | 0.5±0.05mm | 0.5±0.05mm |  |  | 0
0402B562K250AT | 5.6nF | X7R | 25V | ±10% | 0402 | 1.00±0.05mm | 0.5±0.05mm | 0.5±0.05mm |  |  | 0
0201B562K250NT | 5.6nF | X7R | 25V | ±10% | 0201 | 0.6±0.03mm | 0.3±0.03mm | 0.3±0.03mm |  |  | 0
0201X562K250NT | 5.6nF | X5R | 25V | ±10% | 0201 | 0.6±0.03mm | 0.3±0.03mm | 0.3±0.03mm |  |  | 0
0603B562K160NT | 5.6nF | X7R | 16V | ±10% | 0603 | 1.60±0.10mm | 0.80±0.10mm | 0.80±0.10mm |  |  | 0
0402B562K160NT | 5.6nF | X7R | 16V | ±10% | 0402 | 1.00±0.05mm | 0.5±0.05mm | 0.5±0.05mm |  |  | 0
0402X562K160NT | 5.6nF | X5R | 16V | ±10% | 0402 | 1.00±0.05mm | 0.5±0.05mm | 0.5±0.05mm |  |  | 0
0201B562K160NT | 5.6nF | X7R | 16V | ±10% | 0201 | 0.6±0.03mm | 0.3±0.03mm | 0.3±0.03mm |  |  | 0
0201B562K100NT | 5.6nF | X7R | 10V | ±10% | 0201 | 0.6±0.03mm | 0.3±0.03mm | 0.3±0.03mm |  |  | 0
1206CG562J500NT | 5.6nF | C0G | 50V | ±5% | 1206 | 3.20±0.30mm | 1.60±0.30mm | 0.80±0.20mm |  |  | 0
0805B562J500NT | 5.6nF | X7R | 50V | ±5% | 0805 | 2.00±0.20mm | 1.25±0.20mm | 0.8±0.20mm |  |  | 0
0805CG562J500NT | 5.6nF | C0G | 50V | ±5% | 0805 | 2.00±0.20mm | 1.25±0.20mm | 0.8±0.20mm |  |  | 0
0603B562J500NT | 5.6nF | X7R | 50V | ±5% | 0603 | 1.60±0.10mm | 0.80±0.10mm | 0.80±0.10mm |  |  | 0
0603CG562J500NT | 5.6nF | C0G | 50V | ±5% | 0603 | 1.60±0.10mm | 0.80±0.10mm | 0.80±0.10mm |  |  | 0
0603B562J500AT | 5.6nF | X7R | 50V | ±5% | 0603 | 1.60±0.10mm | 0.80±0.10mm | 0.80±0.10mm |  |  | 0
0402B562J500NT | 5.6nF | X7R | 50V | ±5% | 0402 | 1.00±0.05mm | 0.50±0.05mm | 0.5±0.05mm |  |  | 0
0402B562J250NT | 5.6nF | X7R | 25V | ±5% | 0402 | 1.00±0.05mm | 0.5±0.05mm | 0.5±0.05mm |  |  | 0
0805CG562J160NT | 5.6nF | C0G | 16V | ±5% | 0805 | 2.00±0.20mm | 1.25±0.20mm | 0.8±0.20mm |  |  | 0
1206B562M500NB | 5.6nF | X7R | 50V | ±20% | 1206 | 3.20±0.30mm | 1.60±0.30mm | 0.80±0.20mm |  |  | 0
0805B562M500NB | 5.6nF | X7R | 50V | ±20% | 0805 | 2.00±0.20mm | 1.25±0.20mm | 0.8±0.20mm |  |  | 0
0603B562M500NB | 5.6nF | X7R | 50V | ±20% | 0603 | 1.60±0.10mm | 0.80±0.10mm | 0.80±0.10mm |  |  | 0
0402B562M500AB | 5.6nF | X7R | 50V | ±20% | 0402 | 1.00±0.05mm | 0.50±0.05mm | 0.5±0.05mm |  |  | 0
0402B562M500NB | 5.6nF | X7R | 50V | ±20% | 0402 | 1.00±0.05mm | 0.50±0.05mm | 0.5±0.05mm |  |  | 0
0201B562M500NB | 5.6nF | X7R | 50V | ±20% | 0201 | 0.6±0.03mm | 0.3±0.03mm | 0.3±0.03mm |  |  | 0
1005B562M250NB | 5.6nF | X7R | 25V | ±20% | 1005 | 0.4±0.02mm | 0.2±0.02mm | 0.2±0.02mm |  |  | 0
0402B562M250NB | 5.6nF | X7R | 25V | ±20% | 0402 | 1.00±0.05mm | 0.5±0.05mm | 0.5±0.05mm |  |  | 0
1005X562M6R3NB | 5.6nF | X5R | 6.3V | ±20% | 1005 | 0.4±0.02mm | 0.2±0.02mm | 0.2±0.02mm |  |  | 0
1206B562K500NB | 5.6nF | X7R | 50V | ±10% | 1206 | 3.20±0.30mm | 1.60±0.30mm | 0.80±0.20mm |  |  | 0
0805B562K500NB | 5.6nF | X7R | 50V | ±10% | 0805 | 2.00±0.20mm | 1.25±0.20mm | 0.8±0.20mm |  |  | 0
0805B562K500AB | 5.6nF | X7R | 50V | ±10% | 0805 | 2.00±0.20mm | 1.25±0.20mm | 0.8±0.20mm |  |  | 0
0603B562K500CB | 5.6nF | X7R | 50V | ±10% | 0603 | 1.60±0.10mm | 0.80±0.10mm | 0.80±0.10mm |  |  | 0
0603B562K500NB | 5.6nF | X7R | 50V | ±10% | 0603 | 1.60±0.10mm | 0.80±0.10mm | 0.80±0.10mm |  |  | 0
0603B562K500AB | 5.6nF | X7R | 50V | ±10% | 0603 | 1.60±0.10mm | 0.80±0.10mm | 0.80±0.10mm |  |  | 0
0402X562K500NB | 5.6nF | X5R | 50V | ±10% | 0402 | 1.00±0.05mm | 0.50±0.05mm | 0.5±0.05mm |  |  | 0
0402B562K500NB | 5.6nF | X7R | 50V | ±10% | 0402 | 1.00±0.05mm | 0.50±0.05mm | 0.5±0.05mm |  |  | 0
0201B562K500NB | 5.6nF | X7R | 50V | ±10% | 0201 | 0.6±0.03mm | 0.3±0.03mm | 0.3±0.03mm |  |  | 0
0805B562K250NB | 5.6nF | X7R | 25V | ±10% | 0805 | 2.00±0.20mm | 1.25±0.20mm | 0.8±0.20mm |  |  | 0
0603B562K250NB | 5.6nF | X7R | 25V | ±10% | 0603 | 1.60±0.10mm | 0.80±0.10mm | 0.80±0.10mm |  |  | 0
0402B562K250NB | 5.6nF | X7R | 25V | ±10% | 0402 | 1.00±0.05mm | 0.5±0.05mm | 0.5±0.05mm |  |  | 0
0201B562K250NB | 5.6nF | X7R | 25V | ±10% | 0201 | 0.6±0.03mm | 0.3±0.03mm | 0.3±0.03mm |  |  | 0
0201X562K250NB | 5.6nF | X5R | 25V | ±10% | 0201 | 0.6±0.03mm | 0.3±0.03mm | 0.3±0.03mm |  |  | 0
0805CG562K160NB | 5.6nF | C0G | 16V | ±10% | 0805 | 2.00±0.20mm | 1.25±0.20mm | 0.8±0.20mm |  |  | 0
0603B562K160NB | 5.6nF | X7R | 16V | ±10% | 0603 | 1.60±0.10mm | 0.80±0.10mm | 0.80±0.10mm |  |  | 0
0402B562K160NB | 5.6nF | X7R | 16V | ±10% | 0402 | 1.00±0.05mm | 0.5±0.05mm | 0.5±0.05mm |  |  | 0
0402X562K160NB | 5.6nF | X5R | 16V | ±10% | 0402 | 1.00±0.05mm | 0.5±0.05mm | 0.5±0.05mm |  |  | 0
0201B562K160NB | 5.6nF | X7R | 16V | ±10% | 0201 | 0.6±0.03mm | 0.3±0.03mm | 0.3±0.03mm |  |  | 0
0201B562K100NB | 5.6nF | X7R | 10V | ±10% | 0201 | 0.6±0.03mm | 0.3±0.03mm | 0.3±0.03mm |  |  | 0
1206CG562J500NB | 5.6nF | C0G | 50V | ±5% | 1206 | 3.20±0.30mm | 1.60±0.30mm | 0.80±0.20mm |  |  | 0
0805B562J500NB | 5.6nF | X7R | 50V | ±5% | 0805 | 2.00±0.20mm | 1.25±0.20mm | 0.8±0.20mm |  |  | 0
0805CG562J500NB | 5.6nF | C0G | 50V | ±5% | 0805 | 2.00±0.20mm | 1.25±0.20mm | 0.8±0.20mm |  |  | 0
0603CG562J500NB | 5.6nF | C0G | 50V | ±5% | 0603 | 1.60±0.10mm | 0.80±0.10mm | 0.80±0.10mm |  |  | 0
0603B562J500NB | 5.6nF | X7R | 50V | ±5% | 0603 | 1.60±0.10mm | 0.80±0.10mm | 0.80±0.10mm |  |  | 0
0603B562J500AB | 5.6nF | X7R | 50V | ±5% | 0603 | 1.60±0.10mm | 0.80±0.10mm | 0.80±0.10mm |  |  | 0
0402B562J500NB | 5.6nF | X7R | 50V | ±5% | 0402 | 1.00±0.05mm | 0.50±0.05mm | 0.5±0.05mm |  |  | 0
0402B562J250NB | 5.6nF | X7R | 25V | ±5% | 0402 | 1.00±0.05mm | 0.5±0.05mm | 0.5±0.05mm |  |  | 0
0805CG562J160NB | 5.6nF | C0G | 16V | ±5% | 0805 | 2.00±0.20mm | 1.25±0.20mm | 0.8±0.20mm |  |  | 0
0402B512M500NB | 5.1nF | X7R | 50V | ±20% | 0402 | 1.00±0.05mm | 0.50±0.05mm | 0.5±0.05mm |  |  | 0
0201B512M500NB | 5.1nF | X7R | 50V | ±20% | 0201 | 0.6±0.03mm | 0.3±0.03mm | 0.3±0.03mm |  |  | 0
0603B512J500NB | 5.1nF | X7R | 50V | ±5% | 0603 | 1.60±0.10mm | 0.80±0.10mm | 0.80±0.10mm |  |  | 0
1206B472M500NT | 4.7nF | X7R | 50V | ±20% | 1206 | 3.20±0.30mm | 1.60±0.30mm | 0.80±0.20mm |  |  | 0
0805B472M500NT | 4.7nF | X7R | 50V | ±20% | 0805 | 2.00±0.20mm | 1.25±0.20mm | 0.8±0.20mm |  |  | 0
0805B472M500AT | 4.7nF | X7R | 50V | ±20% | 0805 | 2.00±0.20mm | 1.25±0.20mm | 0.8±0.20mm |  |  | 0
0603B472M500NT | 4.7nF | X7R | 50V | ±20% | 0603 | 1.60±0.10mm | 0.80±0.10mm | 0.80±0.10mm |  |  | 0
0603B472M500AT | 4.7nF | X7R | 50V | ±20% | 0603 | 1.60±0.10mm | 0.80±0.10mm | 0.80±0.10mm |  |  | 0
0402B472M500NT | 4.7nF | X7R | 50V | ±20% | 0402 | 1.00±0.05mm | 0.50±0.05mm | 0.5±0.05mm |  |  | 0
0201B472M500NT | 4.7nF | X7R | 50V | ±20% | 0201 | 0.6±0.03mm | 0.3±0.03mm | 0.3±0.03mm |  |  | 0
0201X472M250NT | 4.7nF | X5R | 25V | ±20% | 0201 | 0.6±0.03mm | 0.3±0.03mm | 0.3±0.03mm |  |  | 0
0201B472M250NT | 4.7nF | X7R | 25V | ±20% | 0201 | 0.6±0.03mm | 0.3±0.03mm | 0.3±0.03mm |  |  | 0
1005B472M160NT | 4.7nF | X7R | 16V | ±20% | 1005 | 0.4±0.02mm | 0.2±0.02mm | 0.2±0.02mm |  |  | 0
0201X472M160NT | 4.7nF | X5R | 16V | ±20% | 0201 | 0.6±0.03mm | 0.3±0.03mm | 0.3±0.03mm |  |  | 0
0201B472M160NT | 4.7nF | X7R | 16V | ±20% | 0201 | 0.6±0.03mm | 0.3±0.03mm | 0.3±0.03mm |  |  | 0
0201X472M100NT | 4.7nF | X5R | 10V | ±20% | 0201 | 0.6±0.03mm | 0.3±0.03mm | 0.3±0.03mm |  |  | 0
0201B472M100NT | 4.7nF | X7R | 10V | ±20% | 0201 | 0.6±0.03mm | 0.3±0.03mm | 0.3±0.03mm |  |  | 0
1206CG472K500NT | 4.7nF | C0G | 50V | ±10% | 1206 | 3.20±0.30mm | 1.60±0.30mm | 0.80±0.20mm |  |  | 0
1206B472K500AT | 4.7nF | X7R | 50V | ±10% | 1206 | 3.20±0.30mm | 1.60±0.30mm | 0.80±0.20mm |  |  | 0
1206B472K500NT | 4.7nF | X7R | 50V | ±10% | 1206 | 3.20±0.30mm | 1.60±0.30mm | 0.80±0.20mm |  |  | 0
0805B472K500AT | 4.7nF | X7R | 50V | ±10% | 0805 | 2.00±0.20mm | 1.25±0.20mm | 0.8±0.20mm |  |  | 0
0805CG472K500NT | 4.7nF | C0G | 50V | ±10% | 0805 | 2.00±0.20mm | 1.25±0.20mm | 0.8±0.20mm |  |  | 0
0805B472K500NT | 4.7nF | X7R | 50V | ±10% | 0805 | 2.00±0.20mm | 1.25±0.20mm | 0.8±0.20mm |  |  | 0
0603X472K500NT | 4.7nF | X5R | 50V | ±10% | 0603 | 1.60±0.10mm | 0.80±0.10mm | 0.80±0.10mm |  |  | 0
0603B472K500NT | 4.7nF | X7R | 50V | ±10% | 0603 | 1.60±0.10mm | 0.80±0.10mm | 0.80±0.10mm |  |  | 0
0603B472K500AT | 4.7nF | X7R | 50V | ±10% | 0603 | 1.60±0.10mm | 0.80±0.10mm | 0.80±0.10mm |  |  | 0
0603CG472K500NT | 4.7nF | C0G | 50V | ±10% | 0603 | 1.60±0.10mm | 0.80±0.10mm | 0.80±0.10mm |  |  | 0
0402B472K500NT | 4.7nF | X7R | 50V | ±10% | 0402 | 1.00±0.05mm | 0.50±0.05mm | 0.5±0.05mm |  |  | 0
0402B472K500AT | 4.7nF | X7R | 50V | ±10% | 0402 | 1.00±0.05mm | 0.50±0.05mm | 0.5±0.05mm |  |  | 0
0201B472K500NT | 4.7nF | X7R | 50V | ±10% | 0201 | 0.6±0.03mm | 0.3±0.03mm | 0.3±0.03mm |  |  | 0
0201X472K500NT | 4.7nF | X5R | 50V | ±10% | 0201 | 0.6±0.03mm | 0.3±0.03mm | 0.3±0.03mm |  |  | 0
1206B472K250NT | 4.7nF | X7R | 25V | ±10% | 1206 | 3.20±0.30mm | 1.60±0.30mm | 0.80±0.20mm |  |  | 0
0805B472K250NT | 4.7nF | X7R | 25V | ±10% | 0805 | 2.00±0.20mm | 1.25±0.20mm | 0.8±0.20mm |  |  | 0
0603B472K250NT | 4.7nF | X7R | 25V | ±10% | 0603 | 1.60±0.10mm | 0.80±0.10mm | 0.80±0.10mm |  |  | 0
0402B472K250NT | 4.7nF | X7R | 25V | ±10% | 0402 | 1.00±0.05mm | 0.5±0.05mm | 0.5±0.05mm |  |  | 0
0402B472K250AT | 4.7nF | X7R | 25V | ±10% | 0402 | 1.00±0.05mm | 0.5±0.05mm | 0.5±0.05mm |  |  | 0
0201B472K250NT | 4.7nF | X7R | 25V | ±10% | 0201 | 0.6±0.03mm | 0.3±0.03mm | 0.3±0.03mm |  |  | 0
0201X472K250NT | 4.7nF | X5R | 25V | ±10% | 0201 | 0.6±0.03mm | 0.3±0.03mm | 0.3±0.03mm |  |  | 0
1206B472K160NT | 4.7nF | X7R | 16V | ±10% | 1206 | 3.20±0.30mm | 1.60±0.30mm | 0.80±0.20mm |  |  | 0
0805B472K160NT | 4.7nF | X7R | 16V | ±10% | 0805 | 2.00±0.20mm | 1.25±0.20mm | 0.8±0.20mm |  |  | 0
0603B472K160NT | 4.7nF | X7R | 16V | ±10% | 0603 | 1.60±0.10mm | 0.80±0.10mm | 0.80±0.10mm |  |  | 0
0402B472K160NT | 4.7nF | X7R | 16V | ±10% | 0402 | 1.00±0.05mm | 0.5±0.05mm | 0.5±0.05mm |  |  | 0
0201B472K160NT | 4.7nF | X7R | 16V | ±10% | 0201 | 0.6±0.03mm | 0.3±0.03mm | 0.3±0.03mm |  |  | 0
0201X472K160NT | 4.7nF | X5R | 16V | ±10% | 0201 | 0.6±0.03mm | 0.3±0.03mm | 0.3±0.03mm |  |  | 0
0603B472K100NT | 4.7nF | X7R | 10V | ±10% | 0603 | 1.60±0.10mm | 0.80±0.10mm | 0.80±0.10mm |  |  | 0
0402B472K100NT | 4.7nF | X7R | 10V | ±10% | 0402 | 1.00±0.05mm | 0.5±0.05mm | 0.5±0.05mm |  |  | 0
0201B472K100NT | 4.7nF | X7R | 10V | ±10% | 0201 | 0.6±0.03mm | 0.3±0.03mm | 0.3±0.03mm |  |  | 0
0201X472K100NT | 4.7nF | X5R | 10V | ±10% | 0201 | 0.6±0.03mm | 0.3±0.03mm | 0.3±0.03mm |  |  | 0
1206B472K6R3NT | 4.7nF | X7R | 6.3V | ±10% | 1206 | 3.20±0.30mm | 1.60±0.30mm | 0.80±0.20mm |  |  | 0
1005X472K6R3NT | 4.7nF | X5R | 6.3V | ±10% | 1005 | 0.4±0.02mm | 0.2±0.02mm | 0.2±0.02mm |  |  | 0
0201X472K6R3NT | 4.7nF | X5R | 6.3V | ±10% | 0201 | 0.6±0.03mm | 0.3±0.03mm | 0.3±0.03mm |  |  | 0
0201B472K6R3NT | 4.7nF | X7R | 6.3V | ±10% | 0201 | 0.6±0.03mm | 0.3±0.03mm | 0.3±0.03mm |  |  | 0
1210CG472J500NT | 4.7nF | C0G | 50V | ±5% | 1210 | 3.20±0.30mm | 2.50±0.30mm | 2.50±0.30mm |  |  | 0
1206CG472J500NT | 4.7nF | C0G | 50V | ±5% | 1206 | 3.20±0.30mm | 1.60±0.30mm | 0.80±0.20mm |  |  | 0
1206B472J500NT | 4.7nF | X7R | 50V | ±5% | 1206 | 3.20±0.30mm | 1.60±0.30mm | 0.80±0.20mm |  |  | 0
0805CG472J500NT | 4.7nF | C0G | 50V | ±5% | 0805 | 2.00±0.20mm | 1.25±0.20mm | 0.8±0.20mm |  |  | 0
0805B472J500NT | 4.7nF | X7R | 50V | ±5% | 0805 | 2.00±0.20mm | 1.25±0.20mm | 0.8±0.20mm |  |  | 0
0603CG472J500NT | 4.7nF | C0G | 50V | ±5% | 0603 | 1.60±0.10mm | 0.80±0.10mm | 0.80±0.10mm |  |  | 0
0603B472J500NT | 4.7nF | X7R | 50V | ±5% | 0603 | 1.60±0.10mm | 0.80±0.10mm | 0.80±0.10mm |  |  | 0
0402B472J500NT | 4.7nF | X7R | 50V | ±5% | 0402 | 1.00±0.05mm | 0.50±0.05mm | 0.5±0.05mm |  |  | 0
1206CG472J250NT | 4.7nF | C0G | 25V | ±5% | 1206 | 3.20±0.30mm | 1.60±0.30mm | 0.80±0.20mm |  |  | 0
0805B472J250NT | 4.7nF | X7R | 25V | ±5% | 0805 | 2.00±0.20mm | 1.25±0.20mm | 0.8±0.20mm |  |  | 0
0805CG472J250NT | 4.7nF | C0G | 25V | ±5% | 0805 | 2.00±0.20mm | 1.25±0.20mm | 0.8±0.20mm |  |  | 0
0603CG472J250NT | 4.7nF | C0G | 25V | ±5% | 0603 | 1.60±0.10mm | 0.80±0.10mm | 0.80±0.10mm |  |  | 0
0603B472J250NT | 4.7nF | X7R | 25V | ±5% | 0603 | 1.60±0.10mm | 0.80±0.10mm | 0.80±0.10mm |  |  | 0
0402B472J250NT | 4.7nF | X7R | 25V | ±5% | 0402 | 1.00±0.05mm | 0.5±0.05mm | 0.5±0.05mm |  |  | 0
0805CG472J160NT | 4.7nF | C0G | 16V | ±5% | 0805 | 2.00±0.20mm | 1.25±0.20mm | 0.8±0.20mm |  |  | 0
0402B472J160NT | 4.7nF | X7R | 16V | ±5% | 0402 | 1.00±0.05mm | 0.5±0.05mm | 0.5±0.05mm |  |  | 0
0402B472J100NT | 4.7nF | X7R | 10V | ±5% | 0402 | 1.00±0.05mm | 0.5±0.05mm | 0.5±0.05mm |  |  | 0
0805CG472F500NT | 4.7nF | C0G | 50V | ±1% | 0805 | 2.00±0.20mm | 1.25±0.20mm | 0.8±0.20mm |  |  | 0
1206B472M500NB | 4.7nF | X7R | 50V | ±20% | 1206 | 3.20±0.30mm | 1.60±0.30mm | 0.80±0.20mm |  |  | 0
1206B472M500AB | 4.7nF | X7R | 50V | ±20% | 1206 | 3.20±0.30mm | 1.60±0.30mm | 0.80±0.20mm |  |  | 0
0805B472M500CB | 4.7nF | X7R | 50V | ±20% | 0805 | 2.00±0.20mm | 1.25±0.20mm | 0.8±0.20mm |  |  | 0
0805B472M500AB | 4.7nF | X7R | 50V | ±20% | 0805 | 2.00±0.20mm | 1.25±0.20mm | 0.8±0.20mm |  |  | 0
0805B472M500NB | 4.7nF | X7R | 50V | ±20% | 0805 | 2.00±0.20mm | 1.25±0.20mm | 0.8±0.20mm |  |  | 0
0603B472M500NB | 4.7nF | X7R | 50V | ±20% | 0603 | 1.60±0.10mm | 0.80±0.10mm | 0.80±0.10mm |  |  | 0
0603B472M500ND | 4.7nF | X7R | 50V | ±20% | 0603 | 1.60±0.10mm | 0.80±0.10mm | 0.80±0.10mm |  |  | 0
0603B472M500AB | 4.7nF | X7R | 50V | ±20% | 0603 | 1.60±0.10mm | 0.80±0.10mm | 0.80±0.10mm |  |  | 0
0402B472M500NB | 4.7nF | X7R | 50V | ±20% | 0402 | 1.00±0.05mm | 0.50±0.05mm | 0.5±0.05mm |  |  | 0
0402B472M500AB | 4.7nF | X7R | 50V | ±20% | 0402 | 1.00±0.05mm | 0.50±0.05mm | 0.5±0.05mm |  |  | 0
0201B472M500NB | 4.7nF | X7R | 50V | ±20% | 0201 | 0.6±0.03mm | 0.3±0.03mm | 0.3±0.03mm |  |  | 0
0402B472M250NB | 4.7nF | X7R | 25V | ±20% | 0402 | 1.00±0.05mm | 0.5±0.05mm | 0.5±0.05mm |  |  | 0
0402B472M250AB | 4.7nF | X7R | 25V | ±20% | 0402 | 1.00±0.05mm | 0.5±0.05mm | 0.5±0.05mm |  |  | 0
0201X472M250NB | 4.7nF | X5R | 25V | ±20% | 0201 | 0.6±0.03mm | 0.3±0.03mm | 0.3±0.03mm |  |  | 0
0201B472M250NB | 4.7nF | X7R | 25V | ±20% | 0201 | 0.6±0.03mm | 0.3±0.03mm | 0.3±0.03mm |  |  | 0
1005B472M160NB | 4.7nF | X7R | 16V | ±20% | 1005 | 0.4±0.02mm | 0.2±0.02mm | 0.2±0.02mm |  |  | 0
0201B472M160NB | 4.7nF | X7R | 16V | ±20% | 0201 | 0.6±0.03mm | 0.3±0.03mm | 0.3±0.03mm |  |  | 0
0201X472M160NB | 4.7nF | X5R | 16V | ±20% | 0201 | 0.6±0.03mm | 0.3±0.03mm | 0.3±0.03mm |  |  | 0
0201B472M100NB | 4.7nF | X7R | 10V | ±20% | 0201 | 0.6±0.03mm | 0.3±0.03mm | 0.3±0.03mm |  |  | 0
0201X472M100NB | 4.7nF | X5R | 10V | ±20% | 0201 | 0.6±0.03mm | 0.3±0.03mm | 0.3±0.03mm |  |  | 0
0201B472M6R3NB | 4.7nF | X7R | 6.3V | ±20% | 0201 | 0.6±0.03mm | 0.3±0.03mm | 0.3±0.03mm |  |  | 0
1206B472K500NB | 4.7nF | X7R | 50V | ±10% | 1206 | 3.20±0.30mm | 1.60±0.30mm | 0.80±0.20mm |  |  | 0
1206B472K500AB | 4.7nF | X7R | 50V | ±10% | 1206 | 3.20±0.30mm | 1.60±0.30mm | 0.80±0.20mm |  |  | 0
1206CG472K500NB | 4.7nF | C0G | 50V | ±10% | 1206 | 3.20±0.30mm | 1.60±0.30mm | 0.80±0.20mm |  |  | 0
0805B472K500NB | 4.7nF | X7R | 50V | ±10% | 0805 | 2.00±0.20mm | 1.25±0.20mm | 0.8±0.20mm |  |  | 0
0805B472K500AB | 4.7nF | X7R | 50V | ±10% | 0805 | 2.00±0.20mm | 1.25±0.20mm | 0.8±0.20mm |  |  | 0
0805CG472K500NB | 4.7nF | C0G | 50V | ±10% | 0805 | 2.00±0.20mm | 1.25±0.20mm | 0.8±0.20mm |  |  | 0
0805B472K500CB | 4.7nF | X7R | 50V | ±10% | 0805 | 2.00±0.20mm | 1.25±0.20mm | 0.8±0.20mm |  |  | 0
0603X472K500NB | 4.7nF | X5R | 50V | ±10% | 0603 | 1.60±0.10mm | 0.80±0.10mm | 0.80±0.10mm |  |  | 0
0603B472K500CB | 4.7nF | X7R | 50V | ±10% | 0603 | 1.60±0.10mm | 0.80±0.10mm | 0.80±0.10mm |  |  | 0
0603B472K500ND | 4.7nF | X7R | 50V | ±10% | 0603 | 1.60±0.10mm | 0.80±0.10mm | 0.80±0.10mm |  |  | 0
0603B472K500AB | 4.7nF | X7R | 50V | ±10% | 0603 | 1.60±0.10mm | 0.80±0.10mm | 0.80±0.10mm |  |  | 0
0603CG472K500NB | 4.7nF | C0G | 50V | ±10% | 0603 | 1.60±0.10mm | 0.80±0.10mm | 0.80±0.10mm |  |  | 0
0603B472K500NB | 4.7nF | X7R | 50V | ±10% | 0603 | 1.60±0.10mm | 0.80±0.10mm | 0.80±0.10mm |  |  | 0
0402B472K500ND | 4.7nF | X7R | 50V | ±10% | 0402 | 1.00±0.05mm | 0.50±0.05mm | 0.5±0.05mm |  |  | 0
0402B472K500NB | 4.7nF | X7R | 50V | ±10% | 0402 | 1.00±0.05mm | 0.50±0.05mm | 0.5±0.05mm |  |  | 0
0402B472K500AB | 4.7nF | X7R | 50V | ±10% | 0402 | 1.00±0.05mm | 0.50±0.05mm | 0.5±0.05mm |  |  | 0
0201B472K500NB | 4.7nF | X7R | 50V | ±10% | 0201 | 0.6±0.03mm | 0.3±0.03mm | 0.3±0.03mm |  |  | 0
0201X472K500NB | 4.7nF | X5R | 50V | ±10% | 0201 | 0.6±0.03mm | 0.3±0.03mm | 0.3±0.03mm |  |  | 0
0805B472K250NB | 4.7nF | X7R | 25V | ±10% | 0805 | 2.00±0.20mm | 1.25±0.20mm | 0.8±0.20mm |  |  | 0
0603B472K250NB | 4.7nF | X7R | 25V | ±10% | 0603 | 1.60±0.10mm | 0.80±0.10mm | 0.80±0.10mm |  |  | 0
0402B472K250AB | 4.7nF | X7R | 25V | ±10% | 0402 | 1.00±0.05mm | 0.5±0.05mm | 0.5±0.05mm |  |  | 0
0402B472K250NB | 4.7nF | X7R | 25V | ±10% | 0402 | 1.00±0.05mm | 0.5±0.05mm | 0.5±0.05mm |  |  | 0
0201X472K250NB | 4.7nF | X5R | 25V | ±10% | 0201 | 0.6±0.03mm | 0.3±0.03mm | 0.3±0.03mm |  |  | 0
0201B472K250NB | 4.7nF | X7R | 25V | ±10% | 0201 | 0.6±0.03mm | 0.3±0.03mm | 0.3±0.03mm |  |  | 0
1206B472K160NB | 4.7nF | X7R | 16V | ±10% | 1206 | 3.20±0.30mm | 1.60±0.30mm | 0.80±0.20mm |  |  | 0
0805CG472K160NB | 4.7nF | C0G | 16V | ±10% | 0805 | 2.00±0.20mm | 1.25±0.20mm | 0.8±0.20mm |  |  | 0
0805B472K160NB | 4.7nF | X7R | 16V | ±10% | 0805 | 2.00±0.20mm | 1.25±0.20mm | 0.8±0.20mm |  |  | 0
0603B472K160NB | 4.7nF | X7R | 16V | ±10% | 0603 | 1.60±0.10mm | 0.80±0.10mm | 0.80±0.10mm |  |  | 0
0402B472K160NB | 4.7nF | X7R | 16V | ±10% | 0402 | 1.00±0.05mm | 0.5±0.05mm | 0.5±0.05mm |  |  | 0
0201X472K160NB | 4.7nF | X5R | 16V | ±10% | 0201 | 0.6±0.03mm | 0.3±0.03mm | 0.3±0.03mm |  |  | 0
0201B472K160NB | 4.7nF | X7R | 16V | ±10% | 0201 | 0.6±0.03mm | 0.3±0.03mm | 0.3±0.03mm |  |  | 0
0603B472K100NB | 4.7nF | X7R | 10V | ±10% | 0603 | 1.60±0.10mm | 0.80±0.10mm | 0.80±0.10mm |  |  | 0
0402B472K100NB | 4.7nF | X7R | 10V | ±10% | 0402 | 1.00±0.05mm | 0.5±0.05mm | 0.5±0.05mm |  |  | 0
0201X472K100NB | 4.7nF | X5R | 10V | ±10% | 0201 | 0.6±0.03mm | 0.3±0.03mm | 0.3±0.03mm |  |  | 0
0201B472K100NB | 4.7nF | X7R | 10V | ±10% | 0201 | 0.6±0.03mm | 0.3±0.03mm | 0.3±0.03mm |  |  | 0
1206B472K6R3NB | 4.7nF | X7R | 6.3V | ±10% | 1206 | 3.20±0.30mm | 1.60±0.30mm | 0.80±0.20mm |  |  | 0
1005X472K6R3NB | 4.7nF | X5R | 6.3V | ±10% | 1005 | 0.4±0.02mm | 0.2±0.02mm | 0.2±0.02mm |  |  | 0
0201X472K6R3NB | 4.7nF | X5R | 6.3V | ±10% | 0201 | 0.6±0.03mm | 0.3±0.03mm | 0.3±0.03mm |  |  | 0
0201B472K6R3NB | 4.7nF | X7R | 6.3V | ±10% | 0201 | 0.6±0.03mm | 0.3±0.03mm | 0.3±0.03mm |  |  | 0
1812CG472J500NB | 4.7nF | C0G | 50V | ±5% | 1812 | 4.50±0.40mm | 3.20±0.30mm | 1.60±0.20mm |  |  | 0
1210CG472J500NB | 4.7nF | C0G | 50V | ±5% | 1210 | 3.20±0.30mm | 2.50±0.30mm | 2.50±0.30mm |  |  | 0
1206CG472J500NB | 4.7nF | C0G | 50V | ±5% | 1206 | 3.20±0.30mm | 1.60±0.30mm | 0.80±0.20mm |  |  | 0
1206B472J500NB | 4.7nF | X7R | 50V | ±5% | 1206 | 3.20±0.30mm | 1.60±0.30mm | 0.80±0.20mm |  |  | 0
0805CG472J500NB | 4.7nF | C0G | 50V | ±5% | 0805 | 2.00±0.20mm | 1.25±0.20mm | 0.8±0.20mm |  |  | 0
0805B472J500NB | 4.7nF | X7R | 50V | ±5% | 0805 | 2.00±0.20mm | 1.25±0.20mm | 0.8±0.20mm |  |  | 0
0603CG472J500NB | 4.7nF | C0G | 50V | ±5% | 0603 | 1.60±0.10mm | 0.80±0.10mm | 0.80±0.10mm |  |  | 0
0603B472J500NB | 4.7nF | X7R | 50V | ±5% | 0603 | 1.60±0.10mm | 0.80±0.10mm | 0.80±0.10mm |  |  | 0
0603B472J500AB | 4.7nF | X7R | 50V | ±5% | 0603 | 1.60±0.10mm | 0.80±0.10mm | 0.80±0.10mm |  |  | 0
0402B472J500NB | 4.7nF | X7R | 50V | ±5% | 0402 | 1.00±0.05mm | 0.50±0.05mm | 0.5±0.05mm |  |  | 0
1206CG472J250NB | 4.7nF | C0G | 25V | ±5% | 1206 | 3.20±0.30mm | 1.60±0.30mm | 0.80±0.20mm |  |  | 0
0805CG472J250NB | 4.7nF | C0G | 25V | ±5% | 0805 | 2.00±0.20mm | 1.25±0.20mm | 0.8±0.20mm |  |  | 0
0805B472J250NB | 4.7nF | X7R | 25V | ±5% | 0805 | 2.00±0.20mm | 1.25±0.20mm | 0.8±0.20mm |  |  | 0
0603B472J250NB | 4.7nF | X7R | 25V | ±5% | 0603 | 1.60±0.10mm | 0.80±0.10mm | 0.80±0.10mm |  |  | 0
0603CG472J250NB | 4.7nF | C0G | 25V | ±5% | 0603 | 1.60±0.10mm | 0.80±0.10mm | 0.80±0.10mm |  |  | 0
0402B472J250NB | 4.7nF | X7R | 25V | ±5% | 0402 | 1.00±0.05mm | 0.5±0.05mm | 0.5±0.05mm |  |  | 0
0805CG472J160NB | 4.7nF | C0G | 16V | ±5% | 0805 | 2.00±0.20mm | 1.25±0.20mm | 0.8±0.20mm |  |  | 0
0402B472J160NB | 4.7nF | X7R | 16V | ±5% | 0402 | 1.00±0.05mm | 0.5±0.05mm | 0.5±0.05mm |  |  | 0
0402B472J100NB | 4.7nF | X7R | 10V | ±5% | 0402 | 1.00±0.05mm | 0.5±0.05mm | 0.5±0.05mm |  |  | 0
0805CG472F500NB | 4.7nF | C0G | 50V | ±1% | 0805 | 2.00±0.20mm | 1.25±0.20mm | 0.8±0.20mm |  |  | 0
1206B392M500NT | 3.9nF | X7R | 50V | ±20% | 1206 | 3.20±0.30mm | 1.60±0.30mm | 0.80±0.20mm |  |  | 0
0805B392M500NT | 3.9nF | X7R | 50V | ±20% | 0805 | 2.00±0.20mm | 1.25±0.20mm | 0.8±0.20mm |  |  | 0
0603B392M500NT | 3.9nF | X7R | 50V | ±20% | 0603 | 1.60±0.10mm | 0.80±0.10mm | 0.80±0.10mm |  |  | 0
0402B392M500NT | 3.9nF | X7R | 50V | ±20% | 0402 | 1.00±0.05mm | 0.50±0.05mm | 0.5±0.05mm |  |  | 0
0201B392M500NT | 3.9nF | X7R | 50V | ±20% | 0201 | 0.6±0.03mm | 0.3±0.03mm | 0.3±0.03mm |  |  | 0
0402B392M250NT | 3.9nF | X7R | 25V | ±20% | 0402 | 1.00±0.05mm | 0.5±0.05mm | 0.5±0.05mm |  |  | 0
0201X392M250NT | 3.9nF | X5R | 25V | ±20% | 0201 | 0.6±0.03mm | 0.3±0.03mm | 0.3±0.03mm |  |  | 0
0201B392M160NT | 3.9nF | X7R | 16V | ±20% | 0201 | 0.6±0.03mm | 0.3±0.03mm | 0.3±0.03mm |  |  | 0
1206B392K500NT | 3.9nF | X7R | 50V | ±10% | 1206 | 3.20±0.30mm | 1.60±0.30mm | 0.80±0.20mm |  |  | 0
0805B392K500NT | 3.9nF | X7R | 50V | ±10% | 0805 | 2.00±0.20mm | 1.25±0.20mm | 0.8±0.20mm |  |  | 0
0805CG392K500NT | 3.9nF | C0G | 50V | ±10% | 0805 | 2.00±0.20mm | 1.25±0.20mm | 0.8±0.20mm |  |  | 0
0603B392K500NT | 3.9nF | X7R | 50V | ±10% | 0603 | 1.60±0.10mm | 0.80±0.10mm | 0.80±0.10mm |  |  | 0
0402B392K500NT | 3.9nF | X7R | 50V | ±10% | 0402 | 1.00±0.05mm | 0.50±0.05mm | 0.5±0.05mm |  |  | 0
0201B392K500NT | 3.9nF | X7R | 50V | ±10% | 0201 | 0.6±0.03mm | 0.3±0.03mm | 0.3±0.03mm |  |  | 0
1206B392K250NT | 3.9nF | X7R | 25V | ±10% | 1206 | 3.20±0.30mm | 1.60±0.30mm | 0.80±0.20mm |  |  | 0
0805B392K250NT | 3.9nF | X7R | 25V | ±10% | 0805 | 2.00±0.20mm | 1.25±0.20mm | 0.8±0.20mm |  |  | 0
0603B392K250NT | 3.9nF | X7R | 25V | ±10% | 0603 | 1.60±0.10mm | 0.80±0.10mm | 0.80±0.10mm |  |  | 0
0402B392K250AT | 3.9nF | X7R | 25V | ±10% | 0402 | 1.00±0.05mm | 0.5±0.05mm | 0.5±0.05mm |  |  | 0
0402B392K250NT | 3.9nF | X7R | 25V | ±10% | 0402 | 1.00±0.05mm | 0.5±0.05mm | 0.5±0.05mm |  |  | 0
0201B392K250NT | 3.9nF | X7R | 25V | ±10% | 0201 | 0.6±0.03mm | 0.3±0.03mm | 0.3±0.03mm |  |  | 0
0201X392K250NT | 3.9nF | X5R | 25V | ±10% | 0201 | 0.6±0.03mm | 0.3±0.03mm | 0.3±0.03mm |  |  | 0
0603B392K160NT | 3.9nF | X7R | 16V | ±10% | 0603 | 1.60±0.10mm | 0.80±0.10mm | 0.80±0.10mm |  |  | 0
0402B392K160NT | 3.9nF | X7R | 16V | ±10% | 0402 | 1.00±0.05mm | 0.5±0.05mm | 0.5±0.05mm |  |  | 0
0201X392K160NT | 3.9nF | X5R | 16V | ±10% | 0201 | 0.6±0.03mm | 0.3±0.03mm | 0.3±0.03mm |  |  | 0
0201B392K160NT | 3.9nF | X7R | 16V | ±10% | 0201 | 0.6±0.03mm | 0.3±0.03mm | 0.3±0.03mm |  |  | 0
0805B392K100NT | 3.9nF | X7R | 10V | ±10% | 0805 | 2.00±0.20mm | 1.25±0.20mm | 0.8±0.20mm |  |  | 0
0201B392K100NT | 3.9nF | X7R | 10V | ±10% | 0201 | 0.6±0.03mm | 0.3±0.03mm | 0.3±0.03mm |  |  | 0
1005X392K6R3NT | 3.9nF | X5R | 6.3V | ±10% | 1005 | 0.4±0.02mm | 0.2±0.02mm | 0.2±0.02mm |  |  | 0
1206CG392J500NT | 3.9nF | C0G | 50V | ±5% | 1206 | 3.20±0.30mm | 1.60±0.30mm | 0.80±0.20mm |  |  | 0
0805CG392J500NT | 3.9nF | C0G | 50V | ±5% | 0805 | 2.00±0.20mm | 1.25±0.20mm | 0.8±0.20mm |  |  | 0
0805B392J500NT | 3.9nF | X7R | 50V | ±5% | 0805 | 2.00±0.20mm | 1.25±0.20mm | 0.8±0.20mm |  |  | 0
0603CG392J500NT | 3.9nF | C0G | 50V | ±5% | 0603 | 1.60±0.10mm | 0.80±0.10mm | 0.80±0.10mm |  |  | 0
0603B392J500NT | 3.9nF | X7R | 50V | ±5% | 0603 | 1.60±0.10mm | 0.80±0.10mm | 0.80±0.10mm |  |  | 0
0402B392J500NT | 3.9nF | X7R | 50V | ±5% | 0402 | 1.00±0.05mm | 0.50±0.05mm | 0.5±0.05mm |  |  | 0
0402B392J250NT | 3.9nF | X7R | 25V | ±5% | 0402 | 1.00±0.05mm | 0.5±0.05mm | 0.5±0.05mm |  |  | 0
1206B392M500NB | 3.9nF | X7R | 50V | ±20% | 1206 | 3.20±0.30mm | 1.60±0.30mm | 0.80±0.20mm |  |  | 0
0805B392M500NB | 3.9nF | X7R | 50V | ±20% | 0805 | 2.00±0.20mm | 1.25±0.20mm | 0.8±0.20mm |  |  | 0
0603B392M500NB | 3.9nF | X7R | 50V | ±20% | 0603 | 1.60±0.10mm | 0.80±0.10mm | 0.80±0.10mm |  |  | 0
0402B392M500AB | 3.9nF | X7R | 50V | ±20% | 0402 | 1.00±0.05mm | 0.50±0.05mm | 0.5±0.05mm |  |  | 0
0402B392M500NB | 3.9nF | X7R | 50V | ±20% | 0402 | 1.00±0.05mm | 0.50±0.05mm | 0.5±0.05mm |  |  | 0
0201B392M500NB | 3.9nF | X7R | 50V | ±20% | 0201 | 0.6±0.03mm | 0.3±0.03mm | 0.3±0.03mm |  |  | 0
0402B392M250NB | 3.9nF | X7R | 25V | ±20% | 0402 | 1.00±0.05mm | 0.5±0.05mm | 0.5±0.05mm |  |  | 0
1005B392M160NB | 3.9nF | X7R | 16V | ±20% | 1005 | 0.4±0.02mm | 0.2±0.02mm | 0.2±0.02mm |  |  | 0
0201B392M160NB | 3.9nF | X7R | 16V | ±20% | 0201 | 0.6±0.03mm | 0.3±0.03mm | 0.3±0.03mm |  |  | 0
1206B392K500NB | 3.9nF | X7R | 50V | ±10% | 1206 | 3.20±0.30mm | 1.60±0.30mm | 0.80±0.20mm |  |  | 0
0805B392K500AB | 3.9nF | X7R | 50V | ±10% | 0805 | 2.00±0.20mm | 1.25±0.20mm | 0.8±0.20mm |  |  | 0
0805CG392K500NB | 3.9nF | C0G | 50V | ±10% | 0805 | 2.00±0.20mm | 1.25±0.20mm | 0.8±0.20mm |  |  | 0
0805B392K500NB | 3.9nF | X7R | 50V | ±10% | 0805 | 2.00±0.20mm | 1.25±0.20mm | 0.8±0.20mm |  |  | 0
0603B392K500NB | 3.9nF | X7R | 50V | ±10% | 0603 | 1.60±0.10mm | 0.80±0.10mm | 0.80±0.10mm |  |  | 0
0402B392K500AB | 3.9nF | X7R | 50V | ±10% | 0402 | 1.00±0.05mm | 0.50±0.05mm | 0.5±0.05mm |  |  | 0
0402B392K500NB | 3.9nF | X7R | 50V | ±10% | 0402 | 1.00±0.05mm | 0.50±0.05mm | 0.5±0.05mm |  |  | 0
0201B392K500NB | 3.9nF | X7R | 50V | ±10% | 0201 | 0.6±0.03mm | 0.3±0.03mm | 0.3±0.03mm |  |  | 0
0805B392K250NB | 3.9nF | X7R | 25V | ±10% | 0805 | 2.00±0.20mm | 1.25±0.20mm | 0.8±0.20mm |  |  | 0
0603B392K250NB | 3.9nF | X7R | 25V | ±10% | 0603 | 1.60±0.10mm | 0.80±0.10mm | 0.80±0.10mm |  |  | 0
0402B392K250NB | 3.9nF | X7R | 25V | ±10% | 0402 | 1.00±0.05mm | 0.5±0.05mm | 0.5±0.05mm |  |  | 0
0201X392K250NB | 3.9nF | X5R | 25V | ±10% | 0201 | 0.6±0.03mm | 0.3±0.03mm | 0.3±0.03mm |  |  | 0
0201B392K250NB | 3.9nF | X7R | 25V | ±10% | 0201 | 0.6±0.03mm | 0.3±0.03mm | 0.3±0.03mm |  |  | 0
1005B392K160NB | 3.9nF | X7R | 16V | ±10% | 1005 | 0.4±0.02mm | 0.2±0.02mm | 0.2±0.02mm |  |  | 0
0603B392K160NB | 3.9nF | X7R | 16V | ±10% | 0603 | 1.60±0.10mm | 0.80±0.10mm | 0.80±0.10mm |  |  | 0
0402B392K160NB | 3.9nF | X7R | 16V | ±10% | 0402 | 1.00±0.05mm | 0.5±0.05mm | 0.5±0.05mm |  |  | 0
0201B392K160NB | 3.9nF | X7R | 16V | ±10% | 0201 | 0.6±0.03mm | 0.3±0.03mm | 0.3±0.03mm |  |  | 0
0201X392K160NB | 3.9nF | X5R | 16V | ±10% | 0201 | 0.6±0.03mm | 0.3±0.03mm | 0.3±0.03mm |  |  | 0
0805B392K100NB | 3.9nF | X7R | 10V | ±10% | 0805 | 2.00±0.20mm | 1.25±0.20mm | 0.8±0.20mm |  |  | 0
0201B392K100NB | 3.9nF | X7R | 10V | ±10% | 0201 | 0.6±0.03mm | 0.3±0.03mm | 0.3±0.03mm |  |  | 0
1005X392K6R3NB | 3.9nF | X5R | 6.3V | ±10% | 1005 | 0.4±0.02mm | 0.2±0.02mm | 0.2±0.02mm |  |  | 0
1206CG392J500NB | 3.9nF | C0G | 50V | ±5% | 1206 | 3.20±0.30mm | 1.60±0.30mm | 0.80±0.20mm |  |  | 0
0805B392J500NB | 3.9nF | X7R | 50V | ±5% | 0805 | 2.00±0.20mm | 1.25±0.20mm | 0.8±0.20mm |  |  | 0
0805CG392J500NB | 3.9nF | C0G | 50V | ±5% | 0805 | 2.00±0.20mm | 1.25±0.20mm | 0.8±0.20mm |  |  | 0
0603CG392J500NB | 3.9nF | C0G | 50V | ±5% | 0603 | 1.60±0.10mm | 0.80±0.10mm | 0.80±0.10mm |  |  | 0
0603B392J500NB | 3.9nF | X7R | 50V | ±5% | 0603 | 1.60±0.10mm | 0.80±0.10mm | 0.80±0.10mm |  |  | 0
0402B392J500NB | 3.9nF | X7R | 50V | ±5% | 0402 | 1.00±0.05mm | 0.50±0.05mm | 0.5±0.05mm |  |  | 0
0402B392J250NB | 3.9nF | X7R | 25V | ±5% | 0402 | 1.00±0.05mm | 0.5±0.05mm | 0.5±0.05mm |  |  | 0
0603CG362J500NB | 3.6nF | C0G | 50V | ±5% | 0603 | 1.60±0.10mm | 0.80±0.10mm | 0.80±0.10mm |  |  | 0
1206B332M500NT | 3.3nF | X7R | 50V | ±20% | 1206 | 3.20±0.30mm | 1.60±0.30mm | 0.80±0.20mm |  |  | 0
0805B332M500NT | 3.3nF | X7R | 50V | ±20% | 0805 | 2.00±0.20mm | 1.25±0.20mm | 0.8±0.20mm |  |  | 0
0805CG332M500NT | 3.3nF | C0G | 50V | ±20% | 0805 | 2.00±0.20mm | 1.25±0.20mm | 0.8±0.20mm |  |  | 0
0603B332M500NT | 3.3nF | X7R | 50V | ±20% | 0603 | 1.60±0.10mm | 0.80±0.10mm | 0.80±0.10mm |  |  | 0
0402B332M500NT | 3.3nF | X7R | 50V | ±20% | 0402 | 1.00±0.05mm | 0.50±0.05mm | 0.5±0.05mm |  |  | 0
0201X332M500NT | 3.3nF | X5R | 50V | ±20% | 0201 | 0.6±0.03mm | 0.3±0.03mm | 0.3±0.03mm |  |  | 0
0201B332M500NT | 3.3nF | X7R | 50V | ±20% | 0201 | 0.6±0.03mm | 0.3±0.03mm | 0.3±0.03mm |  |  | 0
0603B332M250NT | 3.3nF | X7R | 25V | ±20% | 0603 | 1.60±0.10mm | 0.80±0.10mm | 0.80±0.10mm |  |  | 0
0603X332M250NT | 3.3nF | X5R | 25V | ±20% | 0603 | 1.60±0.10mm | 0.80±0.10mm | 0.80±0.10mm |  |  | 0
0201X332M250NT | 3.3nF | X5R | 25V | ±20% | 0201 | 0.6±0.03mm | 0.3±0.03mm | 0.3±0.03mm |  |  | 0
0201B332M250NT | 3.3nF | X7R | 25V | ±20% | 0201 | 0.6±0.03mm | 0.3±0.03mm | 0.3±0.03mm |  |  | 0
0201B332M160NT | 3.3nF | X7R | 16V | ±20% | 0201 | 0.6±0.03mm | 0.3±0.03mm | 0.3±0.03mm |  |  | 0
0201X332M160NT | 3.3nF | X5R | 16V | ±20% | 0201 | 0.6±0.03mm | 0.3±0.03mm | 0.3±0.03mm |  |  | 0
0201B332M100CT | 3.3nF | X7R | 10V | ±20% | 0201 | 0.6±0.03mm | 0.3±0.03mm | 0.3±0.03mm |  |  | 0
0201X332M6R3NT | 3.3nF | X5R | 6.3V | ±20% | 0201 | 0.6±0.03mm | 0.3±0.03mm | 0.3±0.03mm |  |  | 0
1206CG332K500NT | 3.3nF | C0G | 50V | ±10% | 1206 | 3.20±0.30mm | 1.60±0.30mm | 0.80±0.20mm |  |  | 0
1206B332K500NT | 3.3nF | X7R | 50V | ±10% | 1206 | 3.20±0.30mm | 1.60±0.30mm | 0.80±0.20mm |  |  | 0
0805B332K500NT | 3.3nF | X7R | 50V | ±10% | 0805 | 2.00±0.20mm | 1.25±0.20mm | 0.8±0.20mm |  |  | 0
0805CG332K500NT | 3.3nF | C0G | 50V | ±10% | 0805 | 2.00±0.20mm | 1.25±0.20mm | 0.8±0.20mm |  |  | 0
0805B332K500AT | 3.3nF | X7R | 50V | ±10% | 0805 | 2.00±0.20mm | 1.25±0.20mm | 0.8±0.20mm |  |  | 0
0603B332K500AT | 3.3nF | X7R | 50V | ±10% | 0603 | 1.60±0.10mm | 0.80±0.10mm | 0.80±0.10mm |  |  | 0
0603CG332K500NT | 3.3nF | C0G | 50V | ±10% | 0603 | 1.60±0.10mm | 0.80±0.10mm | 0.80±0.10mm |  |  | 0
0603B332K500NT | 3.3nF | X7R | 50V | ±10% | 0603 | 1.60±0.10mm | 0.80±0.10mm | 0.80±0.10mm |  |  | 0
0402B332K500AT | 3.3nF | X7R | 50V | ±10% | 0402 | 1.00±0.05mm | 0.50±0.05mm | 0.5±0.05mm |  |  | 0
0402B332K500NT | 3.3nF | X7R | 50V | ±10% | 0402 | 1.00±0.05mm | 0.50±0.05mm | 0.5±0.05mm |  |  | 0
0402X332K500NT | 3.3nF | X5R | 50V | ±10% | 0402 | 1.00±0.05mm | 0.50±0.05mm | 0.5±0.05mm |  |  | 0
0201B332K500CT | 3.3nF | X7R | 50V | ±10% | 0201 | 0.6±0.03mm | 0.3±0.03mm | 0.3±0.03mm |  |  | 0
0201B332K500NT | 3.3nF | X7R | 50V | ±10% | 0201 | 0.6±0.03mm | 0.3±0.03mm | 0.3±0.03mm |  |  | 0
1206B332K250NT | 3.3nF | X7R | 25V | ±10% | 1206 | 3.20±0.30mm | 1.60±0.30mm | 0.80±0.20mm |  |  | 0
0805B332K250NT | 3.3nF | X7R | 25V | ±10% | 0805 | 2.00±0.20mm | 1.25±0.20mm | 0.8±0.20mm |  |  | 0
0603B332K250NT | 3.3nF | X7R | 25V | ±10% | 0603 | 1.60±0.10mm | 0.80±0.10mm | 0.80±0.10mm |  |  | 0
0402B332K250NT | 3.3nF | X7R | 25V | ±10% | 0402 | 1.00±0.05mm | 0.5±0.05mm | 0.5±0.05mm |  |  | 0
0201X332K250NT | 3.3nF | X5R | 25V | ±10% | 0201 | 0.6±0.03mm | 0.3±0.03mm | 0.3±0.03mm |  |  | 0
0201B332K250NT | 3.3nF | X7R | 25V | ±10% | 0201 | 0.6±0.03mm | 0.3±0.03mm | 0.3±0.03mm |  |  | 0
0603B332K160NT | 3.3nF | X7R | 16V | ±10% | 0603 | 1.60±0.10mm | 0.80±0.10mm | 0.80±0.10mm |  |  | 0
0402B332K160NT | 3.3nF | X7R | 16V | ±10% | 0402 | 1.00±0.05mm | 0.5±0.05mm | 0.5±0.05mm |  |  | 0
0201X332K160NT | 3.3nF | X5R | 16V | ±10% | 0201 | 0.6±0.03mm | 0.3±0.03mm | 0.3±0.03mm |  |  | 0
0201B332K160NT | 3.3nF | X7R | 16V | ±10% | 0201 | 0.6±0.03mm | 0.3±0.03mm | 0.3±0.03mm |  |  | 0
0402B332K100NT | 3.3nF | X7R | 10V | ±10% | 0402 | 1.00±0.05mm | 0.5±0.05mm | 0.5±0.05mm |  |  | 0
0201X332K100NT | 3.3nF | X5R | 10V | ±10% | 0201 | 0.6±0.03mm | 0.3±0.03mm | 0.3±0.03mm |  |  | 0
0201B332K100NT | 3.3nF | X7R | 10V | ±10% | 0201 | 0.6±0.03mm | 0.3±0.03mm | 0.3±0.03mm |  |  | 0
0201B332K100CT | 3.3nF | X7R | 10V | ±10% | 0201 | 0.6±0.03mm | 0.3±0.03mm | 0.3±0.03mm |  |  | 0
1206CG332J500NT | 3.3nF | C0G | 50V | ±5% | 1206 | 3.20±0.30mm | 1.60±0.30mm | 0.80±0.20mm |  |  | 0
1206B332J500NT | 3.3nF | X7R | 50V | ±5% | 1206 | 3.20±0.30mm | 1.60±0.30mm | 0.80±0.20mm |  |  | 0
0805B332J500NT | 3.3nF | X7R | 50V | ±5% | 0805 | 2.00±0.20mm | 1.25±0.20mm | 0.8±0.20mm |  |  | 0
0805CG332J500NT | 3.3nF | C0G | 50V | ±5% | 0805 | 2.00±0.20mm | 1.25±0.20mm | 0.8±0.20mm |  |  | 0
0603CG332J500NT | 3.3nF | C0G | 50V | ±5% | 0603 | 1.60±0.10mm | 0.80±0.10mm | 0.80±0.10mm |  |  | 0
0603B332J500NT | 3.3nF | X7R | 50V | ±5% | 0603 | 1.60±0.10mm | 0.80±0.10mm | 0.80±0.10mm |  |  | 0
0402B332J500NT | 3.3nF | X7R | 50V | ±5% | 0402 | 1.00±0.05mm | 0.50±0.05mm | 0.5±0.05mm |  |  | 0
0805CG332J250NT | 3.3nF | C0G | 25V | ±5% | 0805 | 2.00±0.20mm | 1.25±0.20mm | 0.8±0.20mm |  |  | 0
0603CG332J250NT | 3.3nF | C0G | 25V | ±5% | 0603 | 1.60±0.10mm | 0.80±0.10mm | 0.80±0.10mm |  |  | 0
0402B332J250NT | 3.3nF | X7R | 25V | ±5% | 0402 | 1.00±0.05mm | 0.5±0.05mm | 0.5±0.05mm |  |  | 0
0805CG332J160NT | 3.3nF | C0G | 16V | ±5% | 0805 | 2.00±0.20mm | 1.25±0.20mm | 0.8±0.20mm |  |  | 0
0603CG332J160NT | 3.3nF | C0G | 16V | ±5% | 0603 | 1.60±0.10mm | 0.80±0.10mm | 0.80±0.10mm |  |  | 0
1206B332M500NB | 3.3nF | X7R | 50V | ±20% | 1206 | 3.20±0.30mm | 1.60±0.30mm | 0.80±0.20mm |  |  | 0
0805B332M500CB | 3.3nF | X7R | 50V | ±20% | 0805 | 2.00±0.20mm | 1.25±0.20mm | 0.8±0.20mm |  |  | 0
0805CG332M500NB | 3.3nF | C0G | 50V | ±20% | 0805 | 2.00±0.20mm | 1.25±0.20mm | 0.8±0.20mm |  |  | 0
0805B332M500AB | 3.3nF | X7R | 50V | ±20% | 0805 | 2.00±0.20mm | 1.25±0.20mm | 0.8±0.20mm |  |  | 0
0805B332M500NB | 3.3nF | X7R | 50V | ±20% | 0805 | 2.00±0.20mm | 1.25±0.20mm | 0.8±0.20mm |  |  | 0
0603B332M500AB | 3.3nF | X7R | 50V | ±20% | 0603 | 1.60±0.10mm | 0.80±0.10mm | 0.80±0.10mm |  |  | 0
0603B332M500NB | 3.3nF | X7R | 50V | ±20% | 0603 | 1.60±0.10mm | 0.80±0.10mm | 0.80±0.10mm |  |  | 0
0603B332M500CB | 3.3nF | X7R | 50V | ±20% | 0603 | 1.60±0.10mm | 0.80±0.10mm | 0.80±0.10mm |  |  | 0
0402B332M500AB | 3.3nF | X7R | 50V | ±20% | 0402 | 1.00±0.05mm | 0.50±0.05mm | 0.5±0.05mm |  |  | 0
0402B332M500NB | 3.3nF | X7R | 50V | ±20% | 0402 | 1.00±0.05mm | 0.50±0.05mm | 0.5±0.05mm |  |  | 0
0201X332M500NB | 3.3nF | X5R | 50V | ±20% | 0201 | 0.6±0.03mm | 0.3±0.03mm | 0.3±0.03mm |  |  | 0
0201B332M500NB | 3.3nF | X7R | 50V | ±20% | 0201 | 0.6±0.03mm | 0.3±0.03mm | 0.3±0.03mm |  |  | 0
0201B332M500CB | 3.3nF | X7R | 50V | ±20% | 0201 | 0.6±0.03mm | 0.3±0.03mm | 0.3±0.03mm |  |  | 0
0603X332M250NB | 3.3nF | X5R | 25V | ±20% | 0603 | 1.60±0.10mm | 0.80±0.10mm | 0.80±0.10mm |  |  | 0
0603B332M250NB | 3.3nF | X7R | 25V | ±20% | 0603 | 1.60±0.10mm | 0.80±0.10mm | 0.80±0.10mm |  |  | 0
0201B332M250NB | 3.3nF | X7R | 25V | ±20% | 0201 | 0.6±0.03mm | 0.3±0.03mm | 0.3±0.03mm |  |  | 0
0201X332M250NB | 3.3nF | X5R | 25V | ±20% | 0201 | 0.6±0.03mm | 0.3±0.03mm | 0.3±0.03mm |  |  | 0
1005B332M160NB | 3.3nF | X7R | 16V | ±20% | 1005 | 0.4±0.02mm | 0.2±0.02mm | 0.2±0.02mm |  |  | 0
0201X332M160NB | 3.3nF | X5R | 16V | ±20% | 0201 | 0.6±0.03mm | 0.3±0.03mm | 0.3±0.03mm |  |  | 0
0201B332M160NB | 3.3nF | X7R | 16V | ±20% | 0201 | 0.6±0.03mm | 0.3±0.03mm | 0.3±0.03mm |  |  | 0
0201B332M160CB | 3.3nF | X7R | 16V | ±20% | 0201 | 0.6±0.03mm | 0.3±0.03mm | 0.3±0.03mm |  |  | 0
0201B332M100NB | 3.3nF | X7R | 10V | ±20% | 0201 | 0.6±0.03mm | 0.3±0.03mm | 0.3±0.03mm |  |  | 0
0201B332M100CB | 3.3nF | X7R | 10V | ±20% | 0201 | 0.6±0.03mm | 0.3±0.03mm | 0.3±0.03mm |  |  | 0
0201X332M6R3NB | 3.3nF | X5R | 6.3V | ±20% | 0201 | 0.6±0.03mm | 0.3±0.03mm | 0.3±0.03mm |  |  | 0
1206B332K500NB | 3.3nF | X7R | 50V | ±10% | 1206 | 3.20±0.30mm | 1.60±0.30mm | 0.80±0.20mm |  |  | 0
1206CG332K500NB | 3.3nF | C0G | 50V | ±10% | 1206 | 3.20±0.30mm | 1.60±0.30mm | 0.80±0.20mm |  |  | 0
0805B332K500AB | 3.3nF | X7R | 50V | ±10% | 0805 | 2.00±0.20mm | 1.25±0.20mm | 0.8±0.20mm |  |  | 0
0805CG332K500NB | 3.3nF | C0G | 50V | ±10% | 0805 | 2.00±0.20mm | 1.25±0.20mm | 0.8±0.20mm |  |  | 0
0805B332K500NB | 3.3nF | X7R | 50V | ±10% | 0805 | 2.00±0.20mm | 1.25±0.20mm | 0.8±0.20mm |  |  | 0
0805B332K500CB | 3.3nF | X7R | 50V | ±10% | 0805 | 2.00±0.20mm | 1.25±0.20mm | 0.8±0.20mm |  |  | 0
0603B332K500AB | 3.3nF | X7R | 50V | ±10% | 0603 | 1.60±0.10mm | 0.80±0.10mm | 0.80±0.10mm |  |  | 0
0603B332K500NB | 3.3nF | X7R | 50V | ±10% | 0603 | 1.60±0.10mm | 0.80±0.10mm | 0.80±0.10mm |  |  | 0
0603CG332K500NB | 3.3nF | C0G | 50V | ±10% | 0603 | 1.60±0.10mm | 0.80±0.10mm | 0.80±0.10mm |  |  | 0
0603B332K500CB | 3.3nF | X7R | 50V | ±10% | 0603 | 1.60±0.10mm | 0.80±0.10mm | 0.80±0.10mm |  |  | 0
0603B332K500ND | 3.3nF | X7R | 50V | ±10% | 0603 | 1.60±0.10mm | 0.80±0.10mm | 0.80±0.10mm |  |  | 0
0402B332K500NB | 3.3nF | X7R | 50V | ±10% | 0402 | 1.00±0.05mm | 0.50±0.05mm | 0.5±0.05mm |  |  | 0
0402B332K500AB | 3.3nF | X7R | 50V | ±10% | 0402 | 1.00±0.05mm | 0.50±0.05mm | 0.5±0.05mm |  |  | 0
0402X332K500NB | 3.3nF | X5R | 50V | ±10% | 0402 | 1.00±0.05mm | 0.50±0.05mm | 0.5±0.05mm |  |  | 0
0201B332K500CB | 3.3nF | X7R | 50V | ±10% | 0201 | 0.6±0.03mm | 0.3±0.03mm | 0.3±0.03mm |  |  | 0
0201B332K500NB | 3.3nF | X7R | 50V | ±10% | 0201 | 0.6±0.03mm | 0.3±0.03mm | 0.3±0.03mm |  |  | 0
1206B332K250NB | 3.3nF | X7R | 25V | ±10% | 1206 | 3.20±0.30mm | 1.60±0.30mm | 0.80±0.20mm |  |  | 0
0805B332K250NB | 3.3nF | X7R | 25V | ±10% | 0805 | 2.00±0.20mm | 1.25±0.20mm | 0.8±0.20mm |  |  | 0
0603B332K250NB | 3.3nF | X7R | 25V | ±10% | 0603 | 1.60±0.10mm | 0.80±0.10mm | 0.80±0.10mm |  |  | 0
0402B332K250NB | 3.3nF | X7R | 25V | ±10% | 0402 | 1.00±0.05mm | 0.5±0.05mm | 0.5±0.05mm |  |  | 0
0201B332K250NB | 3.3nF | X7R | 25V | ±10% | 0201 | 0.6±0.03mm | 0.3±0.03mm | 0.3±0.03mm |  |  | 0
0201X332K250NB | 3.3nF | X5R | 25V | ±10% | 0201 | 0.6±0.03mm | 0.3±0.03mm | 0.3±0.03mm |  |  | 0
0603B332K160NB | 3.3nF | X7R | 16V | ±10% | 0603 | 1.60±0.10mm | 0.80±0.10mm | 0.80±0.10mm |  |  | 0
0402B332K160NB | 3.3nF | X7R | 16V | ±10% | 0402 | 1.00±0.05mm | 0.5±0.05mm | 0.5±0.05mm |  |  | 0
0201B332K160CB | 3.3nF | X7R | 16V | ±10% | 0201 | 0.6±0.03mm | 0.3±0.03mm | 0.3±0.03mm |  |  | 0
0201X332K160NB | 3.3nF | X5R | 16V | ±10% | 0201 | 0.6±0.03mm | 0.3±0.03mm | 0.3±0.03mm |  |  | 0
0201B332K160NB | 3.3nF | X7R | 16V | ±10% | 0201 | 0.6±0.03mm | 0.3±0.03mm | 0.3±0.03mm |  |  | 0
0402B332K100NB | 3.3nF | X7R | 10V | ±10% | 0402 | 1.00±0.05mm | 0.5±0.05mm | 0.5±0.05mm |  |  | 0
0201X332K100NB | 3.3nF | X5R | 10V | ±10% | 0201 | 0.6±0.03mm | 0.3±0.03mm | 0.3±0.03mm |  |  | 0
0201B332K100NB | 3.3nF | X7R | 10V | ±10% | 0201 | 0.6±0.03mm | 0.3±0.03mm | 0.3±0.03mm |  |  | 0
0201B332K100CB | 3.3nF | X7R | 10V | ±10% | 0201 | 0.6±0.03mm | 0.3±0.03mm | 0.3±0.03mm |  |  | 0
1206CG332J500NB | 3.3nF | C0G | 50V | ±5% | 1206 | 3.20±0.30mm | 1.60±0.30mm | 0.80±0.20mm |  |  | 0
0805B332J500NB | 3.3nF | X7R | 50V | ±5% | 0805 | 2.00±0.20mm | 1.25±0.20mm | 0.8±0.20mm |  |  | 0
0805CG332J500NB | 3.3nF | C0G | 50V | ±5% | 0805 | 2.00±0.20mm | 1.25±0.20mm | 0.8±0.20mm |  |  | 0
0603CG332J500NB | 3.3nF | C0G | 50V | ±5% | 0603 | 1.60±0.10mm | 0.80±0.10mm | 0.80±0.10mm |  |  | 0
0603B332J500NB | 3.3nF | X7R | 50V | ±5% | 0603 | 1.60±0.10mm | 0.80±0.10mm | 0.80±0.10mm |  |  | 0
0402B332J500NB | 3.3nF | X7R | 50V | ±5% | 0402 | 1.00±0.05mm | 0.50±0.05mm | 0.5±0.05mm |  |  | 0
0201B332J500NB | 3.3nF | X7R | 50V | ±5% | 0201 | 0.6±0.03mm | 0.3±0.03mm | 0.3±0.03mm |  |  | 0
0805CG332J250NB | 3.3nF | C0G | 25V | ±5% | 0805 | 2.00±0.20mm | 1.25±0.20mm | 0.8±0.20mm |  |  | 0
0603CG332J250NB | 3.3nF | C0G | 25V | ±5% | 0603 | 1.60±0.10mm | 0.80±0.10mm | 0.80±0.10mm |  |  | 0
0402B332J250NB | 3.3nF | X7R | 25V | ±5% | 0402 | 1.00±0.05mm | 0.5±0.05mm | 0.5±0.05mm |  |  | 0
0805CG332J160NB | 3.3nF | C0G | 16V | ±5% | 0805 | 2.00±0.20mm | 1.25±0.20mm | 0.8±0.20mm |  |  | 0
0603CG332J160NB | 3.3nF | C0G | 16V | ±5% | 0603 | 1.60±0.10mm | 0.80±0.10mm | 0.80±0.10mm |  |  | 0
0805B302M500NB | 3nF | X7R | 50V | ±20% | 0805 | 2.00±0.20mm | 1.25±0.20mm | 0.8±0.20mm |  |  | 0
0201B302M100CB | 3nF | X7R | 10V | ±20% | 0201 | 0.6±0.03mm | 0.3±0.03mm | 0.3±0.03mm |  |  | 0
0603B302K500AB | 3nF | X7R | 50V | ±10% | 0603 | 1.60±0.10mm | 0.80±0.10mm | 0.80±0.10mm |  |  | 0
0805B272M500NT | 2.7nF | X7R | 50V | ±20% | 0805 | 2.00±0.20mm | 1.25±0.20mm | 0.8±0.20mm |  |  | 0
0603B272M500NT | 2.7nF | X7R | 50V | ±20% | 0603 | 1.60±0.10mm | 0.80±0.10mm | 0.80±0.10mm |  |  | 0
0402B272M500NT | 2.7nF | X7R | 50V | ±20% | 0402 | 1.00±0.05mm | 0.50±0.05mm | 0.5±0.05mm |  |  | 0
0201B272M500NT | 2.7nF | X7R | 50V | ±20% | 0201 | 0.6±0.03mm | 0.3±0.03mm | 0.3±0.03mm |  |  | 0
1206B272K500AT | 2.7nF | X7R | 50V | ±10% | 1206 | 3.20±0.30mm | 1.60±0.30mm | 0.80±0.20mm |  |  | 0
1206B272K500NT | 2.7nF | X7R | 50V | ±10% | 1206 | 3.20±0.30mm | 1.60±0.30mm | 0.80±0.20mm |  |  | 0
0805CG272K500NT | 2.7nF | C0G | 50V | ±10% | 0805 | 2.00±0.20mm | 1.25±0.20mm | 0.8±0.20mm |  |  | 0
0805B272K500NT | 2.7nF | X7R | 50V | ±10% | 0805 | 2.00±0.20mm | 1.25±0.20mm | 0.8±0.20mm |  |  | 0
0603B272K500AT | 2.7nF | X7R | 50V | ±10% | 0603 | 1.60±0.10mm | 0.80±0.10mm | 0.80±0.10mm |  |  | 0
0603B272K500NT | 2.7nF | X7R | 50V | ±10% | 0603 | 1.60±0.10mm | 0.80±0.10mm | 0.80±0.10mm |  |  | 0
0402B272K500NT | 2.7nF | X7R | 50V | ±10% | 0402 | 1.00±0.05mm | 0.50±0.05mm | 0.5±0.05mm |  |  | 0
0201B272K500NT | 2.7nF | X7R | 50V | ±10% | 0201 | 0.6±0.03mm | 0.3±0.03mm | 0.3±0.03mm |  |  | 0
0805B272K250NT | 2.7nF | X7R | 25V | ±10% | 0805 | 2.00±0.20mm | 1.25±0.20mm | 0.8±0.20mm |  |  | 0
0603B272K250NT | 2.7nF | X7R | 25V | ±10% | 0603 | 1.60±0.10mm | 0.80±0.10mm | 0.80±0.10mm |  |  | 0
0402B272K250NT | 2.7nF | X7R | 25V | ±10% | 0402 | 1.00±0.05mm | 0.5±0.05mm | 0.5±0.05mm |  |  | 0
0402B272K250AT | 2.7nF | X7R | 25V | ±10% | 0402 | 1.00±0.05mm | 0.5±0.05mm | 0.5±0.05mm |  |  | 0
0201B272K250NT | 2.7nF | X7R | 25V | ±10% | 0201 | 0.6±0.03mm | 0.3±0.03mm | 0.3±0.03mm |  |  | 0
1005B272K160NT | 2.7nF | X7R | 16V | ±10% | 1005 | 0.4±0.02mm | 0.2±0.02mm | 0.2±0.02mm |  |  | 0
0603B272K160NT | 2.7nF | X7R | 16V | ±10% | 0603 | 1.60±0.10mm | 0.80±0.10mm | 0.80±0.10mm |  |  | 0
0402B272K160NT | 2.7nF | X7R | 16V | ±10% | 0402 | 1.00±0.05mm | 0.5±0.05mm | 0.5±0.05mm |  |  | 0
0201B272K160NT | 2.7nF | X7R | 16V | ±10% | 0201 | 0.6±0.03mm | 0.3±0.03mm | 0.3±0.03mm |  |  | 0
0201B272K100NT | 2.7nF | X7R | 10V | ±10% | 0201 | 0.6±0.03mm | 0.3±0.03mm | 0.3±0.03mm |  |  | 0
1206B272J500NT | 2.7nF | X7R | 50V | ±5% | 1206 | 3.20±0.30mm | 1.60±0.30mm | 0.80±0.20mm |  |  | 0
1206CG272J500NT | 2.7nF | C0G | 50V | ±5% | 1206 | 3.20±0.30mm | 1.60±0.30mm | 0.80±0.20mm |  |  | 0
0805CG272J500NT | 2.7nF | C0G | 50V | ±5% | 0805 | 2.00±0.20mm | 1.25±0.20mm | 0.8±0.20mm |  |  | 0
0805B272J500NT | 2.7nF | X7R | 50V | ±5% | 0805 | 2.00±0.20mm | 1.25±0.20mm | 0.8±0.20mm |  |  | 0
0603B272J500NT | 2.7nF | X7R | 50V | ±5% | 0603 | 1.60±0.10mm | 0.80±0.10mm | 0.80±0.10mm |  |  | 0
0603CG272J500NT | 2.7nF | C0G | 50V | ±5% | 0603 | 1.60±0.10mm | 0.80±0.10mm | 0.80±0.10mm |  |  | 0
0603CG272G500NT | 2.7nF | C0G | 50V | ±2% | 0603 | 1.60±0.10mm | 0.80±0.10mm | 0.80±0.10mm |  |  | 0
1206B272M500NB | 2.7nF | X7R | 50V | ±20% | 1206 | 3.20±0.30mm | 1.60±0.30mm | 0.80±0.20mm |  |  | 0
0805B272M500NB | 2.7nF | X7R | 50V | ±20% | 0805 | 2.00±0.20mm | 1.25±0.20mm | 0.8±0.20mm |  |  | 0
0603B272M500AB | 2.7nF | X7R | 50V | ±20% | 0603 | 1.60±0.10mm | 0.80±0.10mm | 0.80±0.10mm |  |  | 0
0603B272M500NB | 2.7nF | X7R | 50V | ±20% | 0603 | 1.60±0.10mm | 0.80±0.10mm | 0.80±0.10mm |  |  | 0
0402B272M500AB | 2.7nF | X7R | 50V | ±20% | 0402 | 1.00±0.05mm | 0.50±0.05mm | 0.5±0.05mm |  |  | 0
0402B272M500NB | 2.7nF | X7R | 50V | ±20% | 0402 | 1.00±0.05mm | 0.50±0.05mm | 0.5±0.05mm |  |  | 0
0201B272M500NB | 2.7nF | X7R | 50V | ±20% | 0201 | 0.6±0.03mm | 0.3±0.03mm | 0.3±0.03mm |  |  | 0
1005B272M160NB | 2.7nF | X7R | 16V | ±20% | 1005 | 0.4±0.02mm | 0.2±0.02mm | 0.2±0.02mm |  |  | 0
0201B272M160NB | 2.7nF | X7R | 16V | ±20% | 0201 | 0.6±0.03mm | 0.3±0.03mm | 0.3±0.03mm |  |  | 0
0201B272M100CB | 2.7nF | X7R | 10V | ±20% | 0201 | 0.6±0.03mm | 0.3±0.03mm | 0.3±0.03mm |  |  | 0
1206B272K500NB | 2.7nF | X7R | 50V | ±10% | 1206 | 3.20±0.30mm | 1.60±0.30mm | 0.80±0.20mm |  |  | 0
0805B272K500NB | 2.7nF | X7R | 50V | ±10% | 0805 | 2.00±0.20mm | 1.25±0.20mm | 0.8±0.20mm |  |  | 0
0805CG272K500NB | 2.7nF | C0G | 50V | ±10% | 0805 | 2.00±0.20mm | 1.25±0.20mm | 0.8±0.20mm |  |  | 0
0603B272K500NB | 2.7nF | X7R | 50V | ±10% | 0603 | 1.60±0.10mm | 0.80±0.10mm | 0.80±0.10mm |  |  | 0
0603B272K500AB | 2.7nF | X7R | 50V | ±10% | 0603 | 1.60±0.10mm | 0.80±0.10mm | 0.80±0.10mm |  |  | 0
0603CG272K500NB | 2.7nF | C0G | 50V | ±10% | 0603 | 1.60±0.10mm | 0.80±0.10mm | 0.80±0.10mm |  |  | 0
0402B272K500NB | 2.7nF | X7R | 50V | ±10% | 0402 | 1.00±0.05mm | 0.50±0.05mm | 0.5±0.05mm |  |  | 0
0402B272K500AB | 2.7nF | X7R | 50V | ±10% | 0402 | 1.00±0.05mm | 0.50±0.05mm | 0.5±0.05mm |  |  | 0
0201B272K500NB | 2.7nF | X7R | 50V | ±10% | 0201 | 0.6±0.03mm | 0.3±0.03mm | 0.3±0.03mm |  |  | 0
0805B272K250NB | 2.7nF | X7R | 25V | ±10% | 0805 | 2.00±0.20mm | 1.25±0.20mm | 0.8±0.20mm |  |  | 0
0603B272K250NB | 2.7nF | X7R | 25V | ±10% | 0603 | 1.60±0.10mm | 0.80±0.10mm | 0.80±0.10mm |  |  | 0
0402B272K250NB | 2.7nF | X7R | 25V | ±10% | 0402 | 1.00±0.05mm | 0.5±0.05mm | 0.5±0.05mm |  |  | 0
0201B272K250NB | 2.7nF | X7R | 25V | ±10% | 0201 | 0.6±0.03mm | 0.3±0.03mm | 0.3±0.03mm |  |  | 0
1005B272K160NB | 2.7nF | X7R | 16V | ±10% | 1005 | 0.4±0.02mm | 0.2±0.02mm | 0.2±0.02mm |  |  | 0
0603B272K160NB | 2.7nF | X7R | 16V | ±10% | 0603 | 1.60±0.10mm | 0.80±0.10mm | 0.80±0.10mm |  |  | 0
0402B272K160NB | 2.7nF | X7R | 16V | ±10% | 0402 | 1.00±0.05mm | 0.5±0.05mm | 0.5±0.05mm |  |  | 0
0201B272K160NB | 2.7nF | X7R | 16V | ±10% | 0201 | 0.6±0.03mm | 0.3±0.03mm | 0.3±0.03mm |  |  | 0
0201B272K100NB | 2.7nF | X7R | 10V | ±10% | 0201 | 0.6±0.03mm | 0.3±0.03mm | 0.3±0.03mm |  |  | 0
1206CG272J500NB | 2.7nF | C0G | 50V | ±5% | 1206 | 3.20±0.30mm | 1.60±0.30mm | 0.80±0.20mm |  |  | 0
1206B272J500NB | 2.7nF | X7R | 50V | ±5% | 1206 | 3.20±0.30mm | 1.60±0.30mm | 0.80±0.20mm |  |  | 0
0805CG272J500NB | 2.7nF | C0G | 50V | ±5% | 0805 | 2.00±0.20mm | 1.25±0.20mm | 0.8±0.20mm |  |  | 0
0805B272J500NB | 2.7nF | X7R | 50V | ±5% | 0805 | 2.00±0.20mm | 1.25±0.20mm | 0.8±0.20mm |  |  | 0
0603CG272J500NB | 2.7nF | C0G | 50V | ±5% | 0603 | 1.60±0.10mm | 0.80±0.10mm | 0.80±0.10mm |  |  | 0
0603B272J500NB | 2.7nF | X7R | 50V | ±5% | 0603 | 1.60±0.10mm | 0.80±0.10mm | 0.80±0.10mm |  |  | 0
0402B272J500AB | 2.7nF | X7R | 50V | ±5% | 0402 | 1.00±0.05mm | 0.50±0.05mm | 0.5±0.05mm |  |  | 0
1206CG272G500NB | 2.7nF | C0G | 50V | ±2% | 1206 | 3.20±0.30mm | 1.60±0.30mm | 0.80±0.20mm |  |  | 0
0603CG272G500NB | 2.7nF | C0G | 50V | ±2% | 0603 | 1.60±0.10mm | 0.80±0.10mm | 0.80±0.10mm |  |  | 0
1206CG242F500NT | 2.4nF | C0G | 50V | ±1% | 1206 | 3.20±0.30mm | 1.60±0.30mm | 0.80±0.20mm |  |  | 0
0603B242M500NB | 2.4nF | X7R | 50V | ±20% | 0603 | 1.60±0.10mm | 0.80±0.10mm | 0.80±0.10mm |  |  | 0
0201B242M250NB | 2.4nF | X7R | 25V | ±20% | 0201 | 0.6±0.03mm | 0.3±0.03mm | 0.3±0.03mm |  |  | 0
0201B242K160NB | 2.4nF | X7R | 16V | ±10% | 0201 | 0.6±0.03mm | 0.3±0.03mm | 0.3±0.03mm |  |  | 0
1206CG242J500NB | 2.4nF | C0G | 50V | ±5% | 1206 | 3.20±0.30mm | 1.60±0.30mm | 0.80±0.20mm |  |  | 0
0805CG242J500NB | 2.4nF | C0G | 50V | ±5% | 0805 | 2.00±0.20mm | 1.25±0.20mm | 0.8±0.20mm |  |  | 0
1206CG242F500NB | 2.4nF | C0G | 50V | ±1% | 1206 | 3.20±0.30mm | 1.60±0.30mm | 0.80±0.20mm |  |  | 0
1206B222M500NT | 2.2nF | X7R | 50V | ±20% | 1206 | 3.20±0.30mm | 1.60±0.30mm | 0.80±0.20mm |  |  | 0
0805B222M500AT | 2.2nF | X7R | 50V | ±20% | 0805 | 2.00±0.20mm | 1.25±0.20mm | 0.8±0.20mm |  |  | 0
0805B222M500NT | 2.2nF | X7R | 50V | ±20% | 0805 | 2.00±0.20mm | 1.25±0.20mm | 0.8±0.20mm |  |  | 0
0603BY222M500NT | 2.2nF | BY | 50V | ±20% | 0603 | 1.60±0.10mm | 0.80±0.10mm | 0.80±0.10mm |  |  | 0
0603B222M500NT | 2.2nF | X7R | 50V | ±20% | 0603 | 1.60±0.10mm | 0.80±0.10mm | 0.80±0.10mm |  |  | 0
0603CG222M500NT | 2.2nF | C0G | 50V | ±20% | 0603 | 1.60±0.10mm | 0.80±0.10mm | 0.80±0.10mm |  |  | 0
0402B222M500NT | 2.2nF | X7R | 50V | ±20% | 0402 | 1.00±0.05mm | 0.50±0.05mm | 0.5±0.05mm |  |  | 0
0402BS222M500NT | 2.2nF | X7S | 50V | ±20% | 0402 | 1.00±0.05mm | 0.50±0.05mm | 0.5±0.05mm |  |  | 0
0201B222M500NT | 2.2nF | X7R | 50V | ±20% | 0201 | 0.6±0.03mm | 0.3±0.03mm | 0.3±0.03mm |  |  | 0
0402B222M250NT | 2.2nF | X7R | 25V | ±20% | 0402 | 1.00±0.05mm | 0.5±0.05mm | 0.5±0.05mm |  |  | 0
0201X222M250NT | 2.2nF | X5R | 25V | ±20% | 0201 | 0.6±0.03mm | 0.3±0.03mm | 0.3±0.03mm |  |  | 0
0201B222M250NT | 2.2nF | X7R | 25V | ±20% | 0201 | 0.6±0.03mm | 0.3±0.03mm | 0.3±0.03mm |  |  | 0
0402B222M160NT | 2.2nF | X7R | 16V | ±20% | 0402 | 1.00±0.05mm | 0.5±0.05mm | 0.5±0.05mm |  |  | 0
0201X222M160NT | 2.2nF | X5R | 16V | ±20% | 0201 | 0.6±0.03mm | 0.3±0.03mm | 0.3±0.03mm |  |  | 0
0201B222M160NT | 2.2nF | X7R | 16V | ±20% | 0201 | 0.6±0.03mm | 0.3±0.03mm | 0.3±0.03mm |  |  | 0
0201B222M100NT | 2.2nF | X7R | 10V | ±20% | 0201 | 0.6±0.03mm | 0.3±0.03mm | 0.3±0.03mm |  |  | 0
0201B222M100CT | 2.2nF | X7R | 10V | ±20% | 0201 | 0.6±0.03mm | 0.3±0.03mm | 0.3±0.03mm |  |  | 0
0201X222M6R3NT | 2.2nF | X5R | 6.3V | ±20% | 0201 | 0.6±0.03mm | 0.3±0.03mm | 0.3±0.03mm |  |  | 0
1206CG222K500NT | 2.2nF | C0G | 50V | ±10% | 1206 | 3.20±0.30mm | 1.60±0.30mm | 0.80±0.20mm |  |  | 0
1206B222K500NT | 2.2nF | X7R | 50V | ±10% | 1206 | 3.20±0.30mm | 1.60±0.30mm | 0.80±0.20mm |  |  | 0
0805CG222K500NT | 2.2nF | C0G | 50V | ±10% | 0805 | 2.00±0.20mm | 1.25±0.20mm | 0.8±0.20mm |  |  | 0
0805B222K500AT | 2.2nF | X7R | 50V | ±10% | 0805 | 2.00±0.20mm | 1.25±0.20mm | 0.8±0.20mm |  |  | 0
0805B222K500NT | 2.2nF | X7R | 50V | ±10% | 0805 | 2.00±0.20mm | 1.25±0.20mm | 0.8±0.20mm |  |  | 0
0603B222K500AT | 2.2nF | X7R | 50V | ±10% | 0603 | 1.60±0.10mm | 0.80±0.10mm | 0.80±0.10mm |  |  | 0
0603CG222K500NT | 2.2nF | C0G | 50V | ±10% | 0603 | 1.60±0.10mm | 0.80±0.10mm | 0.80±0.10mm |  |  | 0
0603B222K500NT | 2.2nF | X7R | 50V | ±10% | 0603 | 1.60±0.10mm | 0.80±0.10mm | 0.80±0.10mm |  |  | 0
0402B222K500AT | 2.2nF | X7R | 50V | ±10% | 0402 | 1.00±0.05mm | 0.50±0.05mm | 0.5±0.05mm |  |  | 0
0402B222K500NT | 2.2nF | X7R | 50V | ±10% | 0402 | 1.00±0.05mm | 0.50±0.05mm | 0.5±0.05mm |  |  | 0
0201B222K500CT | 2.2nF | X7R | 50V | ±10% | 0201 | 0.6±0.03mm | 0.3±0.03mm | 0.3±0.03mm |  |  | 0
0201B222K500NT | 2.2nF | X7R | 50V | ±10% | 0201 | 0.6±0.03mm | 0.3±0.03mm | 0.3±0.03mm |  |  | 0
1812B222K250NT | 2.2nF | X7R | 25V | ±10% | 1812 | 4.50±0.40mm | 3.20±0.30mm | 1.60±0.20mm |  |  | 0
1206B222K250NT | 2.2nF | X7R | 25V | ±10% | 1206 | 3.20±0.30mm | 1.60±0.30mm | 0.80±0.20mm |  |  | 0
0805B222K250NT | 2.2nF | X7R | 25V | ±10% | 0805 | 2.00±0.20mm | 1.25±0.20mm | 0.8±0.20mm |  |  | 0
0603CG222K250NT | 2.2nF | C0G | 25V | ±10% | 0603 | 1.60±0.10mm | 0.80±0.10mm | 0.80±0.10mm |  |  | 0
0603B222K250AT | 2.2nF | X7R | 25V | ±10% | 0603 | 1.60±0.10mm | 0.80±0.10mm | 0.80±0.10mm |  |  | 0
0603B222K250NT | 2.2nF | X7R | 25V | ±10% | 0603 | 1.60±0.10mm | 0.80±0.10mm | 0.80±0.10mm |  |  | 0
0402B222K250AT | 2.2nF | X7R | 25V | ±10% | 0402 | 1.00±0.05mm | 0.5±0.05mm | 0.5±0.05mm |  |  | 0
0402B222K250NT | 2.2nF | X7R | 25V | ±10% | 0402 | 1.00±0.05mm | 0.5±0.05mm | 0.5±0.05mm |  |  | 0
0201B222K250NT | 2.2nF | X7R | 25V | ±10% | 0201 | 0.6±0.03mm | 0.3±0.03mm | 0.3±0.03mm |  |  | 0
0201X222K250NT | 2.2nF | X5R | 25V | ±10% | 0201 | 0.6±0.03mm | 0.3±0.03mm | 0.3±0.03mm |  |  | 0
1206B222K160NT | 2.2nF | X7R | 16V | ±10% | 1206 | 3.20±0.30mm | 1.60±0.30mm | 0.80±0.20mm |  |  | 0
1005X222K160NT | 2.2nF | X5R | 16V | ±10% | 1005 | 0.4±0.02mm | 0.2±0.02mm | 0.2±0.02mm |  |  | 0
0805B222K160NT | 2.2nF | X7R | 16V | ±10% | 0805 | 2.00±0.20mm | 1.25±0.20mm | 0.8±0.20mm |  |  | 0
0603B222K160NT | 2.2nF | X7R | 16V | ±10% | 0603 | 1.60±0.10mm | 0.80±0.10mm | 0.80±0.10mm |  |  | 0
0402B222K160NT | 2.2nF | X7R | 16V | ±10% | 0402 | 1.00±0.05mm | 0.5±0.05mm | 0.5±0.05mm |  |  | 0
0201B222K160NT | 2.2nF | X7R | 16V | ±10% | 0201 | 0.6±0.03mm | 0.3±0.03mm | 0.3±0.03mm |  |  | 0
0201X222K160NT | 2.2nF | X5R | 16V | ±10% | 0201 | 0.6±0.03mm | 0.3±0.03mm | 0.3±0.03mm |  |  | 0
1005X222K100NT | 2.2nF | X5R | 10V | ±10% | 1005 | 0.4±0.02mm | 0.2±0.02mm | 0.2±0.02mm |  |  | 0
0603B222K100NT | 2.2nF | X7R | 10V | ±10% | 0603 | 1.60±0.10mm | 0.80±0.10mm | 0.80±0.10mm |  |  | 0
0402B222K100NT | 2.2nF | X7R | 10V | ±10% | 0402 | 1.00±0.05mm | 0.5±0.05mm | 0.5±0.05mm |  |  | 0
0201X222K100NT | 2.2nF | X5R | 10V | ±10% | 0201 | 0.6±0.03mm | 0.3±0.03mm | 0.3±0.03mm |  |  | 0
0201B222K100CT | 2.2nF | X7R | 10V | ±10% | 0201 | 0.6±0.03mm | 0.3±0.03mm | 0.3±0.03mm |  |  | 0
0201B222K100NT | 2.2nF | X7R | 10V | ±10% | 0201 | 0.6±0.03mm | 0.3±0.03mm | 0.3±0.03mm |  |  | 0
1005X222K6R3NT | 2.2nF | X5R | 6.3V | ±10% | 1005 | 0.4±0.02mm | 0.2±0.02mm | 0.2±0.02mm |  |  | 0
0201B222K6R3NT | 2.2nF | X7R | 6.3V | ±10% | 0201 | 0.6±0.03mm | 0.3±0.03mm | 0.3±0.03mm |  |  | 0
1206B222J500NT | 2.2nF | X7R | 50V | ±5% | 1206 | 3.20±0.30mm | 1.60±0.30mm | 0.80±0.20mm |  |  | 0
1206CG222J500NT | 2.2nF | C0G | 50V | ±5% | 1206 | 3.20±0.30mm | 1.60±0.30mm | 0.80±0.20mm |  |  | 0
0805B222J500NT | 2.2nF | X7R | 50V | ±5% | 0805 | 2.00±0.20mm | 1.25±0.20mm | 0.8±0.20mm |  |  | 0
0805CG222J500NT | 2.2nF | C0G | 50V | ±5% | 0805 | 2.00±0.20mm | 1.25±0.20mm | 0.8±0.20mm |  |  | 0
0603CG222J500NT | 2.2nF | C0G | 50V | ±5% | 0603 | 1.60±0.10mm | 0.80±0.10mm | 0.80±0.10mm |  |  | 0
0603B222J500NT | 2.2nF | X7R | 50V | ±5% | 0603 | 1.60±0.10mm | 0.80±0.10mm | 0.80±0.10mm |  |  | 0
0402B222J500NT | 2.2nF | X7R | 50V | ±5% | 0402 | 1.00±0.05mm | 0.50±0.05mm | 0.5±0.05mm |  |  | 0
0201B222J500NT | 2.2nF | X7R | 50V | ±5% | 0201 | 0.6±0.03mm | 0.3±0.03mm | 0.3±0.03mm |  |  | 0
0805CG222J250NT | 2.2nF | C0G | 25V | ±5% | 0805 | 2.00±0.20mm | 1.25±0.20mm | 0.8±0.20mm |  |  | 0
0603CG222J250NT | 2.2nF | C0G | 25V | ±5% | 0603 | 1.60±0.10mm | 0.80±0.10mm | 0.80±0.10mm |  |  | 0
0603B222J250NT | 2.2nF | X7R | 25V | ±5% | 0603 | 1.60±0.10mm | 0.80±0.10mm | 0.80±0.10mm |  |  | 0
0402B222J250NT | 2.2nF | X7R | 25V | ±5% | 0402 | 1.00±0.05mm | 0.5±0.05mm | 0.5±0.05mm |  |  | 0
0805B222J160NT | 2.2nF | X7R | 16V | ±5% | 0805 | 2.00±0.20mm | 1.25±0.20mm | 0.8±0.20mm |  |  | 0
0603CG222J160NT | 2.2nF | C0G | 16V | ±5% | 0603 | 1.60±0.10mm | 0.80±0.10mm | 0.80±0.10mm |  |  | 0
0402B222J160NT | 2.2nF | X7R | 16V | ±5% | 0402 | 1.00±0.05mm | 0.5±0.05mm | 0.5±0.05mm |  |  | 0
0201B222J160NT | 2.2nF | X7R | 16V | ±5% | 0201 | 0.6±0.03mm | 0.3±0.03mm | 0.3±0.03mm |  |  | 0
1206CG222G500NT | 2.2nF | C0G | 50V | ±2% | 1206 | 3.20±0.30mm | 1.60±0.30mm | 0.80±0.20mm |  |  | 0
0805CG222G500NT | 2.2nF | C0G | 50V | ±2% | 0805 | 2.00±0.20mm | 1.25±0.20mm | 0.8±0.20mm |  |  | 0
0805CG222F500NT | 2.2nF | C0G | 50V | ±1% | 0805 | 2.00±0.20mm | 1.25±0.20mm | 0.8±0.20mm |  |  | 0
0603CG222F500NT | 2.2nF | C0G | 50V | ±1% | 0603 | 1.60±0.10mm | 0.80±0.10mm | 0.80±0.10mm |  |  | 0
1206B222M500NB | 2.2nF | X7R | 50V | ±20% | 1206 | 3.20±0.30mm | 1.60±0.30mm | 0.80±0.20mm |  |  | 0
0805B222M500NB | 2.2nF | X7R | 50V | ±20% | 0805 | 2.00±0.20mm | 1.25±0.20mm | 0.8±0.20mm |  |  | 0
0805B222M500AB | 2.2nF | X7R | 50V | ±20% | 0805 | 2.00±0.20mm | 1.25±0.20mm | 0.8±0.20mm |  |  | 0
0603BY222M500NB | 2.2nF | BY | 50V | ±20% | 0603 | 1.60±0.10mm | 0.80±0.10mm | 0.80±0.10mm |  |  | 0
0603B222M500AB | 2.2nF | X7R | 50V | ±20% | 0603 | 1.60±0.10mm | 0.80±0.10mm | 0.80±0.10mm |  |  | 0
0603B222M500NB | 2.2nF | X7R | 50V | ±20% | 0603 | 1.60±0.10mm | 0.80±0.10mm | 0.80±0.10mm |  |  | 0
0603CG222M500NB | 2.2nF | C0G | 50V | ±20% | 0603 | 1.60±0.10mm | 0.80±0.10mm | 0.80±0.10mm |  |  | 0
0402B222M500AB | 2.2nF | X7R | 50V | ±20% | 0402 | 1.00±0.05mm | 0.50±0.05mm | 0.5±0.05mm |  |  | 0
0402B222M500NB | 2.2nF | X7R | 50V | ±20% | 0402 | 1.00±0.05mm | 0.50±0.05mm | 0.5±0.05mm |  |  | 0
0402BS222M500NB | 2.2nF | X7S | 50V | ±20% | 0402 | 1.00±0.05mm | 0.50±0.05mm | 0.5±0.05mm |  |  | 0
0201B222M500CB | 2.2nF | X7R | 50V | ±20% | 0201 | 0.6±0.03mm | 0.3±0.03mm | 0.3±0.03mm |  |  | 0
0201B222M500NB | 2.2nF | X7R | 50V | ±20% | 0201 | 0.6±0.03mm | 0.3±0.03mm | 0.3±0.03mm |  |  | 0
0402B222M250NB | 2.2nF | X7R | 25V | ±20% | 0402 | 1.00±0.05mm | 0.5±0.05mm | 0.5±0.05mm |  |  | 0
0201X222M250NB | 2.2nF | X5R | 25V | ±20% | 0201 | 0.6±0.03mm | 0.3±0.03mm | 0.3±0.03mm |  |  | 0
0201B222M250NB | 2.2nF | X7R | 25V | ±20% | 0201 | 0.6±0.03mm | 0.3±0.03mm | 0.3±0.03mm |  |  | 0
1005X222M160NB | 2.2nF | X5R | 16V | ±20% | 1005 | 0.4±0.02mm | 0.2±0.02mm | 0.2±0.02mm |  |  | 0
0402B222M160NB | 2.2nF | X7R | 16V | ±20% | 0402 | 1.00±0.05mm | 0.5±0.05mm | 0.5±0.05mm |  |  | 0
0201X222M160NB | 2.2nF | X5R | 16V | ±20% | 0201 | 0.6±0.03mm | 0.3±0.03mm | 0.3±0.03mm |  |  | 0
0201B222M160NB | 2.2nF | X7R | 16V | ±20% | 0201 | 0.6±0.03mm | 0.3±0.03mm | 0.3±0.03mm |  |  | 0
1005X222M100NB | 2.2nF | X5R | 10V | ±20% | 1005 | 0.4±0.02mm | 0.2±0.02mm | 0.2±0.02mm |  |  | 0
0201B222M100CB | 2.2nF | X7R | 10V | ±20% | 0201 | 0.6±0.03mm | 0.3±0.03mm | 0.3±0.03mm |  |  | 0
0201B222M100NB | 2.2nF | X7R | 10V | ±20% | 0201 | 0.6±0.03mm | 0.3±0.03mm | 0.3±0.03mm |  |  | 0
0201X222M6R3NB | 2.2nF | X5R | 6.3V | ±20% | 0201 | 0.6±0.03mm | 0.3±0.03mm | 0.3±0.03mm |  |  | 0
1206B222K500AB | 2.2nF | X7R | 50V | ±10% | 1206 | 3.20±0.30mm | 1.60±0.30mm | 0.80±0.20mm |  |  | 0
1206CG222K500NB | 2.2nF | C0G | 50V | ±10% | 1206 | 3.20±0.30mm | 1.60±0.30mm | 0.80±0.20mm |  |  | 0
1206B222K500NB | 2.2nF | X7R | 50V | ±10% | 1206 | 3.20±0.30mm | 1.60±0.30mm | 0.80±0.20mm |  |  | 0
0805CG222K500NB | 2.2nF | C0G | 50V | ±10% | 0805 | 2.00±0.20mm | 1.25±0.20mm | 0.8±0.20mm |  |  | 0
0805B222K500NB | 2.2nF | X7R | 50V | ±10% | 0805 | 2.00±0.20mm | 1.25±0.20mm | 0.8±0.20mm |  |  | 0
0805B222K500AB | 2.2nF | X7R | 50V | ±10% | 0805 | 2.00±0.20mm | 1.25±0.20mm | 0.8±0.20mm |  |  | 0
0805B222K500CB | 2.2nF | X7R | 50V | ±10% | 0805 | 2.00±0.20mm | 1.25±0.20mm | 0.8±0.20mm |  |  | 0
0603BY222K500NB | 2.2nF | BY | 50V | ±10% | 0603 | 1.60±0.10mm | 0.80±0.10mm | 0.80±0.10mm |  |  | 0
0603B222K500NB | 2.2nF | X7R | 50V | ±10% | 0603 | 1.60±0.10mm | 0.80±0.10mm | 0.80±0.10mm |  |  | 0
0603CG222K500NB | 2.2nF | C0G | 50V | ±10% | 0603 | 1.60±0.10mm | 0.80±0.10mm | 0.80±0.10mm |  |  | 0
0603B222K500AB | 2.2nF | X7R | 50V | ±10% | 0603 | 1.60±0.10mm | 0.80±0.10mm | 0.80±0.10mm |  |  | 0
0603B222K500CB | 2.2nF | X7R | 50V | ±10% | 0603 | 1.60±0.10mm | 0.80±0.10mm | 0.80±0.10mm |  |  | 0
0402B222K500AB | 2.2nF | X7R | 50V | ±10% | 0402 | 1.00±0.05mm | 0.50±0.05mm | 0.5±0.05mm |  |  | 0
0402B222K500NB | 2.2nF | X7R | 50V | ±10% | 0402 | 1.00±0.05mm | 0.50±0.05mm | 0.5±0.05mm |  |  | 0
0201B222K500CB | 2.2nF | X7R | 50V | ±10% | 0201 | 0.6±0.03mm | 0.3±0.03mm | 0.3±0.03mm |  |  | 0
0201B222K500NB | 2.2nF | X7R | 50V | ±10% | 0201 | 0.6±0.03mm | 0.3±0.03mm | 0.3±0.03mm |  |  | 0
0201X222K500NB | 2.2nF | X5R | 50V | ±10% | 0201 | 0.6±0.03mm | 0.3±0.03mm | 0.3±0.03mm |  |  | 0
1812B222K250NB | 2.2nF | X7R | 25V | ±10% | 1812 | 4.50±0.40mm | 3.20±0.30mm | 1.60±0.20mm |  |  | 0
1206B222K250NB | 2.2nF | X7R | 25V | ±10% | 1206 | 3.20±0.30mm | 1.60±0.30mm | 0.80±0.20mm |  |  | 0
0805B222K250NB | 2.2nF | X7R | 25V | ±10% | 0805 | 2.00±0.20mm | 1.25±0.20mm | 0.8±0.20mm |  |  | 0
0603B222K250AB | 2.2nF | X7R | 25V | ±10% | 0603 | 1.60±0.10mm | 0.80±0.10mm | 0.80±0.10mm |  |  | 0
0603B222K250NB | 2.2nF | X7R | 25V | ±10% | 0603 | 1.60±0.10mm | 0.80±0.10mm | 0.80±0.10mm |  |  | 0
0603CG222K250NB | 2.2nF | C0G | 25V | ±10% | 0603 | 1.60±0.10mm | 0.80±0.10mm | 0.80±0.10mm |  |  | 0
0402B222K250AB | 2.2nF | X7R | 25V | ±10% | 0402 | 1.00±0.05mm | 0.5±0.05mm | 0.5±0.05mm |  |  | 0
0402B222K250NB | 2.2nF | X7R | 25V | ±10% | 0402 | 1.00±0.05mm | 0.5±0.05mm | 0.5±0.05mm |  |  | 0
0201B222K250NB | 2.2nF | X7R | 25V | ±10% | 0201 | 0.6±0.03mm | 0.3±0.03mm | 0.3±0.03mm |  |  | 0
0201X222K250NB | 2.2nF | X5R | 25V | ±10% | 0201 | 0.6±0.03mm | 0.3±0.03mm | 0.3±0.03mm |  |  | 0
1206B222K160NB | 2.2nF | X7R | 16V | ±10% | 1206 | 3.20±0.30mm | 1.60±0.30mm | 0.80±0.20mm |  |  | 0
1005X222K160NB | 2.2nF | X5R | 16V | ±10% | 1005 | 0.4±0.02mm | 0.2±0.02mm | 0.2±0.02mm |  |  | 0
0805B222K160NB | 2.2nF | X7R | 16V | ±10% | 0805 | 2.00±0.20mm | 1.25±0.20mm | 0.8±0.20mm |  |  | 0
0603B222K160NB | 2.2nF | X7R | 16V | ±10% | 0603 | 1.60±0.10mm | 0.80±0.10mm | 0.80±0.10mm |  |  | 0
0402B222K160NB | 2.2nF | X7R | 16V | ±10% | 0402 | 1.00±0.05mm | 0.5±0.05mm | 0.5±0.05mm |  |  | 0
0201B222K160CB | 2.2nF | X7R | 16V | ±10% | 0201 | 0.6±0.03mm | 0.3±0.03mm | 0.3±0.03mm |  |  | 0
0201X222K160NB | 2.2nF | X5R | 16V | ±10% | 0201 | 0.6±0.03mm | 0.3±0.03mm | 0.3±0.03mm |  |  | 0
0201B222K160NB | 2.2nF | X7R | 16V | ±10% | 0201 | 0.6±0.03mm | 0.3±0.03mm | 0.3±0.03mm |  |  | 0
1005X222K100NB | 2.2nF | X5R | 10V | ±10% | 1005 | 0.4±0.02mm | 0.2±0.02mm | 0.2±0.02mm |  |  | 0
0603B222K100NB | 2.2nF | X7R | 10V | ±10% | 0603 | 1.60±0.10mm | 0.80±0.10mm | 0.80±0.10mm |  |  | 0
0402B222K100NB | 2.2nF | X7R | 10V | ±10% | 0402 | 1.00±0.05mm | 0.5±0.05mm | 0.5±0.05mm |  |  | 0
0201B222K100CB | 2.2nF | X7R | 10V | ±10% | 0201 | 0.6±0.03mm | 0.3±0.03mm | 0.3±0.03mm |  |  | 0
0201X222K100NB | 2.2nF | X5R | 10V | ±10% | 0201 | 0.6±0.03mm | 0.3±0.03mm | 0.3±0.03mm |  |  | 0
0201B222K100NB | 2.2nF | X7R | 10V | ±10% | 0201 | 0.6±0.03mm | 0.3±0.03mm | 0.3±0.03mm |  |  | 0
1005X222K6R3NB | 2.2nF | X5R | 6.3V | ±10% | 1005 | 0.4±0.02mm | 0.2±0.02mm | 0.2±0.02mm |  |  | 0
0201B222K6R3NB | 2.2nF | X7R | 6.3V | ±10% | 0201 | 0.6±0.03mm | 0.3±0.03mm | 0.3±0.03mm |  |  | 0
1206CG222J500NB | 2.2nF | C0G | 50V | ±5% | 1206 | 3.20±0.30mm | 1.60±0.30mm | 0.80±0.20mm |  |  | 0
1206B222J500NB | 2.2nF | X7R | 50V | ±5% | 1206 | 3.20±0.30mm | 1.60±0.30mm | 0.80±0.20mm |  |  | 0
0805B222J500NB | 2.2nF | X7R | 50V | ±5% | 0805 | 2.00±0.20mm | 1.25±0.20mm | 0.8±0.20mm |  |  | 0
0805CG222J500NB | 2.2nF | C0G | 50V | ±5% | 0805 | 2.00±0.20mm | 1.25±0.20mm | 0.8±0.20mm |  |  | 0
0603CG222J500NB | 2.2nF | C0G | 50V | ±5% | 0603 | 1.60±0.10mm | 0.80±0.10mm | 0.80±0.10mm |  |  | 0
0603B222J500NB | 2.2nF | X7R | 50V | ±5% | 0603 | 1.60±0.10mm | 0.80±0.10mm | 0.80±0.10mm |  |  | 0
0402B222J500NB | 2.2nF | X7R | 50V | ±5% | 0402 | 1.00±0.05mm | 0.50±0.05mm | 0.5±0.05mm |  |  | 0
0201B222J500NB | 2.2nF | X7R | 50V | ±5% | 0201 | 0.6±0.03mm | 0.3±0.03mm | 0.3±0.03mm |  |  | 0
0805CG222J250NB | 2.2nF | C0G | 25V | ±5% | 0805 | 2.00±0.20mm | 1.25±0.20mm | 0.8±0.20mm |  |  | 0
0603CG222J250NB | 2.2nF | C0G | 25V | ±5% | 0603 | 1.60±0.10mm | 0.80±0.10mm | 0.80±0.10mm |  |  | 0
0603B222J250NB | 2.2nF | X7R | 25V | ±5% | 0603 | 1.60±0.10mm | 0.80±0.10mm | 0.80±0.10mm |  |  | 0
0402B222J250NB | 2.2nF | X7R | 25V | ±5% | 0402 | 1.00±0.05mm | 0.5±0.05mm | 0.5±0.05mm |  |  | 0
0805B222J160NB | 2.2nF | X7R | 16V | ±5% | 0805 | 2.00±0.20mm | 1.25±0.20mm | 0.8±0.20mm |  |  | 0
0603CG222J160NB | 2.2nF | C0G | 16V | ±5% | 0603 | 1.60±0.10mm | 0.80±0.10mm | 0.80±0.10mm |  |  | 0
0402B222J160NB | 2.2nF | X7R | 16V | ±5% | 0402 | 1.00±0.05mm | 0.5±0.05mm | 0.5±0.05mm |  |  | 0
0201B222J160NB | 2.2nF | X7R | 16V | ±5% | 0201 | 0.6±0.03mm | 0.3±0.03mm | 0.3±0.03mm |  |  | 0
0201B222J100CB | 2.2nF | X7R | 10V | ±5% | 0201 | 0.6±0.03mm | 0.3±0.03mm | 0.3±0.03mm |  |  | 0
1206CG222G500NB | 2.2nF | C0G | 50V | ±2% | 1206 | 3.20±0.30mm | 1.60±0.30mm | 0.80±0.20mm |  |  | 0
0805CG222G500NB | 2.2nF | C0G | 50V | ±2% | 0805 | 2.00±0.20mm | 1.25±0.20mm | 0.8±0.20mm |  |  | 0
0805CG222F500NB | 2.2nF | C0G | 50V | ±1% | 0805 | 2.00±0.20mm | 1.25±0.20mm | 0.8±0.20mm |  |  | 0
0603CG222F500NB | 2.2nF | C0G | 50V | ±1% | 0603 | 1.60±0.10mm | 0.80±0.10mm | 0.80±0.10mm |  |  | 0
0805CG202F500NT | 2nF | C0G | 50V | ±1% | 0805 | 2.00±0.20mm | 1.25±0.20mm | 0.8±0.20mm |  |  | 0
0201B202M500NB | 2nF | X7R | 50V | ±20% | 0201 | 0.6±0.03mm | 0.3±0.03mm | 0.3±0.03mm |  |  | 0
0805CG202F500NB | 2nF | C0G | 50V | ±1% | 0805 | 2.00±0.20mm | 1.25±0.20mm | 0.8±0.20mm |  |  | 0
0805B182M500NT | 1.8nF | X7R | 50V | ±20% | 0805 | 2.00±0.20mm | 1.25±0.20mm | 0.8±0.20mm |  |  | 0
0603B182M500NT | 1.8nF | X7R | 50V | ±20% | 0603 | 1.60±0.10mm | 0.80±0.10mm | 0.80±0.10mm |  |  | 0
0402B182M500NT | 1.8nF | X7R | 50V | ±20% | 0402 | 1.00±0.05mm | 0.50±0.05mm | 0.5±0.05mm |  |  | 0
0201B182M500NT | 1.8nF | X7R | 50V | ±20% | 0201 | 0.6±0.03mm | 0.3±0.03mm | 0.3±0.03mm |  |  | 0
0201X182M250NT | 1.8nF | X5R | 25V | ±20% | 0201 | 0.6±0.03mm | 0.3±0.03mm | 0.3±0.03mm |  |  | 0
1206B182K500NT | 1.8nF | X7R | 50V | ±10% | 1206 | 3.20±0.30mm | 1.60±0.30mm | 0.80±0.20mm |  |  | 0
0805B182K500NT | 1.8nF | X7R | 50V | ±10% | 0805 | 2.00±0.20mm | 1.25±0.20mm | 0.8±0.20mm |  |  | 0
0805CG182K500NT | 1.8nF | C0G | 50V | ±10% | 0805 | 2.00±0.20mm | 1.25±0.20mm | 0.8±0.20mm |  |  | 0
0603CG182K500NT | 1.8nF | C0G | 50V | ±10% | 0603 | 1.60±0.10mm | 0.80±0.10mm | 0.80±0.10mm |  |  | 0
0603B182K500NT | 1.8nF | X7R | 50V | ±10% | 0603 | 1.60±0.10mm | 0.80±0.10mm | 0.80±0.10mm |  |  | 0
0402B182K500NT | 1.8nF | X7R | 50V | ±10% | 0402 | 1.00±0.05mm | 0.50±0.05mm | 0.5±0.05mm |  |  | 0
0201CG182K500NT | 1.8nF | C0G | 50V | ±10% | 0201 | 0.6±0.03mm | 0.3±0.03mm | 0.3±0.03mm |  |  | 0
0201B182K500NT | 1.8nF | X7R | 50V | ±10% | 0201 | 0.6±0.03mm | 0.3±0.03mm | 0.3±0.03mm |  |  | 0
1206B182K250NT | 1.8nF | X7R | 25V | ±10% | 1206 | 3.20±0.30mm | 1.60±0.30mm | 0.80±0.20mm |  |  | 0
0805B182K250NT | 1.8nF | X7R | 25V | ±10% | 0805 | 2.00±0.20mm | 1.25±0.20mm | 0.8±0.20mm |  |  | 0
0603B182K250NT | 1.8nF | X7R | 25V | ±10% | 0603 | 1.60±0.10mm | 0.80±0.10mm | 0.80±0.10mm |  |  | 0
0402B182K250NT | 1.8nF | X7R | 25V | ±10% | 0402 | 1.00±0.05mm | 0.5±0.05mm | 0.5±0.05mm |  |  | 0
0201B182K250NT | 1.8nF | X7R | 25V | ±10% | 0201 | 0.6±0.03mm | 0.3±0.03mm | 0.3±0.03mm |  |  | 0
0402B182K160NT | 1.8nF | X7R | 16V | ±10% | 0402 | 1.00±0.05mm | 0.5±0.05mm | 0.5±0.05mm |  |  | 0
0201B182K160NT | 1.8nF | X7R | 16V | ±10% | 0201 | 0.6±0.03mm | 0.3±0.03mm | 0.3±0.03mm |  |  | 0
0402B182K100NT | 1.8nF | X7R | 10V | ±10% | 0402 | 1.00±0.05mm | 0.5±0.05mm | 0.5±0.05mm |  |  | 0
0201B182K6R3NT | 1.8nF | X7R | 6.3V | ±10% | 0201 | 0.6±0.03mm | 0.3±0.03mm | 0.3±0.03mm |  |  | 0
1206CG182J500NT | 1.8nF | C0G | 50V | ±5% | 1206 | 3.20±0.30mm | 1.60±0.30mm | 0.80±0.20mm |  |  | 0
0805CG182J500NT | 1.8nF | C0G | 50V | ±5% | 0805 | 2.00±0.20mm | 1.25±0.20mm | 0.8±0.20mm |  |  | 0
0805B182J500NT | 1.8nF | X7R | 50V | ±5% | 0805 | 2.00±0.20mm | 1.25±0.20mm | 0.8±0.20mm |  |  | 0
0603CG182J500NT | 1.8nF | C0G | 50V | ±5% | 0603 | 1.60±0.10mm | 0.80±0.10mm | 0.80±0.10mm |  |  | 0
0603B182J500NT | 1.8nF | X7R | 50V | ±5% | 0603 | 1.60±0.10mm | 0.80±0.10mm | 0.80±0.10mm |  |  | 0
0402B182J500NT | 1.8nF | X7R | 50V | ±5% | 0402 | 1.00±0.05mm | 0.50±0.05mm | 0.5±0.05mm |  |  | 0
0603CG182J250NT | 1.8nF | C0G | 25V | ±5% | 0603 | 1.60±0.10mm | 0.80±0.10mm | 0.80±0.10mm |  |  | 0
0805B182M500NB | 1.8nF | X7R | 50V | ±20% | 0805 | 2.00±0.20mm | 1.25±0.20mm | 0.8±0.20mm |  |  | 0
0603B182M500AB | 1.8nF | X7R | 50V | ±20% | 0603 | 1.60±0.10mm | 0.80±0.10mm | 0.80±0.10mm |  |  | 0
0603B182M500NB | 1.8nF | X7R | 50V | ±20% | 0603 | 1.60±0.10mm | 0.80±0.10mm | 0.80±0.10mm |  |  | 0
0402B182M500NB | 1.8nF | X7R | 50V | ±20% | 0402 | 1.00±0.05mm | 0.50±0.05mm | 0.5±0.05mm |  |  | 0
0402B182M500AB | 1.8nF | X7R | 50V | ±20% | 0402 | 1.00±0.05mm | 0.50±0.05mm | 0.5±0.05mm |  |  | 0
0201B182M500NB | 1.8nF | X7R | 50V | ±20% | 0201 | 0.6±0.03mm | 0.3±0.03mm | 0.3±0.03mm |  |  | 0
0201X182M250NB | 1.8nF | X5R | 25V | ±20% | 0201 | 0.6±0.03mm | 0.3±0.03mm | 0.3±0.03mm |  |  | 0
1005X182M160NB | 1.8nF | X5R | 16V | ±20% | 1005 | 0.4±0.02mm | 0.2±0.02mm | 0.2±0.02mm |  |  | 0
1206B182K500NB | 1.8nF | X7R | 50V | ±10% | 1206 | 3.20±0.30mm | 1.60±0.30mm | 0.80±0.20mm |  |  | 0
0805CG182K500NB | 1.8nF | C0G | 50V | ±10% | 0805 | 2.00±0.20mm | 1.25±0.20mm | 0.8±0.20mm |  |  | 0
0805B182K500NB | 1.8nF | X7R | 50V | ±10% | 0805 | 2.00±0.20mm | 1.25±0.20mm | 0.8±0.20mm |  |  | 0
0603B182K500AB | 1.8nF | X7R | 50V | ±10% | 0603 | 1.60±0.10mm | 0.80±0.10mm | 0.80±0.10mm |  |  | 0
0603B182K500NB | 1.8nF | X7R | 50V | ±10% | 0603 | 1.60±0.10mm | 0.80±0.10mm | 0.80±0.10mm |  |  | 0
0603CG182K500NB | 1.8nF | C0G | 50V | ±10% | 0603 | 1.60±0.10mm | 0.80±0.10mm | 0.80±0.10mm |  |  | 0
0402B182K500AB | 1.8nF | X7R | 50V | ±10% | 0402 | 1.00±0.05mm | 0.50±0.05mm | 0.5±0.05mm |  |  | 0
0402B182K500NB | 1.8nF | X7R | 50V | ±10% | 0402 | 1.00±0.05mm | 0.50±0.05mm | 0.5±0.05mm |  |  | 0
0201CG182K500NB | 1.8nF | C0G | 50V | ±10% | 0201 | 0.6±0.03mm | 0.3±0.03mm | 0.3±0.03mm |  |  | 0
0201B182K500NB | 1.8nF | X7R | 50V | ±10% | 0201 | 0.6±0.03mm | 0.3±0.03mm | 0.3±0.03mm |  |  | 0
0805B182K250NB | 1.8nF | X7R | 25V | ±10% | 0805 | 2.00±0.20mm | 1.25±0.20mm | 0.8±0.20mm |  |  | 0
0603B182K250NB | 1.8nF | X7R | 25V | ±10% | 0603 | 1.60±0.10mm | 0.80±0.10mm | 0.80±0.10mm |  |  | 0
0402B182K250NB | 1.8nF | X7R | 25V | ±10% | 0402 | 1.00±0.05mm | 0.5±0.05mm | 0.5±0.05mm |  |  | 0
0201B182K250NB | 1.8nF | X7R | 25V | ±10% | 0201 | 0.6±0.03mm | 0.3±0.03mm | 0.3±0.03mm |  |  | 0
1005B182K160NB | 1.8nF | X7R | 16V | ±10% | 1005 | 0.4±0.02mm | 0.2±0.02mm | 0.2±0.02mm |  |  | 0
0402B182K160NB | 1.8nF | X7R | 16V | ±10% | 0402 | 1.00±0.05mm | 0.5±0.05mm | 0.5±0.05mm |  |  | 0
0201B182K160NB | 1.8nF | X7R | 16V | ±10% | 0201 | 0.6±0.03mm | 0.3±0.03mm | 0.3±0.03mm |  |  | 0
0402B182K100NB | 1.8nF | X7R | 10V | ±10% | 0402 | 1.00±0.05mm | 0.5±0.05mm | 0.5±0.05mm |  |  | 0
0201B182K6R3NB | 1.8nF | X7R | 6.3V | ±10% | 0201 | 0.6±0.03mm | 0.3±0.03mm | 0.3±0.03mm |  |  | 0
1206CG182J500NB | 1.8nF | C0G | 50V | ±5% | 1206 | 3.20±0.30mm | 1.60±0.30mm | 0.80±0.20mm |  |  | 0
0805CG182J500NB | 1.8nF | C0G | 50V | ±5% | 0805 | 2.00±0.20mm | 1.25±0.20mm | 0.8±0.20mm |  |  | 0
0805B182J500NB | 1.8nF | X7R | 50V | ±5% | 0805 | 2.00±0.20mm | 1.25±0.20mm | 0.8±0.20mm |  |  | 0
0603B182J500NB | 1.8nF | X7R | 50V | ±5% | 0603 | 1.60±0.10mm | 0.80±0.10mm | 0.80±0.10mm |  |  | 0
0603CG182J500NB | 1.8nF | C0G | 50V | ±5% | 0603 | 1.60±0.10mm | 0.80±0.10mm | 0.80±0.10mm |  |  | 0
0402B182J500NB | 1.8nF | X7R | 50V | ±5% | 0402 | 1.00±0.05mm | 0.50±0.05mm | 0.5±0.05mm |  |  | 0
0603CG182J250NB | 1.8nF | C0G | 25V | ±5% | 0603 | 1.60±0.10mm | 0.80±0.10mm | 0.80±0.10mm |  |  | 0
1206B152M500NT | 1.5nF | X7R | 50V | ±20% | 1206 | 3.20±0.30mm | 1.60±0.30mm | 0.80±0.20mm |  |  | 0
0805B152M500NT | 1.5nF | X7R | 50V | ±20% | 0805 | 2.00±0.20mm | 1.25±0.20mm | 0.8±0.20mm |  |  | 0
0805B152M500AT | 1.5nF | X7R | 50V | ±20% | 0805 | 2.00±0.20mm | 1.25±0.20mm | 0.8±0.20mm |  |  | 0
0603B152M500NT | 1.5nF | X7R | 50V | ±20% | 0603 | 1.60±0.10mm | 0.80±0.10mm | 0.80±0.10mm |  |  | 0
0603CG152M500NT | 1.5nF | C0G | 50V | ±20% | 0603 | 1.60±0.10mm | 0.80±0.10mm | 0.80±0.10mm |  |  | 0
0402B152M500NT | 1.5nF | X7R | 50V | ±20% | 0402 | 1.00±0.05mm | 0.50±0.05mm | 0.5±0.05mm |  |  | 0
0201B152M500NT | 1.5nF | X7R | 50V | ±20% | 0201 | 0.6±0.03mm | 0.3±0.03mm | 0.3±0.03mm |  |  | 0
0201X152M250NT | 1.5nF | X5R | 25V | ±20% | 0201 | 0.6±0.03mm | 0.3±0.03mm | 0.3±0.03mm |  |  | 0
0201B152M250NT | 1.5nF | X7R | 25V | ±20% | 0201 | 0.6±0.03mm | 0.3±0.03mm | 0.3±0.03mm |  |  | 0
0201X152M160NT | 1.5nF | X5R | 16V | ±20% | 0201 | 0.6±0.03mm | 0.3±0.03mm | 0.3±0.03mm |  |  | 0
0201X152M6R3NT | 1.5nF | X5R | 6.3V | ±20% | 0201 | 0.6±0.03mm | 0.3±0.03mm | 0.3±0.03mm |  |  | 0
1206B152K500NT | 1.5nF | X7R | 50V | ±10% | 1206 | 3.20±0.30mm | 1.60±0.30mm | 0.80±0.20mm |  |  | 0
0805B152K500AT | 1.5nF | X7R | 50V | ±10% | 0805 | 2.00±0.20mm | 1.25±0.20mm | 0.8±0.20mm |  |  | 0
0805B152K500NT | 1.5nF | X7R | 50V | ±10% | 0805 | 2.00±0.20mm | 1.25±0.20mm | 0.8±0.20mm |  |  | 0
0603B152K500AT | 1.5nF | X7R | 50V | ±10% | 0603 | 1.60±0.10mm | 0.80±0.10mm | 0.80±0.10mm |  |  | 0
0603CG152K500NT | 1.5nF | C0G | 50V | ±10% | 0603 | 1.60±0.10mm | 0.80±0.10mm | 0.80±0.10mm |  |  | 0
0603B152K500NT | 1.5nF | X7R | 50V | ±10% | 0603 | 1.60±0.10mm | 0.80±0.10mm | 0.80±0.10mm |  |  | 0
0402B152K500NT | 1.5nF | X7R | 50V | ±10% | 0402 | 1.00±0.05mm | 0.50±0.05mm | 0.5±0.05mm |  |  | 0
0402X152K500NT | 1.5nF | X5R | 50V | ±10% | 0402 | 1.00±0.05mm | 0.50±0.05mm | 0.5±0.05mm |  |  | 0
0402B152K500AT | 1.5nF | X7R | 50V | ±10% | 0402 | 1.00±0.05mm | 0.50±0.05mm | 0.5±0.05mm |  |  | 0
0402CG152K500NT | 1.5nF | C0G | 50V | ±10% | 0402 | 1.00±0.05mm | 0.50±0.05mm | 0.5±0.05mm |  |  | 0
0201B152K500NT | 1.5nF | X7R | 50V | ±10% | 0201 | 0.6±0.03mm | 0.3±0.03mm | 0.3±0.03mm |  |  | 0
1206B152K250NT | 1.5nF | X7R | 25V | ±10% | 1206 | 3.20±0.30mm | 1.60±0.30mm | 0.80±0.20mm |  |  | 0
0805B152K250NT | 1.5nF | X7R | 25V | ±10% | 0805 | 2.00±0.20mm | 1.25±0.20mm | 0.8±0.20mm |  |  | 0
0603B152K250NT | 1.5nF | X7R | 25V | ±10% | 0603 | 1.60±0.10mm | 0.80±0.10mm | 0.80±0.10mm |  |  | 0
0402B152K250NT | 1.5nF | X7R | 25V | ±10% | 0402 | 1.00±0.05mm | 0.5±0.05mm | 0.5±0.05mm |  |  | 0
0201B152K250NT | 1.5nF | X7R | 25V | ±10% | 0201 | 0.6±0.03mm | 0.3±0.03mm | 0.3±0.03mm |  |  | 0
0201X152K250NT | 1.5nF | X5R | 25V | ±10% | 0201 | 0.6±0.03mm | 0.3±0.03mm | 0.3±0.03mm |  |  | 0
1005X152K160NT | 1.5nF | X5R | 16V | ±10% | 1005 | 0.4±0.02mm | 0.2±0.02mm | 0.2±0.02mm |  |  | 0
0603B152K160NT | 1.5nF | X7R | 16V | ±10% | 0603 | 1.60±0.10mm | 0.80±0.10mm | 0.80±0.10mm |  |  | 0
0402B152K160NT | 1.5nF | X7R | 16V | ±10% | 0402 | 1.00±0.05mm | 0.5±0.05mm | 0.5±0.05mm |  |  | 0
0201X152K160NT | 1.5nF | X5R | 16V | ±10% | 0201 | 0.6±0.03mm | 0.3±0.03mm | 0.3±0.03mm |  |  | 0
0201B152K160NT | 1.5nF | X7R | 16V | ±10% | 0201 | 0.6±0.03mm | 0.3±0.03mm | 0.3±0.03mm |  |  | 0
0603B152K100NT | 1.5nF | X7R | 10V | ±10% | 0603 | 1.60±0.10mm | 0.80±0.10mm | 0.80±0.10mm |  |  | 0
0201X152K100NT | 1.5nF | X5R | 10V | ±10% | 0201 | 0.6±0.03mm | 0.3±0.03mm | 0.3±0.03mm |  |  | 0
0201B152K100NT | 1.5nF | X7R | 10V | ±10% | 0201 | 0.6±0.03mm | 0.3±0.03mm | 0.3±0.03mm |  |  | 0
1005X152K6R3NT | 1.5nF | X5R | 6.3V | ±10% | 1005 | 0.4±0.02mm | 0.2±0.02mm | 0.2±0.02mm |  |  | 0
1206CG152J500NT | 1.5nF | C0G | 50V | ±5% | 1206 | 3.20±0.30mm | 1.60±0.30mm | 0.80±0.20mm |  |  | 0
1206B152J500NT | 1.5nF | X7R | 50V | ±5% | 1206 | 3.20±0.30mm | 1.60±0.30mm | 0.80±0.20mm |  |  | 0
0805B152J500NT | 1.5nF | X7R | 50V | ±5% | 0805 | 2.00±0.20mm | 1.25±0.20mm | 0.8±0.20mm |  |  | 0
0805CG152J500NT | 1.5nF | C0G | 50V | ±5% | 0805 | 2.00±0.20mm | 1.25±0.20mm | 0.8±0.20mm |  |  | 0
0603CG152J500NT | 1.5nF | C0G | 50V | ±5% | 0603 | 1.60±0.10mm | 0.80±0.10mm | 0.80±0.10mm |  |  | 0
0603B152J500NT | 1.5nF | X7R | 50V | ±5% | 0603 | 1.60±0.10mm | 0.80±0.10mm | 0.80±0.10mm |  |  | 0
0402B152J500NT | 1.5nF | X7R | 50V | ±5% | 0402 | 1.00±0.05mm | 0.50±0.05mm | 0.5±0.05mm |  |  | 0
0805CG152J250NT | 1.5nF | C0G | 25V | ±5% | 0805 | 2.00±0.20mm | 1.25±0.20mm | 0.8±0.20mm |  |  | 0
0603B152J250NT | 1.5nF | X7R | 25V | ±5% | 0603 | 1.60±0.10mm | 0.80±0.10mm | 0.80±0.10mm |  |  | 0
0603CG152J250NT | 1.5nF | C0G | 25V | ±5% | 0603 | 1.60±0.10mm | 0.80±0.10mm | 0.80±0.10mm |  |  | 0
0402B152J250NT | 1.5nF | X7R | 25V | ±5% | 0402 | 1.00±0.05mm | 0.5±0.05mm | 0.5±0.05mm |  |  | 0
0402B152J100NT | 1.5nF | X7R | 10V | ±5% | 0402 | 1.00±0.05mm | 0.5±0.05mm | 0.5±0.05mm |  |  | 0
0805CG152G500NT | 1.5nF | C0G | 50V | ±2% | 0805 | 2.00±0.20mm | 1.25±0.20mm | 0.8±0.20mm |  |  | 0
0805CG152F500NT | 1.5nF | C0G | 50V | ±1% | 0805 | 2.00±0.20mm | 1.25±0.20mm | 0.8±0.20mm |  |  | 0
1206B152M500NB | 1.5nF | X7R | 50V | ±20% | 1206 | 3.20±0.30mm | 1.60±0.30mm | 0.80±0.20mm |  |  | 0
0805B152M500NB | 1.5nF | X7R | 50V | ±20% | 0805 | 2.00±0.20mm | 1.25±0.20mm | 0.8±0.20mm |  |  | 0
0805B152M500AB | 1.5nF | X7R | 50V | ±20% | 0805 | 2.00±0.20mm | 1.25±0.20mm | 0.8±0.20mm |  |  | 0
0603B152M500AB | 1.5nF | X7R | 50V | ±20% | 0603 | 1.60±0.10mm | 0.80±0.10mm | 0.80±0.10mm |  |  | 0
0603CG152M500NB | 1.5nF | C0G | 50V | ±20% | 0603 | 1.60±0.10mm | 0.80±0.10mm | 0.80±0.10mm |  |  | 0
0603B152M500NB | 1.5nF | X7R | 50V | ±20% | 0603 | 1.60±0.10mm | 0.80±0.10mm | 0.80±0.10mm |  |  | 0
0402B152M500AB | 1.5nF | X7R | 50V | ±20% | 0402 | 1.00±0.05mm | 0.50±0.05mm | 0.5±0.05mm |  |  | 0
0402B152M500NB | 1.5nF | X7R | 50V | ±20% | 0402 | 1.00±0.05mm | 0.50±0.05mm | 0.5±0.05mm |  |  | 0
0201B152M500NB | 1.5nF | X7R | 50V | ±20% | 0201 | 0.6±0.03mm | 0.3±0.03mm | 0.3±0.03mm |  |  | 0
0201X152M250NB | 1.5nF | X5R | 25V | ±20% | 0201 | 0.6±0.03mm | 0.3±0.03mm | 0.3±0.03mm |  |  | 0
0201B152M250NB | 1.5nF | X7R | 25V | ±20% | 0201 | 0.6±0.03mm | 0.3±0.03mm | 0.3±0.03mm |  |  | 0
1005B152M160NB | 1.5nF | X7R | 16V | ±20% | 1005 | 0.4±0.02mm | 0.2±0.02mm | 0.2±0.02mm |  |  | 0
1005X152M160NB | 1.5nF | X5R | 16V | ±20% | 1005 | 0.4±0.02mm | 0.2±0.02mm | 0.2±0.02mm |  |  | 0
0201X152M160NB | 1.5nF | X5R | 16V | ±20% | 0201 | 0.6±0.03mm | 0.3±0.03mm | 0.3±0.03mm |  |  | 0
0201X152M6R3NB | 1.5nF | X5R | 6.3V | ±20% | 0201 | 0.6±0.03mm | 0.3±0.03mm | 0.3±0.03mm |  |  | 0
1206B152K500NB | 1.5nF | X7R | 50V | ±10% | 1206 | 3.20±0.30mm | 1.60±0.30mm | 0.80±0.20mm |  |  | 0
0805B152K500CB | 1.5nF | X7R | 50V | ±10% | 0805 | 2.00±0.20mm | 1.25±0.20mm | 0.8±0.20mm |  |  | 0
0805B152K500NB | 1.5nF | X7R | 50V | ±10% | 0805 | 2.00±0.20mm | 1.25±0.20mm | 0.8±0.20mm |  |  | 0
0805B152K500AB | 1.5nF | X7R | 50V | ±10% | 0805 | 2.00±0.20mm | 1.25±0.20mm | 0.8±0.20mm |  |  | 0
0603B152K500AB | 1.5nF | X7R | 50V | ±10% | 0603 | 1.60±0.10mm | 0.80±0.10mm | 0.80±0.10mm |  |  | 0
0603B152K500NB | 1.5nF | X7R | 50V | ±10% | 0603 | 1.60±0.10mm | 0.80±0.10mm | 0.80±0.10mm |  |  | 0
0603CG152K500NB | 1.5nF | C0G | 50V | ±10% | 0603 | 1.60±0.10mm | 0.80±0.10mm | 0.80±0.10mm |  |  | 0
0603B152K500CB | 1.5nF | X7R | 50V | ±10% | 0603 | 1.60±0.10mm | 0.80±0.10mm | 0.80±0.10mm |  |  | 0
0402B152K500AB | 1.5nF | X7R | 50V | ±10% | 0402 | 1.00±0.05mm | 0.50±0.05mm | 0.5±0.05mm |  |  | 0
0402CG152K500NB | 1.5nF | C0G | 50V | ±10% | 0402 | 1.00±0.05mm | 0.50±0.05mm | 0.5±0.05mm |  |  | 0
0402X152K500NB | 1.5nF | X5R | 50V | ±10% | 0402 | 1.00±0.05mm | 0.50±0.05mm | 0.5±0.05mm |  |  | 0
0402B152K500NB | 1.5nF | X7R | 50V | ±10% | 0402 | 1.00±0.05mm | 0.50±0.05mm | 0.5±0.05mm |  |  | 0
0201B152K500NB | 1.5nF | X7R | 50V | ±10% | 0201 | 0.6±0.03mm | 0.3±0.03mm | 0.3±0.03mm |  |  | 0
1206B152K250NB | 1.5nF | X7R | 25V | ±10% | 1206 | 3.20±0.30mm | 1.60±0.30mm | 0.80±0.20mm |  |  | 0
0805B152K250NB | 1.5nF | X7R | 25V | ±10% | 0805 | 2.00±0.20mm | 1.25±0.20mm | 0.8±0.20mm |  |  | 0
0603B152K250NB | 1.5nF | X7R | 25V | ±10% | 0603 | 1.60±0.10mm | 0.80±0.10mm | 0.80±0.10mm |  |  | 0
0402B152K250NB | 1.5nF | X7R | 25V | ±10% | 0402 | 1.00±0.05mm | 0.5±0.05mm | 0.5±0.05mm |  |  | 0
0201B152K250NB | 1.5nF | X7R | 25V | ±10% | 0201 | 0.6±0.03mm | 0.3±0.03mm | 0.3±0.03mm |  |  | 0
0201X152K250NB | 1.5nF | X5R | 25V | ±10% | 0201 | 0.6±0.03mm | 0.3±0.03mm | 0.3±0.03mm |  |  | 0
1005X152K160NB | 1.5nF | X5R | 16V | ±10% | 1005 | 0.4±0.02mm | 0.2±0.02mm | 0.2±0.02mm |  |  | 0
0603B152K160NB | 1.5nF | X7R | 16V | ±10% | 0603 | 1.60±0.10mm | 0.80±0.10mm | 0.80±0.10mm |  |  | 0
0402B152K160NB | 1.5nF | X7R | 16V | ±10% | 0402 | 1.00±0.05mm | 0.5±0.05mm | 0.5±0.05mm |  |  | 0
0201X152K160NB | 1.5nF | X5R | 16V | ±10% | 0201 | 0.6±0.03mm | 0.3±0.03mm | 0.3±0.03mm |  |  | 0
0201B152K160NB | 1.5nF | X7R | 16V | ±10% | 0201 | 0.6±0.03mm | 0.3±0.03mm | 0.3±0.03mm |  |  | 0
0603B152K100NB | 1.5nF | X7R | 10V | ±10% | 0603 | 1.60±0.10mm | 0.80±0.10mm | 0.80±0.10mm |  |  | 0
0201X152K100NB | 1.5nF | X5R | 10V | ±10% | 0201 | 0.6±0.03mm | 0.3±0.03mm | 0.3±0.03mm |  |  | 0
0201B152K100NB | 1.5nF | X7R | 10V | ±10% | 0201 | 0.6±0.03mm | 0.3±0.03mm | 0.3±0.03mm |  |  | 0
1005X152K6R3NB | 1.5nF | X5R | 6.3V | ±10% | 1005 | 0.4±0.02mm | 0.2±0.02mm | 0.2±0.02mm |  |  | 0
1206CG152J500NB | 1.5nF | C0G | 50V | ±5% | 1206 | 3.20±0.30mm | 1.60±0.30mm | 0.80±0.20mm |  |  | 0
1206B152J500NB | 1.5nF | X7R | 50V | ±5% | 1206 | 3.20±0.30mm | 1.60±0.30mm | 0.80±0.20mm |  |  | 0
0805B152J500NB | 1.5nF | X7R | 50V | ±5% | 0805 | 2.00±0.20mm | 1.25±0.20mm | 0.8±0.20mm |  |  | 0
0805CG152J500NB | 1.5nF | C0G | 50V | ±5% | 0805 | 2.00±0.20mm | 1.25±0.20mm | 0.8±0.20mm |  |  | 0
0603CG152J500NB | 1.5nF | C0G | 50V | ±5% | 0603 | 1.60±0.10mm | 0.80±0.10mm | 0.80±0.10mm |  |  | 0
0603B152J500NB | 1.5nF | X7R | 50V | ±5% | 0603 | 1.60±0.10mm | 0.80±0.10mm | 0.80±0.10mm |  |  | 0
0402B152J500NB | 1.5nF | X7R | 50V | ±5% | 0402 | 1.00±0.05mm | 0.50±0.05mm | 0.5±0.05mm |  |  | 0
0805CG152J250NB | 1.5nF | C0G | 25V | ±5% | 0805 | 2.00±0.20mm | 1.25±0.20mm | 0.8±0.20mm |  |  | 0
0603B152J250NB | 1.5nF | X7R | 25V | ±5% | 0603 | 1.60±0.10mm | 0.80±0.10mm | 0.80±0.10mm |  |  | 0
0603CG152J250NB | 1.5nF | C0G | 25V | ±5% | 0603 | 1.60±0.10mm | 0.80±0.10mm | 0.80±0.10mm |  |  | 0
0402B152J250NB | 1.5nF | X7R | 25V | ±5% | 0402 | 1.00±0.05mm | 0.5±0.05mm | 0.5±0.05mm |  |  | 0
0402B152J100NB | 1.5nF | X7R | 10V | ±5% | 0402 | 1.00±0.05mm | 0.5±0.05mm | 0.5±0.05mm |  |  | 0
0805CG152G500NB | 1.5nF | C0G | 50V | ±2% | 0805 | 2.00±0.20mm | 1.25±0.20mm | 0.8±0.20mm |  |  | 0
0805CG152F500NB | 1.5nF | C0G | 50V | ±1% | 0805 | 2.00±0.20mm | 1.25±0.20mm | 0.8±0.20mm |  |  | 0
0805CG132F500NT | 1.3nF | C0G | 50V | ±1% | 0805 | 2.00±0.20mm | 1.25±0.20mm | 0.8±0.20mm |  |  | 0
0805CG132J500NB | 1.3nF | C0G | 50V | ±5% | 0805 | 2.00±0.20mm | 1.25±0.20mm | 0.8±0.20mm |  |  | 0
0603CG132J500NB | 1.3nF | C0G | 50V | ±5% | 0603 | 1.60±0.10mm | 0.80±0.10mm | 0.80±0.10mm |  |  | 0
0805CG132F500NB | 1.3nF | C0G | 50V | ±1% | 0805 | 2.00±0.20mm | 1.25±0.20mm | 0.8±0.20mm |  |  | 0
1206B122M500NT | 1.2nF | X7R | 50V | ±20% | 1206 | 3.20±0.30mm | 1.60±0.30mm | 0.80±0.20mm |  |  | 0
0805B122M500NT | 1.2nF | X7R | 50V | ±20% | 0805 | 2.00±0.20mm | 1.25±0.20mm | 0.8±0.20mm |  |  | 0
0603B122M500NT | 1.2nF | X7R | 50V | ±20% | 0603 | 1.60±0.10mm | 0.80±0.10mm | 0.80±0.10mm |  |  | 0
0402B122M500NT | 1.2nF | X7R | 50V | ±20% | 0402 | 1.00±0.05mm | 0.50±0.05mm | 0.5±0.05mm |  |  | 0
0201B122M500NT | 1.2nF | X7R | 50V | ±20% | 0201 | 0.6±0.03mm | 0.3±0.03mm | 0.3±0.03mm |  |  | 0
0402X122M250NT | 1.2nF | X5R | 25V | ±20% | 0402 | 1.00±0.05mm | 0.5±0.05mm | 0.5±0.05mm |  |  | 0
0201B122M100NT | 1.2nF | X7R | 10V | ±20% | 0201 | 0.6±0.03mm | 0.3±0.03mm | 0.3±0.03mm |  |  | 0
1206B122K500NT | 1.2nF | X7R | 50V | ±10% | 1206 | 3.20±0.30mm | 1.60±0.30mm | 0.80±0.20mm |  |  | 0
0805B122K500NT | 1.2nF | X7R | 50V | ±10% | 0805 | 2.00±0.20mm | 1.25±0.20mm | 0.8±0.20mm |  |  | 0
0805CG122K500NT | 1.2nF | C0G | 50V | ±10% | 0805 | 2.00±0.20mm | 1.25±0.20mm | 0.8±0.20mm |  |  | 0
0603CG122K500NT | 1.2nF | C0G | 50V | ±10% | 0603 | 1.60±0.10mm | 0.80±0.10mm | 0.80±0.10mm |  |  | 0
0603B122K500NT | 1.2nF | X7R | 50V | ±10% | 0603 | 1.60±0.10mm | 0.80±0.10mm | 0.80±0.10mm |  |  | 0
0402B122K500NT | 1.2nF | X7R | 50V | ±10% | 0402 | 1.00±0.05mm | 0.50±0.05mm | 0.5±0.05mm |  |  | 0
0402CG122K500NT | 1.2nF | C0G | 50V | ±10% | 0402 | 1.00±0.05mm | 0.50±0.05mm | 0.5±0.05mm |  |  | 0
0201B122K500NT | 1.2nF | X7R | 50V | ±10% | 0201 | 0.6±0.03mm | 0.3±0.03mm | 0.3±0.03mm |  |  | 0
1206B122K250NT | 1.2nF | X7R | 25V | ±10% | 1206 | 3.20±0.30mm | 1.60±0.30mm | 0.80±0.20mm |  |  | 0
0805B122K250NT | 1.2nF | X7R | 25V | ±10% | 0805 | 2.00±0.20mm | 1.25±0.20mm | 0.8±0.20mm |  |  | 0
0603B122K250NT | 1.2nF | X7R | 25V | ±10% | 0603 | 1.60±0.10mm | 0.80±0.10mm | 0.80±0.10mm |  |  | 0
0402B122K250NT | 1.2nF | X7R | 25V | ±10% | 0402 | 1.00±0.05mm | 0.5±0.05mm | 0.5±0.05mm |  |  | 0
0201B122K250NT | 1.2nF | X7R | 25V | ±10% | 0201 | 0.6±0.03mm | 0.3±0.03mm | 0.3±0.03mm |  |  | 0
0603B122K160NT | 1.2nF | X7R | 16V | ±10% | 0603 | 1.60±0.10mm | 0.80±0.10mm | 0.80±0.10mm |  |  | 0
0402B122K160NT | 1.2nF | X7R | 16V | ±10% | 0402 | 1.00±0.05mm | 0.5±0.05mm | 0.5±0.05mm |  |  | 0
0201B122K160NT | 1.2nF | X7R | 16V | ±10% | 0201 | 0.6±0.03mm | 0.3±0.03mm | 0.3±0.03mm |  |  | 0
0201B122K100NT | 1.2nF | X7R | 10V | ±10% | 0201 | 0.6±0.03mm | 0.3±0.03mm | 0.3±0.03mm |  |  | 0
1206CG122J500NT | 1.2nF | C0G | 50V | ±5% | 1206 | 3.20±0.30mm | 1.60±0.30mm | 0.80±0.20mm |  |  | 0
0805CG122J500NT | 1.2nF | C0G | 50V | ±5% | 0805 | 2.00±0.20mm | 1.25±0.20mm | 0.8±0.20mm |  |  | 0
0603CG122J500NT | 1.2nF | C0G | 50V | ±5% | 0603 | 1.60±0.10mm | 0.80±0.10mm | 0.80±0.10mm |  |  | 0
0603B122J500NT | 1.2nF | X7R | 50V | ±5% | 0603 | 1.60±0.10mm | 0.80±0.10mm | 0.80±0.10mm |  |  | 0
0402B122J500NT | 1.2nF | X7R | 50V | ±5% | 0402 | 1.00±0.05mm | 0.50±0.05mm | 0.5±0.05mm |  |  | 0
0603CG122J250NT | 1.2nF | C0G | 25V | ±5% | 0603 | 1.60±0.10mm | 0.80±0.10mm | 0.80±0.10mm |  |  | 0
0402B122J250NT | 1.2nF | X7R | 25V | ±5% | 0402 | 1.00±0.05mm | 0.5±0.05mm | 0.5±0.05mm |  |  | 0
1206B122M500NB | 1.2nF | X7R | 50V | ±20% | 1206 | 3.20±0.30mm | 1.60±0.30mm | 0.80±0.20mm |  |  | 0
0805B122M500NB | 1.2nF | X7R | 50V | ±20% | 0805 | 2.00±0.20mm | 1.25±0.20mm | 0.8±0.20mm |  |  | 0
0603B122M500AB | 1.2nF | X7R | 50V | ±20% | 0603 | 1.60±0.10mm | 0.80±0.10mm | 0.80±0.10mm |  |  | 0
0603B122M500NB | 1.2nF | X7R | 50V | ±20% | 0603 | 1.60±0.10mm | 0.80±0.10mm | 0.80±0.10mm |  |  | 0
0402B122M500AB | 1.2nF | X7R | 50V | ±20% | 0402 | 1.00±0.05mm | 0.50±0.05mm | 0.5±0.05mm |  |  | 0
0402B122M500NB | 1.2nF | X7R | 50V | ±20% | 0402 | 1.00±0.05mm | 0.50±0.05mm | 0.5±0.05mm |  |  | 0
0201B122M500NB | 1.2nF | X7R | 50V | ±20% | 0201 | 0.6±0.03mm | 0.3±0.03mm | 0.3±0.03mm |  |  | 0
0402X122M250NB | 1.2nF | X5R | 25V | ±20% | 0402 | 1.00±0.05mm | 0.5±0.05mm | 0.5±0.05mm |  |  | 0
1005B122M160NB | 1.2nF | X7R | 16V | ±20% | 1005 | 0.4±0.02mm | 0.2±0.02mm | 0.2±0.02mm |  |  | 0
1005X122M160NB | 1.2nF | X5R | 16V | ±20% | 1005 | 0.4±0.02mm | 0.2±0.02mm | 0.2±0.02mm |  |  | 0
0201B122M100NB | 1.2nF | X7R | 10V | ±20% | 0201 | 0.6±0.03mm | 0.3±0.03mm | 0.3±0.03mm |  |  | 0
1206B122K500NB | 1.2nF | X7R | 50V | ±10% | 1206 | 3.20±0.30mm | 1.60±0.30mm | 0.80±0.20mm |  |  | 0
0805B122K500CB | 1.2nF | X7R | 50V | ±10% | 0805 | 2.00±0.20mm | 1.25±0.20mm | 0.8±0.20mm |  |  | 0
0805CG122K500NB | 1.2nF | C0G | 50V | ±10% | 0805 | 2.00±0.20mm | 1.25±0.20mm | 0.8±0.20mm |  |  | 0
0805B122K500NB | 1.2nF | X7R | 50V | ±10% | 0805 | 2.00±0.20mm | 1.25±0.20mm | 0.8±0.20mm |  |  | 0
0603CG122K500NB | 1.2nF | C0G | 50V | ±10% | 0603 | 1.60±0.10mm | 0.80±0.10mm | 0.80±0.10mm |  |  | 0
0603B122K500NB | 1.2nF | X7R | 50V | ±10% | 0603 | 1.60±0.10mm | 0.80±0.10mm | 0.80±0.10mm |  |  | 0
0603B122K500AB | 1.2nF | X7R | 50V | ±10% | 0603 | 1.60±0.10mm | 0.80±0.10mm | 0.80±0.10mm |  |  | 0
0603B122K500CB | 1.2nF | X7R | 50V | ±10% | 0603 | 1.60±0.10mm | 0.80±0.10mm | 0.80±0.10mm |  |  | 0
0402B122K500AB | 1.2nF | X7R | 50V | ±10% | 0402 | 1.00±0.05mm | 0.50±0.05mm | 0.5±0.05mm |  |  | 0
0402CG122K500NB | 1.2nF | C0G | 50V | ±10% | 0402 | 1.00±0.05mm | 0.50±0.05mm | 0.5±0.05mm |  |  | 0
0402B122K500NB | 1.2nF | X7R | 50V | ±10% | 0402 | 1.00±0.05mm | 0.50±0.05mm | 0.5±0.05mm |  |  | 0
0201B122K500NB | 1.2nF | X7R | 50V | ±10% | 0201 | 0.6±0.03mm | 0.3±0.03mm | 0.3±0.03mm |  |  | 0
1206B122K250NB | 1.2nF | X7R | 25V | ±10% | 1206 | 3.20±0.30mm | 1.60±0.30mm | 0.80±0.20mm |  |  | 0
0805B122K250NB | 1.2nF | X7R | 25V | ±10% | 0805 | 2.00±0.20mm | 1.25±0.20mm | 0.8±0.20mm |  |  | 0
0603B122K250NB | 1.2nF | X7R | 25V | ±10% | 0603 | 1.60±0.10mm | 0.80±0.10mm | 0.80±0.10mm |  |  | 0
0402B122K250NB | 1.2nF | X7R | 25V | ±10% | 0402 | 1.00±0.05mm | 0.5±0.05mm | 0.5±0.05mm |  |  | 0
0201B122K250NB | 1.2nF | X7R | 25V | ±10% | 0201 | 0.6±0.03mm | 0.3±0.03mm | 0.3±0.03mm |  |  | 0
0603B122K160NB | 1.2nF | X7R | 16V | ±10% | 0603 | 1.60±0.10mm | 0.80±0.10mm | 0.80±0.10mm |  |  | 0
0402B122K160NB | 1.2nF | X7R | 16V | ±10% | 0402 | 1.00±0.05mm | 0.5±0.05mm | 0.5±0.05mm |  |  | 0
0201B122K160NB | 1.2nF | X7R | 16V | ±10% | 0201 | 0.6±0.03mm | 0.3±0.03mm | 0.3±0.03mm |  |  | 0
0201B122K100NB | 1.2nF | X7R | 10V | ±10% | 0201 | 0.6±0.03mm | 0.3±0.03mm | 0.3±0.03mm |  |  | 0
1206B122J500NB | 1.2nF | X7R | 50V | ±5% | 1206 | 3.20±0.30mm | 1.60±0.30mm | 0.80±0.20mm |  |  | 0
1206CG122J500NB | 1.2nF | C0G | 50V | ±5% | 1206 | 3.20±0.30mm | 1.60±0.30mm | 0.80±0.20mm |  |  | 0
0805CG122J500NB | 1.2nF | C0G | 50V | ±5% | 0805 | 2.00±0.20mm | 1.25±0.20mm | 0.8±0.20mm |  |  | 0
0603CG122J500NB | 1.2nF | C0G | 50V | ±5% | 0603 | 1.60±0.10mm | 0.80±0.10mm | 0.80±0.10mm |  |  | 0
0603B122J500NB | 1.2nF | X7R | 50V | ±5% | 0603 | 1.60±0.10mm | 0.80±0.10mm | 0.80±0.10mm |  |  | 0
0402B122J500NB | 1.2nF | X7R | 50V | ±5% | 0402 | 1.00±0.05mm | 0.50±0.05mm | 0.5±0.05mm |  |  | 0
0603CG122J250NB | 1.2nF | C0G | 25V | ±5% | 0603 | 1.60±0.10mm | 0.80±0.10mm | 0.80±0.10mm |  |  | 0
0402B122J250NB | 1.2nF | X7R | 25V | ±5% | 0402 | 1.00±0.05mm | 0.5±0.05mm | 0.5±0.05mm |  |  | 0
0402B112K500NT | 1.1nF | X7R | 50V | ±10% | 0402 | 1.00±0.05mm | 0.50±0.05mm | 0.5±0.05mm |  |  | 0
0805CG112F500NT | 1.1nF | C0G | 50V | ±1% | 0805 | 2.00±0.20mm | 1.25±0.20mm | 0.8±0.20mm |  |  | 0
0603CG112F500NT | 1.1nF | C0G | 50V | ±1% | 0603 | 1.60±0.10mm | 0.80±0.10mm | 0.80±0.10mm |  |  | 0
0402B112K500NB | 1.1nF | X7R | 50V | ±10% | 0402 | 1.00±0.05mm | 0.50±0.05mm | 0.5±0.05mm |  |  | 0
0805CG112J500NB | 1.1nF | C0G | 50V | ±5% | 0805 | 2.00±0.20mm | 1.25±0.20mm | 0.8±0.20mm |  |  | 0
0805CG112F500NB | 1.1nF | C0G | 50V | ±1% | 0805 | 2.00±0.20mm | 1.25±0.20mm | 0.8±0.20mm |  |  | 0
0603CG112F500NB | 1.1nF | C0G | 50V | ±1% | 0603 | 1.60±0.10mm | 0.80±0.10mm | 0.80±0.10mm |  |  | 0
1206B102M500NT | 1nF | X7R | 50V | ±20% | 1206 | 3.20±0.30mm | 1.60±0.30mm | 0.80±0.20mm |  |  | 0
1206B102M500AT | 1nF | X7R | 50V | ±20% | 1206 | 3.20±0.30mm | 1.60±0.30mm | 0.80±0.20mm |  |  | 0
0805B102M500NT | 1nF | X7R | 50V | ±20% | 0805 | 2.00±0.20mm | 1.25±0.20mm | 0.8±0.20mm |  |  | 0
0805B102M500AT | 1nF | X7R | 50V | ±20% | 0805 | 2.00±0.20mm | 1.25±0.20mm | 0.8±0.20mm |  |  | 0
0603B102M500AT | 1nF | X7R | 50V | ±20% | 0603 | 1.60±0.10mm | 0.80±0.10mm | 0.80±0.10mm |  |  | 0
0603B102M500NT | 1nF | X7R | 50V | ±20% | 0603 | 1.60±0.10mm | 0.80±0.10mm | 0.80±0.10mm |  |  | 0
0603CG102M500NT | 1nF | C0G | 50V | ±20% | 0603 | 1.60±0.10mm | 0.80±0.10mm | 0.80±0.10mm |  |  | 0
0402B102M500AT | 1nF | X7R | 50V | ±20% | 0402 | 1.00±0.05mm | 0.50±0.05mm | 0.5±0.05mm |  |  | 0
0402B102M500NT | 1nF | X7R | 50V | ±20% | 0402 | 1.00±0.05mm | 0.50±0.05mm | 0.5±0.05mm |  |  | 0
0402CG102M500NT | 1nF | C0G | 50V | ±20% | 0402 | 1.00±0.05mm | 0.50±0.05mm | 0.5±0.05mm |  |  | 0
0201X102M500NT | 1nF | X5R | 50V | ±20% | 0201 | 0.6±0.03mm | 0.3±0.03mm | 0.3±0.03mm |  |  | 0
0201B102M500NT | 1nF | X7R | 50V | ±20% | 0201 | 0.6±0.03mm | 0.3±0.03mm | 0.3±0.03mm |  |  | 0
0805B102M250NT | 1nF | X7R | 25V | ±20% | 0805 | 2.00±0.20mm | 1.25±0.20mm | 0.8±0.20mm |  |  | 0
0603B102M250NT | 1nF | X7R | 25V | ±20% | 0603 | 1.60±0.10mm | 0.80±0.10mm | 0.80±0.10mm |  |  | 0
0402B102M250NT | 1nF | X7R | 25V | ±20% | 0402 | 1.00±0.05mm | 0.5±0.05mm | 0.5±0.05mm |  |  | 0
0402X102M250NT | 1nF | X5R | 25V | ±20% | 0402 | 1.00±0.05mm | 0.5±0.05mm | 0.5±0.05mm |  |  | 0
0201B102M250NT | 1nF | X7R | 25V | ±20% | 0201 | 0.6±0.03mm | 0.3±0.03mm | 0.3±0.03mm |  |  | 0
0201X102M250NT | 1nF | X5R | 25V | ±20% | 0201 | 0.6±0.03mm | 0.3±0.03mm | 0.3±0.03mm |  |  | 0
1005B102M160NT | 1nF | X7R | 16V | ±20% | 1005 | 0.4±0.02mm | 0.2±0.02mm | 0.2±0.02mm |  |  | 0
0402X102M160NT | 1nF | X5R | 16V | ±20% | 0402 | 1.00±0.05mm | 0.5±0.05mm | 0.5±0.05mm |  |  | 0
0402B102M160NT | 1nF | X7R | 16V | ±20% | 0402 | 1.00±0.05mm | 0.5±0.05mm | 0.5±0.05mm |  |  | 0
0201B102M160NT | 1nF | X7R | 16V | ±20% | 0201 | 0.6±0.03mm | 0.3±0.03mm | 0.3±0.03mm |  |  | 0
0201X102M160NT | 1nF | X5R | 16V | ±20% | 0201 | 0.6±0.03mm | 0.3±0.03mm | 0.3±0.03mm |  |  | 0
1005B102M100NT | 1nF | X7R | 10V | ±20% | 1005 | 0.4±0.02mm | 0.2±0.02mm | 0.2±0.02mm |  |  | 0
0402X102M100NT | 1nF | X5R | 10V | ±20% | 0402 | 1.00±0.05mm | 0.5±0.05mm | 0.5±0.05mm |  |  | 0
0402B102M100NT | 1nF | X7R | 10V | ±20% | 0402 | 1.00±0.05mm | 0.5±0.05mm | 0.5±0.05mm |  |  | 0
0201B102M100NT | 1nF | X7R | 10V | ±20% | 0201 | 0.6±0.03mm | 0.3±0.03mm | 0.3±0.03mm |  |  | 0
0201B102M100CT | 1nF | X7R | 10V | ±20% | 0201 | 0.6±0.03mm | 0.3±0.03mm | 0.3±0.03mm |  |  | 0
0402B102M6R3NT | 1nF | X7R | 6.3V | ±20% | 0402 | 1.00±0.05mm | 0.5±0.05mm | 0.5±0.05mm |  |  | 0
1812B102K500NT | 1nF | X7R | 50V | ±10% | 1812 | 4.50±0.40mm | 3.20±0.30mm | 1.60±0.20mm |  |  | 0
1210B102K500NT | 1nF | X7R | 50V | ±10% | 1210 | 3.20±0.30mm | 2.50±0.30mm | 1.25±0.20mm |  |  | 0
1206CG102K500NT | 1nF | C0G | 50V | ±10% | 1206 | 3.20±0.30mm | 1.60±0.30mm | 0.80±0.20mm |  |  | 0
1206B102K500AT | 1nF | X7R | 50V | ±10% | 1206 | 3.20±0.30mm | 1.60±0.30mm | 0.80±0.20mm |  |  | 0
1206B102K500NT | 1nF | X7R | 50V | ±10% | 1206 | 3.20±0.30mm | 1.60±0.30mm | 0.80±0.20mm |  |  | 0
1005B102K500NT | 1nF | X7R | 50V | ±10% | 1005 |  |  | 0.2±0.02mm |  |  | 0
0805B102K500NT | 1nF | X7R | 50V | ±10% | 0805 | 2.00±0.20mm | 1.25±0.20mm | 0.8±0.20mm |  |  | 0
0805B102K500AT | 1nF | X7R | 50V | ±10% | 0805 | 2.00±0.20mm | 1.25±0.20mm | 0.8±0.20mm |  |  | 0
0805CG102K500NT | 1nF | C0G | 50V | ±10% | 0805 | 2.00±0.20mm | 1.25±0.20mm | 0.8±0.20mm |  |  | 0
0603CG102K500NT | 1nF | C0G | 50V | ±10% | 0603 | 1.60±0.10mm | 0.80±0.10mm | 0.80±0.10mm |  |  | 0
0603B102K500AT | 1nF | X7R | 50V | ±10% | 0603 | 1.60±0.10mm | 0.80±0.10mm | 0.80±0.10mm |  |  | 0
0603B102K500NT | 1nF | X7R | 50V | ±10% | 0603 | 1.60±0.10mm | 0.80±0.10mm | 0.80±0.10mm |  |  | 0
0402CG102K500NT | 1nF | C0G | 50V | ±10% | 0402 | 1.00±0.05mm | 0.50±0.05mm | 0.5±0.05mm |  |  | 0
0402B102K500AT | 1nF | X7R | 50V | ±10% | 0402 | 1.00±0.05mm | 0.50±0.05mm | 0.5±0.05mm |  |  | 0
0402X102K500NT | 1nF | X5R | 50V | ±10% | 0402 | 1.00±0.05mm | 0.50±0.05mm | 0.5±0.05mm |  |  | 0
0402B102K500NT | 1nF | X7R | 50V | ±10% | 0402 | 1.00±0.05mm | 0.50±0.05mm | 0.5±0.05mm |  |  | 0
0201X102K500NT | 1nF | X5R | 50V | ±10% | 0201 | 0.6±0.03mm | 0.3±0.03mm | 0.3±0.03mm |  |  | 0
0201B102K500NT | 1nF | X7R | 50V | ±10% | 0201 | 0.6±0.03mm | 0.3±0.03mm | 0.3±0.03mm |  |  | 0
1206B102K250NT | 1nF | X7R | 25V | ±10% | 1206 | 3.20±0.30mm | 1.60±0.30mm | 0.80±0.20mm |  |  | 0
1005B102K250NT | 1nF | X7R | 25V | ±10% | 1005 | 0.4±0.02mm | 0.2±0.02mm | 0.2±0.02mm |  |  | 0
0805B102K250NT | 1nF | X7R | 25V | ±10% | 0805 | 2.00±0.20mm | 1.25±0.20mm | 0.8±0.20mm |  |  | 0
0603CG102K250NT | 1nF | C0G | 25V | ±10% | 0603 | 1.60±0.10mm | 0.80±0.10mm | 0.80±0.10mm |  |  | 0
0603B102K250NT | 1nF | X7R | 25V | ±10% | 0603 | 1.60±0.10mm | 0.80±0.10mm | 0.80±0.10mm |  |  | 0
0603B102K250AT | 1nF | X7R | 25V | ±10% | 0603 | 1.60±0.10mm | 0.80±0.10mm | 0.80±0.10mm |  |  | 0
0402B102K250AT | 1nF | X7R | 25V | ±10% | 0402 | 1.00±0.05mm | 0.5±0.05mm | 0.5±0.05mm |  |  | 0
0402CG102K250NT | 1nF | C0G | 25V | ±10% | 0402 | 1.00±0.05mm | 0.5±0.05mm | 0.5±0.05mm |  |  | 0
0402B102K250NT | 1nF | X7R | 25V | ±10% | 0402 | 1.00±0.05mm | 0.5±0.05mm | 0.5±0.05mm |  |  | 0
0402X102K250NT | 1nF | X5R | 25V | ±10% | 0402 | 1.00±0.05mm | 0.5±0.05mm | 0.5±0.05mm |  |  | 0
0201DS102K250NT | 1nF | X6R | 25V | ±10% | 0201 | 0.6±0.03mm | 0.3±0.03mm | 0.3±0.03mm |  |  | 0
0201X102K250NT | 1nF | X5R | 25V | ±10% | 0201 | 0.6±0.03mm | 0.3±0.03mm | 0.3±0.03mm |  |  | 0
0201B102K250NT | 1nF | X7R | 25V | ±10% | 0201 | 0.6±0.03mm | 0.3±0.03mm | 0.3±0.03mm |  |  | 0
1206B102K160NT | 1nF | X7R | 16V | ±10% | 1206 | 3.20±0.30mm | 1.60±0.30mm | 0.80±0.20mm |  |  | 0
1005B102K160NT | 1nF | X7R | 16V | ±10% | 1005 | 0.4±0.02mm | 0.2±0.02mm | 0.2±0.02mm |  |  | 0
0805B102K160NT | 1nF | X7R | 16V | ±10% | 0805 | 2.00±0.20mm | 1.25±0.20mm | 0.8±0.20mm |  |  | 0
0603B102K160NT | 1nF | X7R | 16V | ±10% | 0603 | 1.60±0.10mm | 0.80±0.10mm | 0.80±0.10mm |  |  | 0
0402B102K160NT | 1nF | X7R | 16V | ±10% | 0402 | 1.00±0.05mm | 0.5±0.05mm | 0.5±0.05mm |  |  | 0
0402X102K160NT | 1nF | X5R | 16V | ±10% | 0402 | 1.00±0.05mm | 0.5±0.05mm | 0.5±0.05mm |  |  | 0
0201X102K160NT | 1nF | X5R | 16V | ±10% | 0201 | 0.6±0.03mm | 0.3±0.03mm | 0.3±0.03mm |  |  | 0
0201B102K160NT | 1nF | X7R | 16V | ±10% | 0201 | 0.6±0.03mm | 0.3±0.03mm | 0.3±0.03mm |  |  | 0
1005B102K100NT | 1nF | X7R | 10V | ±10% | 1005 | 0.4±0.02mm | 0.2±0.02mm | 0.2±0.02mm |  |  | 0
0805B102K100NT | 1nF | X7R | 10V | ±10% | 0805 | 2.00±0.20mm | 1.25±0.20mm | 0.8±0.20mm |  |  | 0
0603B102K100NT | 1nF | X7R | 10V | ±10% | 0603 | 1.60±0.10mm | 0.80±0.10mm | 0.80±0.10mm |  |  | 0
0402X102K100NT | 1nF | X5R | 10V | ±10% | 0402 | 1.00±0.05mm | 0.5±0.05mm | 0.5±0.05mm |  |  | 0
0402B102K100NT | 1nF | X7R | 10V | ±10% | 0402 | 1.00±0.05mm | 0.5±0.05mm | 0.5±0.05mm |  |  | 0
0201X102K100NT | 1nF | X5R | 10V | ±10% | 0201 | 0.6±0.03mm | 0.3±0.03mm | 0.3±0.03mm |  |  | 0
0201B102K100NT | 1nF | X7R | 10V | ±10% | 0201 | 0.6±0.03mm | 0.3±0.03mm | 0.3±0.03mm |  |  | 0
1005B102K6R3NT | 1nF | X7R | 6.3V | ±10% | 1005 | 0.4±0.02mm | 0.2±0.02mm | 0.2±0.02mm |  |  | 0
1005X102K6R3NT | 1nF | X5R | 6.3V | ±10% | 1005 | 0.4±0.02mm | 0.2±0.02mm | 0.2±0.02mm |  |  | 0
0603B102K6R3NT | 1nF | X7R | 6.3V | ±10% | 0603 | 1.60±0.10mm | 0.80±0.10mm | 0.80±0.10mm |  |  | 0
0402B102K6R3NT | 1nF | X7R | 6.3V | ±10% | 0402 | 1.00±0.05mm | 0.5±0.05mm | 0.5±0.05mm |  |  | 0
0201B102K6R3NT | 1nF | X7R | 6.3V | ±10% | 0201 | 0.6±0.03mm | 0.3±0.03mm | 0.3±0.03mm |  |  | 0
1210CG102J500NT | 1nF | C0G | 50V | ±5% | 1210 | 3.20±0.30mm | 2.50±0.30mm | 2.50±0.30mm |  |  | 0
1206B102J500AT | 1nF | X7R | 50V | ±5% | 1206 | 3.20±0.30mm | 1.60±0.30mm | 0.80±0.20mm |  |  | 0
1206CG102J500NT | 1nF | C0G | 50V | ±5% | 1206 | 3.20±0.30mm | 1.60±0.30mm | 0.80±0.20mm |  |  | 0
1206B102J500NT | 1nF | X7R | 50V | ±5% | 1206 | 3.20±0.30mm | 1.60±0.30mm | 0.80±0.20mm |  |  | 0
0805B102J500AT | 1nF | X7R | 50V | ±5% | 0805 | 2.00±0.20mm | 1.25±0.20mm | 0.8±0.20mm |  |  | 0
0805CG102J500NT | 1nF | C0G | 50V | ±5% | 0805 | 2.00±0.20mm | 1.25±0.20mm | 0.8±0.20mm |  |  | 0
0805CG102J500AT | 1nF | C0G | 50V | ±5% | 0805 | 2.00±0.20mm | 1.25±0.20mm | 0.8±0.20mm |  |  | 0
0805B102J500NT | 1nF | X7R | 50V | ±5% | 0805 | 2.00±0.20mm | 1.25±0.20mm | 0.8±0.20mm |  |  | 0
0603CG102J500NT | 1nF | C0G | 50V | ±5% | 0603 | 1.60±0.10mm | 0.80±0.10mm | 0.80±0.10mm |  |  | 0
0603B102J500NT | 1nF | X7R | 50V | ±5% | 0603 | 1.60±0.10mm | 0.80±0.10mm | 0.80±0.10mm |  |  | 0
0402B102J500NT | 1nF | X7R | 50V | ±5% | 0402 | 1.00±0.05mm | 0.50±0.05mm | 0.5±0.05mm |  |  | 0
0402CG102J500NT | 1nF | C0G | 50V | ±5% | 0402 | 1.00±0.05mm | 0.50±0.05mm | 0.5±0.05mm |  |  | 0
0201B102J500NT | 1nF | X7R | 50V | ±5% | 0201 | 0.6±0.03mm | 0.3±0.03mm | 0.3±0.03mm |  |  | 0
0805CG102J250NT | 1nF | C0G | 25V | ±5% | 0805 | 2.00±0.20mm | 1.25±0.20mm | 0.8±0.20mm |  |  | 0
0603B102J250NT | 1nF | X7R | 25V | ±5% | 0603 | 1.60±0.10mm | 0.80±0.10mm | 0.80±0.10mm |  |  | 0
0603CG102J250NT | 1nF | C0G | 25V | ±5% | 0603 | 1.60±0.10mm | 0.80±0.10mm | 0.80±0.10mm |  |  | 0
0402CG102J250NT | 1nF | C0G | 25V | ±5% | 0402 | 1.00±0.05mm | 0.5±0.05mm | 0.5±0.05mm |  |  | 0
0402B102J250NT | 1nF | X7R | 25V | ±5% | 0402 | 1.00±0.05mm | 0.5±0.05mm | 0.5±0.05mm |  |  | 0
0201B102J250NT | 1nF | X7R | 25V | ±5% | 0201 | 0.6±0.03mm | 0.3±0.03mm | 0.3±0.03mm |  |  | 0
0603B102J160NT | 1nF | X7R | 16V | ±5% | 0603 | 1.60±0.10mm | 0.80±0.10mm | 0.80±0.10mm |  |  | 0
0603CG102J160NT | 1nF | C0G | 16V | ±5% | 0603 | 1.60±0.10mm | 0.80±0.10mm | 0.80±0.10mm |  |  | 0
0402CG102J160NT | 1nF | C0G | 16V | ±5% | 0402 | 1.00±0.05mm | 0.5±0.05mm | 0.5±0.05mm |  |  | 0
0402B102J160NT | 1nF | X7R | 16V | ±5% | 0402 | 1.00±0.05mm | 0.5±0.05mm | 0.5±0.05mm |  |  | 0
0201B102J160NT | 1nF | X7R | 16V | ±5% | 0201 | 0.6±0.03mm | 0.3±0.03mm | 0.3±0.03mm |  |  | 0
0805CG102J100NT | 1nF | C0G | 10V | ±5% | 0805 | 2.00±0.20mm | 1.25±0.20mm | 0.8±0.20mm |  |  | 0
0201B102J100NT | 1nF | X7R | 10V | ±5% | 0201 | 0.6±0.03mm | 0.3±0.03mm | 0.3±0.03mm |  |  | 0
1206CG102G500NT | 1nF | C0G | 50V | ±2% | 1206 | 3.20±0.30mm | 1.60±0.30mm | 0.80±0.20mm |  |  | 0
0805CG102G500NT | 1nF | C0G | 50V | ±2% | 0805 | 2.00±0.20mm | 1.25±0.20mm | 0.8±0.20mm |  |  | 0
0603CG102G500NT | 1nF | C0G | 50V | ±2% | 0603 | 1.60±0.10mm | 0.80±0.10mm | 0.80±0.10mm |  |  | 0
0402CG102G500NT | 1nF | C0G | 50V | ±2% | 0402 | 1.00±0.05mm | 0.50±0.05mm | 0.5±0.05mm |  |  | 0
1206CG102F500NT | 1nF | C0G | 50V | ±1% | 1206 | 3.20±0.30mm | 1.60±0.30mm | 0.80±0.20mm |  |  | 0
0805CG102F500NT | 1nF | C0G | 50V | ±1% | 0805 | 2.00±0.20mm | 1.25±0.20mm | 0.8±0.20mm |  |  | 0
0603B102F500NT | 1nF | X7R | 50V | ±1% | 0603 | 1.60±0.10mm | 0.80±0.10mm | 0.80±0.10mm |  |  | 0
0603CG102F500NT | 1nF | C0G | 50V | ±1% | 0603 | 1.60±0.10mm | 0.80±0.10mm | 0.80±0.10mm |  |  | 0
0402CG102F500NT | 1nF | C0G | 50V | ±1% | 0402 | 1.00±0.05mm | 0.50±0.05mm | 0.5±0.05mm |  |  | 0
0603CG102F250NT | 1nF | C0G | 25V | ±1% | 0603 | 1.60±0.10mm | 0.80±0.10mm | 0.80±0.10mm |  |  | 0
1206B102M500NB | 1nF | X7R | 50V | ±20% | 1206 | 3.20±0.30mm | 1.60±0.30mm | 0.80±0.20mm |  |  | 0
1206B102M500AB | 1nF | X7R | 50V | ±20% | 1206 | 3.20±0.30mm | 1.60±0.30mm | 0.80±0.20mm |  |  | 0
0805B102M500CB | 1nF | X7R | 50V | ±20% | 0805 | 2.00±0.20mm | 1.25±0.20mm | 0.8±0.20mm |  |  | 0
0805B102M500AB | 1nF | X7R | 50V | ±20% | 0805 | 2.00±0.20mm | 1.25±0.20mm | 0.8±0.20mm |  |  | 0
0805B102M500NB | 1nF | X7R | 50V | ±20% | 0805 | 2.00±0.20mm | 1.25±0.20mm | 0.8±0.20mm |  |  | 0
0603B102M500NB | 1nF | X7R | 50V | ±20% | 0603 | 1.60±0.10mm | 0.80±0.10mm | 0.80±0.10mm |  |  | 0
0603CG102M500NB | 1nF | C0G | 50V | ±20% | 0603 | 1.60±0.10mm | 0.80±0.10mm | 0.80±0.10mm |  |  | 0
0603B102M500AB | 1nF | X7R | 50V | ±20% | 0603 | 1.60±0.10mm | 0.80±0.10mm | 0.80±0.10mm |  |  | 0
0603B102M500CB | 1nF | X7R | 50V | ±20% | 0603 | 1.60±0.10mm | 0.80±0.10mm | 0.80±0.10mm |  |  | 0
0402B102M500NB | 1nF | X7R | 50V | ±20% | 0402 | 1.00±0.05mm | 0.50±0.05mm | 0.5±0.05mm |  |  | 0
0402CG102M500NB | 1nF | C0G | 50V | ±20% | 0402 | 1.00±0.05mm | 0.50±0.05mm | 0.5±0.05mm |  |  | 0
0201B102M500NB | 1nF | X7R | 50V | ±20% | 0201 | 0.6±0.03mm | 0.3±0.03mm | 0.3±0.03mm |  |  | 0
0201X102M500NB | 1nF | X5R | 50V | ±20% | 0201 | 0.6±0.03mm | 0.3±0.03mm | 0.3±0.03mm |  |  | 0
1005B102M250NB | 1nF | X7R | 25V | ±20% | 1005 | 0.4±0.02mm | 0.2±0.02mm | 0.2±0.02mm |  |  | 0
0805B102M250AB | 1nF | X7R | 25V | ±20% | 0805 | 2.00±0.20mm | 1.25±0.20mm | 0.8±0.20mm |  |  | 0
0805B102M250NB | 1nF | X7R | 25V | ±20% | 0805 | 2.00±0.20mm | 1.25±0.20mm | 0.8±0.20mm |  |  | 0
0603B102M250NB | 1nF | X7R | 25V | ±20% | 0603 | 1.60±0.10mm | 0.80±0.10mm | 0.80±0.10mm |  |  | 0
0402B102M250NB | 1nF | X7R | 25V | ±20% | 0402 | 1.00±0.05mm | 0.5±0.05mm | 0.5±0.05mm |  |  | 0
0402X102M250NB | 1nF | X5R | 25V | ±20% | 0402 | 1.00±0.05mm | 0.5±0.05mm | 0.5±0.05mm |  |  | 0
0201X102M250NB | 1nF | X5R | 25V | ±20% | 0201 | 0.6±0.03mm | 0.3±0.03mm | 0.3±0.03mm |  |  | 0
0201B102M250NB | 1nF | X7R | 25V | ±20% | 0201 | 0.6±0.03mm | 0.3±0.03mm | 0.3±0.03mm |  |  | 0
1005B102M160NB | 1nF | X7R | 16V | ±20% | 1005 | 0.4±0.02mm | 0.2±0.02mm | 0.2±0.02mm |  |  | 0
1005X102M160NB | 1nF | X5R | 16V | ±20% | 1005 | 0.4±0.02mm | 0.2±0.02mm | 0.2±0.02mm |  |  | 0
0402X102M160NB | 1nF | X5R | 16V | ±20% | 0402 | 1.00±0.05mm | 0.5±0.05mm | 0.5±0.05mm |  |  | 0
0402B102M160NB | 1nF | X7R | 16V | ±20% | 0402 | 1.00±0.05mm | 0.5±0.05mm | 0.5±0.05mm |  |  | 0
0201B102M160NB | 1nF | X7R | 16V | ±20% | 0201 | 0.6±0.03mm | 0.3±0.03mm | 0.3±0.03mm |  |  | 0
0201X102M160NB | 1nF | X5R | 16V | ±20% | 0201 | 0.6±0.03mm | 0.3±0.03mm | 0.3±0.03mm |  |  | 0
1005X102M100NB | 1nF | X5R | 10V | ±20% | 1005 | 0.4±0.02mm | 0.2±0.02mm | 0.2±0.02mm |  |  | 0
1005B102M100NB | 1nF | X7R | 10V | ±20% | 1005 | 0.4±0.02mm | 0.2±0.02mm | 0.2±0.02mm |  |  | 0
0402B102M100NB | 1nF | X7R | 10V | ±20% | 0402 | 1.00±0.05mm | 0.5±0.05mm | 0.5±0.05mm |  |  | 0
0402X102M100NB | 1nF | X5R | 10V | ±20% | 0402 | 1.00±0.05mm | 0.5±0.05mm | 0.5±0.05mm |  |  | 0
0201B102M100NB | 1nF | X7R | 10V | ±20% | 0201 | 0.6±0.03mm | 0.3±0.03mm | 0.3±0.03mm |  |  | 0
0402B102M6R3NB | 1nF | X7R | 6.3V | ±20% | 0402 | 1.00±0.05mm | 0.5±0.05mm | 0.5±0.05mm |  |  | 0
1812B102K500NB | 1nF | X7R | 50V | ±10% | 1812 | 4.50±0.40mm | 3.20±0.30mm | 1.60±0.20mm |  |  | 0
1210B102K500NB | 1nF | X7R | 50V | ±10% | 1210 | 3.20±0.30mm | 2.50±0.30mm | 1.25±0.20mm |  |  | 0
1206B102K500NB | 1nF | X7R | 50V | ±10% | 1206 | 3.20±0.30mm | 1.60±0.30mm | 0.80±0.20mm |  |  | 0
1206CG102K500NB | 1nF | C0G | 50V | ±10% | 1206 | 3.20±0.30mm | 1.60±0.30mm | 0.80±0.20mm |  |  | 0
1206B102K500AB | 1nF | X7R | 50V | ±10% | 1206 | 3.20±0.30mm | 1.60±0.30mm | 0.80±0.20mm |  |  | 0
1005B102K500NB | 1nF | X7R | 50V | ±10% | 1005 |  |  | 0.2±0.02mm |  |  | 0
0805CG102K500NB | 1nF | C0G | 50V | ±10% | 0805 | 2.00±0.20mm | 1.25±0.20mm | 0.8±0.20mm |  |  | 0
0805CG102K500AB | 1nF | C0G | 50V | ±10% | 0805 | 2.00±0.20mm | 1.25±0.20mm | 0.8±0.20mm |  |  | 0
0805B102K500CB | 1nF | X7R | 50V | ±10% | 0805 | 2.00±0.20mm | 1.25±0.20mm | 0.8±0.20mm |  |  | 0
0805B102K500NB | 1nF | X7R | 50V | ±10% | 0805 | 2.00±0.20mm | 1.25±0.20mm | 0.8±0.20mm |  |  | 0
0805B102K500AB | 1nF | X7R | 50V | ±10% | 0805 | 2.00±0.20mm | 1.25±0.20mm | 0.8±0.20mm |  |  | 0
0603CG102K500NB | 1nF | C0G | 50V | ±10% | 0603 | 1.60±0.10mm | 0.80±0.10mm | 0.80±0.10mm |  |  | 0
0603B102K500NB | 1nF | X7R | 50V | ±10% | 0603 | 1.60±0.10mm | 0.80±0.10mm | 0.80±0.10mm |  |  | 0
0603B102K500AB | 1nF | X7R | 50V | ±10% | 0603 | 1.60±0.10mm | 0.80±0.10mm | 0.80±0.10mm |  |  | 0
0603B102K500CB | 1nF | X7R | 50V | ±10% | 0603 | 1.60±0.10mm | 0.80±0.10mm | 0.80±0.10mm |  |  | 0
0603B102K500ND | 1nF | X7R | 50V | ±10% | 0603 | 1.60±0.10mm | 0.80±0.10mm | 0.80±0.10mm |  |  | 0
0402B102K500ND | 1nF | X7R | 50V | ±10% | 0402 | 1.00±0.05mm | 0.50±0.05mm | 0.5±0.05mm |  |  | 0
0402X102K500NB | 1nF | X5R | 50V | ±10% | 0402 | 1.00±0.05mm | 0.50±0.05mm | 0.5±0.05mm |  |  | 0
0402B102K500NB | 1nF | X7R | 50V | ±10% | 0402 | 1.00±0.05mm | 0.50±0.05mm | 0.5±0.05mm |  |  | 0
0402B102K500AB | 1nF | X7R | 50V | ±10% | 0402 | 1.00±0.05mm | 0.50±0.05mm | 0.5±0.05mm |  |  | 0
0402CG102K500NB | 1nF | C0G | 50V | ±10% | 0402 | 1.00±0.05mm | 0.50±0.05mm | 0.5±0.05mm |  |  | 0
0201B102K500ND | 1nF | X7R | 50V | ±10% | 0201 | 0.6±0.03mm | 0.3±0.03mm | 0.3±0.03mm |  |  | 0
0201B102K500NB | 1nF | X7R | 50V | ±10% | 0201 | 0.6±0.03mm | 0.3±0.03mm | 0.3±0.03mm |  |  | 0
0201X102K500NB | 1nF | X5R | 50V | ±10% | 0201 | 0.6±0.03mm | 0.3±0.03mm | 0.3±0.03mm |  |  | 0
0805B102K250AB | 1nF | X7R | 25V | ±10% | 0805 | 2.00±0.20mm | 1.25±0.20mm | 0.8±0.20mm |  |  | 0
0805B102K250NB | 1nF | X7R | 25V | ±10% | 0805 | 2.00±0.20mm | 1.25±0.20mm | 0.8±0.20mm |  |  | 0
0603CG102K250NB | 1nF | C0G | 25V | ±10% | 0603 | 1.60±0.10mm | 0.80±0.10mm | 0.80±0.10mm |  |  | 0
0603B102K250AB | 1nF | X7R | 25V | ±10% | 0603 | 1.60±0.10mm | 0.80±0.10mm | 0.80±0.10mm |  |  | 0
0603B102K250NB | 1nF | X7R | 25V | ±10% | 0603 | 1.60±0.10mm | 0.80±0.10mm | 0.80±0.10mm |  |  | 0
0402X102K250NB | 1nF | X5R | 25V | ±10% | 0402 | 1.00±0.05mm | 0.5±0.05mm | 0.5±0.05mm |  |  | 0
0402CG102K250NB | 1nF | C0G | 25V | ±10% | 0402 | 1.00±0.05mm | 0.5±0.05mm | 0.5±0.05mm |  |  | 0
0402B102K250NB | 1nF | X7R | 25V | ±10% | 0402 | 1.00±0.05mm | 0.5±0.05mm | 0.5±0.05mm |  |  | 0
0201X102K250NB | 1nF | X5R | 25V | ±10% | 0201 | 0.6±0.03mm | 0.3±0.03mm | 0.3±0.03mm |  |  | 0
0201B102K250NB | 1nF | X7R | 25V | ±10% | 0201 | 0.6±0.03mm | 0.3±0.03mm | 0.3±0.03mm |  |  | 0
0201B102K250ND | 1nF | X7R | 25V | ±10% | 0201 | 0.6±0.03mm | 0.3±0.03mm | 0.3±0.03mm |  |  | 0
0201DS102K250NB | 1nF | X6R | 25V | ±10% | 0201 | 0.6±0.03mm | 0.3±0.03mm | 0.3±0.03mm |  |  | 0
1206B102K160NB | 1nF | X7R | 16V | ±10% | 1206 | 3.20±0.30mm | 1.60±0.30mm | 0.80±0.20mm |  |  | 0
1005B102K160NB | 1nF | X7R | 16V | ±10% | 1005 | 0.4±0.02mm | 0.2±0.02mm | 0.2±0.02mm |  |  | 0
0805B102K160NB | 1nF | X7R | 16V | ±10% | 0805 | 2.00±0.20mm | 1.25±0.20mm | 0.8±0.20mm |  |  | 0
0603B102K160NB | 1nF | X7R | 16V | ±10% | 0603 | 1.60±0.10mm | 0.80±0.10mm | 0.80±0.10mm |  |  | 0
0402X102K160NB | 1nF | X5R | 16V | ±10% | 0402 | 1.00±0.05mm | 0.5±0.05mm | 0.5±0.05mm |  |  | 0
0402B102K160NB | 1nF | X7R | 16V | ±10% | 0402 | 1.00±0.05mm | 0.5±0.05mm | 0.5±0.05mm |  |  | 0
0201X102K160NB | 1nF | X5R | 16V | ±10% | 0201 | 0.6±0.03mm | 0.3±0.03mm | 0.3±0.03mm |  |  | 0
0201B102K160NB | 1nF | X7R | 16V | ±10% | 0201 | 0.6±0.03mm | 0.3±0.03mm | 0.3±0.03mm |  |  | 0
1005B102K100NB | 1nF | X7R | 10V | ±10% | 1005 | 0.4±0.02mm | 0.2±0.02mm | 0.2±0.02mm |  |  | 0
1005X102K100NB | 1nF | X5R | 10V | ±10% | 1005 | 0.4±0.02mm | 0.2±0.02mm | 0.2±0.02mm |  |  | 0
0805B102K100NB | 1nF | X7R | 10V | ±10% | 0805 | 2.00±0.20mm | 1.25±0.20mm | 0.8±0.20mm |  |  | 0
0603B102K100NB | 1nF | X7R | 10V | ±10% | 0603 | 1.60±0.10mm | 0.80±0.10mm | 0.80±0.10mm |  |  | 0
0402B102K100NB | 1nF | X7R | 10V | ±10% | 0402 | 1.00±0.05mm | 0.5±0.05mm | 0.5±0.05mm |  |  | 0
0402X102K100NB | 1nF | X5R | 10V | ±10% | 0402 | 1.00±0.05mm | 0.5±0.05mm | 0.5±0.05mm |  |  | 0
0201B102K100NB | 1nF | X7R | 10V | ±10% | 0201 | 0.6±0.03mm | 0.3±0.03mm | 0.3±0.03mm |  |  | 0
0201X102K100NB | 1nF | X5R | 10V | ±10% | 0201 | 0.6±0.03mm | 0.3±0.03mm | 0.3±0.03mm |  |  | 0
1005B102K6R3NB | 1nF | X7R | 6.3V | ±10% | 1005 | 0.4±0.02mm | 0.2±0.02mm | 0.2±0.02mm |  |  | 0
1005X102K6R3NB | 1nF | X5R | 6.3V | ±10% | 1005 | 0.4±0.02mm | 0.2±0.02mm | 0.2±0.02mm |  |  | 0
0603B102K6R3NB | 1nF | X7R | 6.3V | ±10% | 0603 | 1.60±0.10mm | 0.80±0.10mm | 0.80±0.10mm |  |  | 0
0402B102K6R3NB | 1nF | X7R | 6.3V | ±10% | 0402 | 1.00±0.05mm | 0.5±0.05mm | 0.5±0.05mm |  |  | 0
0201B102K6R3NB | 1nF | X7R | 6.3V | ±10% | 0201 | 0.6±0.03mm | 0.3±0.03mm | 0.3±0.03mm |  |  | 0
1210CG102J500NB | 1nF | C0G | 50V | ±5% | 1210 | 3.20±0.30mm | 2.50±0.30mm | 2.50±0.30mm |  |  | 0
1206B102J500NB | 1nF | X7R | 50V | ±5% | 1206 | 3.20±0.30mm | 1.60±0.30mm | 0.80±0.20mm |  |  | 0
1206CG102J500NB | 1nF | C0G | 50V | ±5% | 1206 | 3.20±0.30mm | 1.60±0.30mm | 0.80±0.20mm |  |  | 0
1206B102J500AB | 1nF | X7R | 50V | ±5% | 1206 | 3.20±0.30mm | 1.60±0.30mm | 0.80±0.20mm |  |  | 0
0805B102J500AB | 1nF | X7R | 50V | ±5% | 0805 | 2.00±0.20mm | 1.25±0.20mm | 0.8±0.20mm |  |  | 0
0805CG102J500CB | 1nF | C0G | 50V | ±5% | 0805 | 2.00±0.20mm | 1.25±0.20mm | 0.8±0.20mm |  |  | 0
0805B102J500AD | 1nF | X7R | 50V | ±5% | 0805 | 2.00±0.20mm | 1.25±0.20mm | 0.8±0.20mm |  |  | 0
0805CG102J500AB | 1nF | C0G | 50V | ±5% | 0805 | 2.00±0.20mm | 1.25±0.20mm | 0.8±0.20mm |  |  | 0
0805CG102J500NB | 1nF | C0G | 50V | ±5% | 0805 | 2.00±0.20mm | 1.25±0.20mm | 0.8±0.20mm |  |  | 0
0805B102J500NB | 1nF | X7R | 50V | ±5% | 0805 | 2.00±0.20mm | 1.25±0.20mm | 0.8±0.20mm |  |  | 0
0603CG102J500NB | 1nF | C0G | 50V | ±5% | 0603 | 1.60±0.10mm | 0.80±0.10mm | 0.80±0.10mm |  |  | 0
0603B102J500NB | 1nF | X7R | 50V | ±5% | 0603 | 1.60±0.10mm | 0.80±0.10mm | 0.80±0.10mm |  |  | 0
0603CG102J500CB | 1nF | C0G | 50V | ±5% | 0603 | 1.60±0.10mm | 0.80±0.10mm | 0.80±0.10mm |  |  | 0
0603CG102J500ND | 1nF | C0G | 50V | ±5% | 0603 | 1.60±0.10mm | 0.80±0.10mm | 0.80±0.10mm |  |  | 0
0603B102J500AB | 1nF | X7R | 50V | ±5% | 0603 | 1.60±0.10mm | 0.80±0.10mm | 0.80±0.10mm |  |  | 0
0402CG102J500NB | 1nF | C0G | 50V | ±5% | 0402 | 1.00±0.05mm | 0.50±0.05mm | 0.5±0.05mm |  |  | 0
0402B102J500NB | 1nF | X7R | 50V | ±5% | 0402 | 1.00±0.05mm | 0.50±0.05mm | 0.5±0.05mm |  |  | 0
0201B102J500NB | 1nF | X7R | 50V | ±5% | 0201 | 0.6±0.03mm | 0.3±0.03mm | 0.3±0.03mm |  |  | 0
0805CG102J250NB | 1nF | C0G | 25V | ±5% | 0805 | 2.00±0.20mm | 1.25±0.20mm | 0.8±0.20mm |  |  | 0
0603B102J250NB | 1nF | X7R | 25V | ±5% | 0603 | 1.60±0.10mm | 0.80±0.10mm | 0.80±0.10mm |  |  | 0
0603CG102J250NB | 1nF | C0G | 25V | ±5% | 0603 | 1.60±0.10mm | 0.80±0.10mm | 0.80±0.10mm |  |  | 0
0402CG102J250NB | 1nF | C0G | 25V | ±5% | 0402 | 1.00±0.05mm | 0.5±0.05mm | 0.5±0.05mm |  |  | 0
0402B102J250NB | 1nF | X7R | 25V | ±5% | 0402 | 1.00±0.05mm | 0.5±0.05mm | 0.5±0.05mm |  |  | 0
0201B102J250NB | 1nF | X7R | 25V | ±5% | 0201 | 0.6±0.03mm | 0.3±0.03mm | 0.3±0.03mm |  |  | 0
0603CG102J160NB | 1nF | C0G | 16V | ±5% | 0603 | 1.60±0.10mm | 0.80±0.10mm | 0.80±0.10mm |  |  | 0
0603B102J160NB | 1nF | X7R | 16V | ±5% | 0603 | 1.60±0.10mm | 0.80±0.10mm | 0.80±0.10mm |  |  | 0
0402B102J160NB | 1nF | X7R | 16V | ±5% | 0402 | 1.00±0.05mm | 0.5±0.05mm | 0.5±0.05mm |  |  | 0
0402CG102J160NB | 1nF | C0G | 16V | ±5% | 0402 | 1.00±0.05mm | 0.5±0.05mm | 0.5±0.05mm |  |  | 0
0201B102J160NB | 1nF | X7R | 16V | ±5% | 0201 | 0.6±0.03mm | 0.3±0.03mm | 0.3±0.03mm |  |  | 0
0805CG102J100NB | 1nF | C0G | 10V | ±5% | 0805 | 2.00±0.20mm | 1.25±0.20mm | 0.8±0.20mm |  |  | 0
0201B102J100NB | 1nF | X7R | 10V | ±5% | 0201 | 0.6±0.03mm | 0.3±0.03mm | 0.3±0.03mm |  |  | 0
1206CG102G500NB | 1nF | C0G | 50V | ±2% | 1206 | 3.20±0.30mm | 1.60±0.30mm | 0.80±0.20mm |  |  | 0
0805CG102G500NB | 1nF | C0G | 50V | ±2% | 0805 | 2.00±0.20mm | 1.25±0.20mm | 0.8±0.20mm |  |  | 0
0603CG102G500NB | 1nF | C0G | 50V | ±2% | 0603 | 1.60±0.10mm | 0.80±0.10mm | 0.80±0.10mm |  |  | 0
0402CG102G500NB | 1nF | C0G | 50V | ±2% | 0402 | 1.00±0.05mm | 0.50±0.05mm | 0.5±0.05mm |  |  | 0
1206CG102F500NB | 1nF | C0G | 50V | ±1% | 1206 | 3.20±0.30mm | 1.60±0.30mm | 0.80±0.20mm |  |  | 0
0805CG102F500NB | 1nF | C0G | 50V | ±1% | 0805 | 2.00±0.20mm | 1.25±0.20mm | 0.8±0.20mm |  |  | 0
0603CG102F500NB | 1nF | C0G | 50V | ±1% | 0603 | 1.60±0.10mm | 0.80±0.10mm | 0.80±0.10mm |  |  | 0
0603B102F500NB | 1nF | X7R | 50V | ±1% | 0603 | 1.60±0.10mm | 0.80±0.10mm | 0.80±0.10mm |  |  | 0
0402CG102F500NB | 1nF | C0G | 50V | ±1% | 0402 | 1.00±0.05mm | 0.50±0.05mm | 0.5±0.05mm |  |  | 0
0603CG102F250NB | 1nF | C0G | 25V | ±1% | 0603 | 1.60±0.10mm | 0.80±0.10mm | 0.80±0.10mm |  |  | 0
0603CG911F500NT | 910pF | C0G | 50V | ±1% | 0603 | 1.60±0.10mm | 0.80±0.10mm | 0.80±0.10mm |  |  | 0
0603CG911F500NB | 910pF | C0G | 50V | ±1% | 0603 | 1.60±0.10mm | 0.80±0.10mm | 0.80±0.10mm |  |  | 0
1206B821M500NT | 820pF | X7R | 50V | ±20% | 1206 | 3.20±0.30mm | 1.60±0.30mm | 0.80±0.20mm |  |  | 0
0805B821M500NT | 820pF | X7R | 50V | ±20% | 0805 | 2.00±0.20mm | 1.25±0.20mm | 0.8±0.20mm |  |  | 0
0603B821M500NT | 820pF | X7R | 50V | ±20% | 0603 | 1.60±0.10mm | 0.80±0.10mm | 0.80±0.10mm |  |  | 0
0402B821M500NT | 820pF | X7R | 50V | ±20% | 0402 | 1.00±0.05mm | 0.50±0.05mm | 0.5±0.05mm |  |  | 0
0201B821M500NT | 820pF | X7R | 50V | ±20% | 0201 | 0.6±0.03mm | 0.3±0.03mm | 0.3±0.03mm |  |  | 0
1206B821K500NT | 820pF | X7R | 50V | ±10% | 1206 | 3.20±0.30mm | 1.60±0.30mm | 0.80±0.20mm |  |  | 0
0805CG821K500NT | 820pF | C0G | 50V | ±10% | 0805 | 2.00±0.20mm | 1.25±0.20mm | 0.8±0.20mm |  |  | 0
0805B821K500NT | 820pF | X7R | 50V | ±10% | 0805 | 2.00±0.20mm | 1.25±0.20mm | 0.8±0.20mm |  |  | 0
0603CG821K500NT | 820pF | C0G | 50V | ±10% | 0603 | 1.60±0.10mm | 0.80±0.10mm | 0.80±0.10mm |  |  | 0
0603B821K500NT | 820pF | X7R | 50V | ±10% | 0603 | 1.60±0.10mm | 0.80±0.10mm | 0.80±0.10mm |  |  | 0
0402CG821K500NT | 820pF | C0G | 50V | ±10% | 0402 | 1.00±0.05mm | 0.50±0.05mm | 0.5±0.05mm |  |  | 0
0402B821K500NT | 820pF | X7R | 50V | ±10% | 0402 | 1.00±0.05mm | 0.50±0.05mm | 0.5±0.05mm |  |  | 0
0201CG821K500NT | 820pF | C0G | 50V | ±10% | 0201 | 0.6±0.03mm | 0.3±0.03mm | 0.3±0.03mm |  |  | 0
0201B821K500NT | 820pF | X7R | 50V | ±10% | 0201 | 0.6±0.03mm | 0.3±0.03mm | 0.3±0.03mm |  |  | 0
1206B821K250NT | 820pF | X7R | 25V | ±10% | 1206 | 3.20±0.30mm | 1.60±0.30mm | 0.80±0.20mm |  |  | 0
0805B821K250NT | 820pF | X7R | 25V | ±10% | 0805 | 2.00±0.20mm | 1.25±0.20mm | 0.8±0.20mm |  |  | 0
0603B821K250NT | 820pF | X7R | 25V | ±10% | 0603 | 1.60±0.10mm | 0.80±0.10mm | 0.80±0.10mm |  |  | 0
0402B821K250NT | 820pF | X7R | 25V | ±10% | 0402 | 1.00±0.05mm | 0.5±0.05mm | 0.5±0.05mm |  |  | 0
0201B821K250NT | 820pF | X7R | 25V | ±10% | 0201 | 0.6±0.03mm | 0.3±0.03mm | 0.3±0.03mm |  |  | 0
0603B821K160NT | 820pF | X7R | 16V | ±10% | 0603 | 1.60±0.10mm | 0.80±0.10mm | 0.80±0.10mm |  |  | 0
0402B821K160NT | 820pF | X7R | 16V | ±10% | 0402 | 1.00±0.05mm | 0.5±0.05mm | 0.5±0.05mm |  |  | 0
0201B821K160NT | 820pF | X7R | 16V | ±10% | 0201 | 0.6±0.03mm | 0.3±0.03mm | 0.3±0.03mm |  |  | 0
1005B821K100NT | 820pF | X7R | 10V | ±10% | 1005 | 0.4±0.02mm | 0.2±0.02mm | 0.2±0.02mm |  |  | 0
0402B821K100NT | 820pF | X7R | 10V | ±10% | 0402 | 1.00±0.05mm | 0.5±0.05mm | 0.5±0.05mm |  |  | 0
1206CG821J500NT | 820pF | C0G | 50V | ±5% | 1206 | 3.20±0.30mm | 1.60±0.30mm | 0.80±0.20mm |  |  | 0
0805CG821J500NT | 820pF | C0G | 50V | ±5% | 0805 | 2.00±0.20mm | 1.25±0.20mm | 0.8±0.20mm |  |  | 0
0603CG821J500NT | 820pF | C0G | 50V | ±5% | 0603 | 1.60±0.10mm | 0.80±0.10mm | 0.80±0.10mm |  |  | 0
0603B821J500NT | 820pF | X7R | 50V | ±5% | 0603 | 1.60±0.10mm | 0.80±0.10mm | 0.80±0.10mm |  |  | 0
0402CG821J500NT | 820pF | C0G | 50V | ±5% | 0402 | 1.00±0.05mm | 0.50±0.05mm | 0.5±0.05mm |  |  | 0
0201CG821J500NT | 820pF | C0G | 50V | ±5% | 0201 | 0.6±0.03mm | 0.3±0.03mm | 0.3±0.03mm |  |  | 0
0201B821J500NT | 820pF | X7R | 50V | ±5% | 0201 | 0.6±0.03mm | 0.3±0.03mm | 0.3±0.03mm |  |  | 0
0603CG821J250NT | 820pF | C0G | 25V | ±5% | 0603 | 1.60±0.10mm | 0.80±0.10mm | 0.80±0.10mm |  |  | 0
0402B821J250NT | 820pF | X7R | 25V | ±5% | 0402 | 1.00±0.05mm | 0.5±0.05mm | 0.5±0.05mm |  |  | 0
0402CG821J250NT | 820pF | C0G | 25V | ±5% | 0402 | 1.00±0.05mm | 0.5±0.05mm | 0.5±0.05mm |  |  | 0
0402CG821J160NT | 820pF | C0G | 16V | ±5% | 0402 | 1.00±0.05mm | 0.5±0.05mm | 0.5±0.05mm |  |  | 0
0603CG821G500NT | 820pF | C0G | 50V | ±2% | 0603 | 1.60±0.10mm | 0.80±0.10mm | 0.80±0.10mm |  |  | 0
0402CG821G500NT | 820pF | C0G | 50V | ±2% | 0402 | 1.00±0.05mm | 0.50±0.05mm | 0.5±0.05mm |  |  | 0
0805CG821F500NT | 820pF | C0G | 50V | ±1% | 0805 | 2.00±0.20mm | 1.25±0.20mm | 0.8±0.20mm |  |  | 0
0603CG821F500NT | 820pF | C0G | 50V | ±1% | 0603 | 1.60±0.10mm | 0.80±0.10mm | 0.80±0.10mm |  |  | 0
0402CG821F500NT | 820pF | C0G | 50V | ±1% | 0402 | 1.00±0.05mm | 0.50±0.05mm | 0.5±0.05mm |  |  | 0
1206B821M500NB | 820pF | X7R | 50V | ±20% | 1206 | 3.20±0.30mm | 1.60±0.30mm | 0.80±0.20mm |  |  | 0
0805B821M500NB | 820pF | X7R | 50V | ±20% | 0805 | 2.00±0.20mm | 1.25±0.20mm | 0.8±0.20mm |  |  | 0
0603B821M500NB | 820pF | X7R | 50V | ±20% | 0603 | 1.60±0.10mm | 0.80±0.10mm | 0.80±0.10mm |  |  | 0
0402B821M500AB | 820pF | X7R | 50V | ±20% | 0402 | 1.00±0.05mm | 0.50±0.05mm | 0.5±0.05mm |  |  | 0
0402B821M500NB | 820pF | X7R | 50V | ±20% | 0402 | 1.00±0.05mm | 0.50±0.05mm | 0.5±0.05mm |  |  | 0
0201B821M500NB | 820pF | X7R | 50V | ±20% | 0201 | 0.6±0.03mm | 0.3±0.03mm | 0.3±0.03mm |  |  | 0
1005B821M160NB | 820pF | X7R | 16V | ±20% | 1005 | 0.4±0.02mm | 0.2±0.02mm | 0.2±0.02mm |  |  | 0
1206B821K500NB | 820pF | X7R | 50V | ±10% | 1206 | 3.20±0.30mm | 1.60±0.30mm | 0.80±0.20mm |  |  | 0
1206CG821K500NB | 820pF | C0G | 50V | ±10% | 1206 | 3.20±0.30mm | 1.60±0.30mm | 0.80±0.20mm |  |  | 0
0805CG821K500NB | 820pF | C0G | 50V | ±10% | 0805 | 2.00±0.20mm | 1.25±0.20mm | 0.8±0.20mm |  |  | 0
0805B821K500CB | 820pF | X7R | 50V | ±10% | 0805 | 2.00±0.20mm | 1.25±0.20mm | 0.8±0.20mm |  |  | 0
0805B821K500NB | 820pF | X7R | 50V | ±10% | 0805 | 2.00±0.20mm | 1.25±0.20mm | 0.8±0.20mm |  |  | 0
0603B821K500NB | 820pF | X7R | 50V | ±10% | 0603 | 1.60±0.10mm | 0.80±0.10mm | 0.80±0.10mm |  |  | 0
0603B821K500CB | 820pF | X7R | 50V | ±10% | 0603 | 1.60±0.10mm | 0.80±0.10mm | 0.80±0.10mm |  |  | 0
0603CG821K500NB | 820pF | C0G | 50V | ±10% | 0603 | 1.60±0.10mm | 0.80±0.10mm | 0.80±0.10mm |  |  | 0
0402B821K500AB | 820pF | X7R | 50V | ±10% | 0402 | 1.00±0.05mm | 0.50±0.05mm | 0.5±0.05mm |  |  | 0
0402B821K500NB | 820pF | X7R | 50V | ±10% | 0402 | 1.00±0.05mm | 0.50±0.05mm | 0.5±0.05mm |  |  | 0
0402CG821K500NB | 820pF | C0G | 50V | ±10% | 0402 | 1.00±0.05mm | 0.50±0.05mm | 0.5±0.05mm |  |  | 0
0201CG821K500NB | 820pF | C0G | 50V | ±10% | 0201 | 0.6±0.03mm | 0.3±0.03mm | 0.3±0.03mm |  |  | 0
0201B821K500NB | 820pF | X7R | 50V | ±10% | 0201 | 0.6±0.03mm | 0.3±0.03mm | 0.3±0.03mm |  |  | 0
1206B821K250NB | 820pF | X7R | 25V | ±10% | 1206 | 3.20±0.30mm | 1.60±0.30mm | 0.80±0.20mm |  |  | 0
0805B821K250NB | 820pF | X7R | 25V | ±10% | 0805 | 2.00±0.20mm | 1.25±0.20mm | 0.8±0.20mm |  |  | 0
0603B821K250NB | 820pF | X7R | 25V | ±10% | 0603 | 1.60±0.10mm | 0.80±0.10mm | 0.80±0.10mm |  |  | 0
0402B821K250NB | 820pF | X7R | 25V | ±10% | 0402 | 1.00±0.05mm | 0.5±0.05mm | 0.5±0.05mm |  |  | 0
0201B821K250NB | 820pF | X7R | 25V | ±10% | 0201 | 0.6±0.03mm | 0.3±0.03mm | 0.3±0.03mm |  |  | 0
1005B821K160NB | 820pF | X7R | 16V | ±10% | 1005 | 0.4±0.02mm | 0.2±0.02mm | 0.2±0.02mm |  |  | 0
0603B821K160NB | 820pF | X7R | 16V | ±10% | 0603 | 1.60±0.10mm | 0.80±0.10mm | 0.80±0.10mm |  |  | 0
0402B821K160NB | 820pF | X7R | 16V | ±10% | 0402 | 1.00±0.05mm | 0.5±0.05mm | 0.5±0.05mm |  |  | 0
0201B821K160NB | 820pF | X7R | 16V | ±10% | 0201 | 0.6±0.03mm | 0.3±0.03mm | 0.3±0.03mm |  |  | 0
1005B821K100NB | 820pF | X7R | 10V | ±10% | 1005 | 0.4±0.02mm | 0.2±0.02mm | 0.2±0.02mm |  |  | 0
0402B821K100NB | 820pF | X7R | 10V | ±10% | 0402 | 1.00±0.05mm | 0.5±0.05mm | 0.5±0.05mm |  |  | 0
0805CG821J500NB | 820pF | C0G | 50V | ±5% | 0805 | 2.00±0.20mm | 1.25±0.20mm | 0.8±0.20mm |  |  | 0
0603CG821J500NB | 820pF | C0G | 50V | ±5% | 0603 | 1.60±0.10mm | 0.80±0.10mm | 0.80±0.10mm |  |  | 0
0603B821J500NB | 820pF | X7R | 50V | ±5% | 0603 | 1.60±0.10mm | 0.80±0.10mm | 0.80±0.10mm |  |  | 0
0402CG821J500NB | 820pF | C0G | 50V | ±5% | 0402 | 1.00±0.05mm | 0.50±0.05mm | 0.5±0.05mm |  |  | 0
0201CG821J500NB | 820pF | C0G | 50V | ±5% | 0201 | 0.6±0.03mm | 0.3±0.03mm | 0.3±0.03mm |  |  | 0
0201B821J500NB | 820pF | X7R | 50V | ±5% | 0201 | 0.6±0.03mm | 0.3±0.03mm | 0.3±0.03mm |  |  | 0
0603CG821J250NB | 820pF | C0G | 25V | ±5% | 0603 | 1.60±0.10mm | 0.80±0.10mm | 0.80±0.10mm |  |  | 0
0402CG821J250NB | 820pF | C0G | 25V | ±5% | 0402 | 1.00±0.05mm | 0.5±0.05mm | 0.5±0.05mm |  |  | 0
0402B821J250NB | 820pF | X7R | 25V | ±5% | 0402 | 1.00±0.05mm | 0.5±0.05mm | 0.5±0.05mm |  |  | 0
0402CG821J160NB | 820pF | C0G | 16V | ±5% | 0402 | 1.00±0.05mm | 0.5±0.05mm | 0.5±0.05mm |  |  | 0
0603CG821G500NB | 820pF | C0G | 50V | ±2% | 0603 | 1.60±0.10mm | 0.80±0.10mm | 0.80±0.10mm |  |  | 0
0402CG821G500NB | 820pF | C0G | 50V | ±2% | 0402 | 1.00±0.05mm | 0.50±0.05mm | 0.5±0.05mm |  |  | 0
0805CG821F500NB | 820pF | C0G | 50V | ±1% | 0805 | 2.00±0.20mm | 1.25±0.20mm | 0.8±0.20mm |  |  | 0
0603CG821F500NB | 820pF | C0G | 50V | ±1% | 0603 | 1.60±0.10mm | 0.80±0.10mm | 0.80±0.10mm |  |  | 0
0402CG821F500NB | 820pF | C0G | 50V | ±1% | 0402 | 1.00±0.05mm | 0.50±0.05mm | 0.5±0.05mm |  |  | 0
0402B751J500NT | 750pF | X7R | 50V | ±5% | 0402 | 1.00±0.05mm | 0.50±0.05mm | 0.5±0.05mm |  |  | 0
0805CG751F500NT | 750pF | C0G | 50V | ±1% | 0805 | 2.00±0.20mm | 1.25±0.20mm | 0.8±0.20mm |  |  | 0
0603CG751F500NT | 750pF | C0G | 50V | ±1% | 0603 | 1.60±0.10mm | 0.80±0.10mm | 0.80±0.10mm |  |  | 0
0402CG751K500NB | 750pF | C0G | 50V | ±10% | 0402 | 1.00±0.05mm | 0.50±0.05mm | 0.5±0.05mm |  |  | 0
1206CG751J500NB | 750pF | C0G | 50V | ±5% | 1206 | 3.20±0.30mm | 1.60±0.30mm | 0.80±0.20mm |  |  | 0
0402B751J500NB | 750pF | X7R | 50V | ±5% | 0402 | 1.00±0.05mm | 0.50±0.05mm | 0.5±0.05mm |  |  | 0
1206CG751F500NB | 750pF | C0G | 50V | ±1% | 1206 | 3.20±0.30mm | 1.60±0.30mm | 0.80±0.20mm |  |  | 0
0805CG751F500NB | 750pF | C0G | 50V | ±1% | 0805 | 2.00±0.20mm | 1.25±0.20mm | 0.8±0.20mm |  |  | 0
0603CG751F500NB | 750pF | C0G | 50V | ±1% | 0603 | 1.60±0.10mm | 0.80±0.10mm | 0.80±0.10mm |  |  | 0
1206B681M500NT | 680pF | X7R | 50V | ±20% | 1206 | 3.20±0.30mm | 1.60±0.30mm | 0.80±0.20mm |  |  | 0
1206B681M500AT | 680pF | X7R | 50V | ±20% | 1206 | 3.20±0.30mm | 1.60±0.30mm | 0.80±0.20mm |  |  | 0
0805B681M500AT | 680pF | X7R | 50V | ±20% | 0805 | 2.00±0.20mm | 1.25±0.20mm | 0.8±0.20mm |  |  | 0
0805B681M500NT | 680pF | X7R | 50V | ±20% | 0805 | 2.00±0.20mm | 1.25±0.20mm | 0.8±0.20mm |  |  | 0
0603B681M500NT | 680pF | X7R | 50V | ±20% | 0603 | 1.60±0.10mm | 0.80±0.10mm | 0.80±0.10mm |  |  | 0
0402B681M500NT | 680pF | X7R | 50V | ±20% | 0402 | 1.00±0.05mm | 0.50±0.05mm | 0.5±0.05mm |  |  | 0
0201B681M500NT | 680pF | X7R | 50V | ±20% | 0201 | 0.6±0.03mm | 0.3±0.03mm | 0.3±0.03mm |  |  | 0
0402X681M250NT | 680pF | X5R | 25V | ±20% | 0402 | 1.00±0.05mm | 0.5±0.05mm | 0.5±0.05mm |  |  | 0
0201B681M250NT | 680pF | X7R | 25V | ±20% | 0201 | 0.6±0.03mm | 0.3±0.03mm | 0.3±0.03mm |  |  | 0
0201X681M250NT | 680pF | X5R | 25V | ±20% | 0201 | 0.6±0.03mm | 0.3±0.03mm | 0.3±0.03mm |  |  | 0
0201B681M160NT | 680pF | X7R | 16V | ±20% | 0201 | 0.6±0.03mm | 0.3±0.03mm | 0.3±0.03mm |  |  | 0
1206B681K500AT | 680pF | X7R | 50V | ±10% | 1206 | 3.20±0.30mm | 1.60±0.30mm | 0.80±0.20mm |  |  | 0
1206CG681K500NT | 680pF | C0G | 50V | ±10% | 1206 | 3.20±0.30mm | 1.60±0.30mm | 0.80±0.20mm |  |  | 0
1206B681K500NT | 680pF | X7R | 50V | ±10% | 1206 | 3.20±0.30mm | 1.60±0.30mm | 0.80±0.20mm |  |  | 0
0805B681K500NT | 680pF | X7R | 50V | ±10% | 0805 | 2.00±0.20mm | 1.25±0.20mm | 0.8±0.20mm |  |  | 0
0805CG681K500NT | 680pF | C0G | 50V | ±10% | 0805 | 2.00±0.20mm | 1.25±0.20mm | 0.8±0.20mm |  |  | 0
0805B681K500AT | 680pF | X7R | 50V | ±10% | 0805 | 2.00±0.20mm | 1.25±0.20mm | 0.8±0.20mm |  |  | 0
0603B681K500AT | 680pF | X7R | 50V | ±10% | 0603 | 1.60±0.10mm | 0.80±0.10mm | 0.80±0.10mm |  |  | 0
0603CG681K500NT | 680pF | C0G | 50V | ±10% | 0603 | 1.60±0.10mm | 0.80±0.10mm | 0.80±0.10mm |  |  | 0
0603B681K500NT | 680pF | X7R | 50V | ±10% | 0603 | 1.60±0.10mm | 0.80±0.10mm | 0.80±0.10mm |  |  | 0
0402B681K500AT | 680pF | X7R | 50V | ±10% | 0402 | 1.00±0.05mm | 0.50±0.05mm | 0.5±0.05mm |  |  | 0
0402B681K500NT | 680pF | X7R | 50V | ±10% | 0402 | 1.00±0.05mm | 0.50±0.05mm | 0.5±0.05mm |  |  | 0
0402CG681K500NT | 680pF | C0G | 50V | ±10% | 0402 | 1.00±0.05mm | 0.50±0.05mm | 0.5±0.05mm |  |  | 0
0201B681K500NT | 680pF | X7R | 50V | ±10% | 0201 | 0.6±0.03mm | 0.3±0.03mm | 0.3±0.03mm |  |  | 0
1206B681K250NT | 680pF | X7R | 25V | ±10% | 1206 | 3.20±0.30mm | 1.60±0.30mm | 0.80±0.20mm |  |  | 0
0805B681K250NT | 680pF | X7R | 25V | ±10% | 0805 | 2.00±0.20mm | 1.25±0.20mm | 0.8±0.20mm |  |  | 0
0603B681K250NT | 680pF | X7R | 25V | ±10% | 0603 | 1.60±0.10mm | 0.80±0.10mm | 0.80±0.10mm |  |  | 0
0402B681K250NT | 680pF | X7R | 25V | ±10% | 0402 | 1.00±0.05mm | 0.5±0.05mm | 0.5±0.05mm |  |  | 0
0201B681K250NT | 680pF | X7R | 25V | ±10% | 0201 | 0.6±0.03mm | 0.3±0.03mm | 0.3±0.03mm |  |  | 0
1005B681K160NT | 680pF | X7R | 16V | ±10% | 1005 | 0.4±0.02mm | 0.2±0.02mm | 0.2±0.02mm |  |  | 0
0603B681K160NT | 680pF | X7R | 16V | ±10% | 0603 | 1.60±0.10mm | 0.80±0.10mm | 0.80±0.10mm |  |  | 0
0402B681K160NT | 680pF | X7R | 16V | ±10% | 0402 | 1.00±0.05mm | 0.5±0.05mm | 0.5±0.05mm |  |  | 0
0201B681K160NT | 680pF | X7R | 16V | ±10% | 0201 | 0.6±0.03mm | 0.3±0.03mm | 0.3±0.03mm |  |  | 0
1005X681K100NT | 680pF | X5R | 10V | ±10% | 1005 | 0.4±0.02mm | 0.2±0.02mm | 0.2±0.02mm |  |  | 0
0402B681K100NT | 680pF | X7R | 10V | ±10% | 0402 | 1.00±0.05mm | 0.5±0.05mm | 0.5±0.05mm |  |  | 0
1206CG681J500NT | 680pF | C0G | 50V | ±5% | 1206 | 3.20±0.30mm | 1.60±0.30mm | 0.80±0.20mm |  |  | 0
0805B681J500NT | 680pF | X7R | 50V | ±5% | 0805 | 2.00±0.20mm | 1.25±0.20mm | 0.8±0.20mm |  |  | 0
0805CG681J500NT | 680pF | C0G | 50V | ±5% | 0805 | 2.00±0.20mm | 1.25±0.20mm | 0.8±0.20mm |  |  | 0
0603CG681J500NT | 680pF | C0G | 50V | ±5% | 0603 | 1.60±0.10mm | 0.80±0.10mm | 0.80±0.10mm |  |  | 0
0603CH681J500NT | 680pF | C0H | 50V | ±5% | 0603 | 1.60±0.10mm | 0.80±0.10mm | 0.80±0.10mm |  |  | 0
0603B681J500NT | 680pF | X7R | 50V | ±5% | 0603 | 1.60±0.10mm | 0.80±0.10mm | 0.80±0.10mm |  |  | 0
0402CG681J500NT | 680pF | C0G | 50V | ±5% | 0402 | 1.00±0.05mm | 0.50±0.05mm | 0.5±0.05mm |  |  | 0
0402B681J500NT | 680pF | X7R | 50V | ±5% | 0402 | 1.00±0.05mm | 0.50±0.05mm | 0.5±0.05mm |  |  | 0
0201B681J500NT | 680pF | X7R | 50V | ±5% | 0201 | 0.6±0.03mm | 0.3±0.03mm | 0.3±0.03mm |  |  | 0
0805CG681J250NT | 680pF | C0G | 25V | ±5% | 0805 | 2.00±0.20mm | 1.25±0.20mm | 0.8±0.20mm |  |  | 0
0603CG681J250NT | 680pF | C0G | 25V | ±5% | 0603 | 1.60±0.10mm | 0.80±0.10mm | 0.80±0.10mm |  |  | 0
0402CG681J250NT | 680pF | C0G | 25V | ±5% | 0402 | 1.00±0.05mm | 0.5±0.05mm | 0.5±0.05mm |  |  | 0
0201B681J250NT | 680pF | X7R | 25V | ±5% | 0201 | 0.6±0.03mm | 0.3±0.03mm | 0.3±0.03mm |  |  | 0
0603CG681J160NT | 680pF | C0G | 16V | ±5% | 0603 | 1.60±0.10mm | 0.80±0.10mm | 0.80±0.10mm |  |  | 0
0402CG681J160NT | 680pF | C0G | 16V | ±5% | 0402 | 1.00±0.05mm | 0.5±0.05mm | 0.5±0.05mm |  |  | 0
0201B681J160NT | 680pF | X7R | 16V | ±5% | 0201 | 0.6±0.03mm | 0.3±0.03mm | 0.3±0.03mm |  |  | 0
0805CG681G500NT | 680pF | C0G | 50V | ±2% | 0805 | 2.00±0.20mm | 1.25±0.20mm | 0.8±0.20mm |  |  | 0
0603CG681G500NT | 680pF | C0G | 50V | ±2% | 0603 | 1.60±0.10mm | 0.80±0.10mm | 0.80±0.10mm |  |  | 0
0402CG681G500NT | 680pF | C0G | 50V | ±2% | 0402 | 1.00±0.05mm | 0.50±0.05mm | 0.5±0.05mm |  |  | 0
0603CG681F500NT | 680pF | C0G | 50V | ±1% | 0603 | 1.60±0.10mm | 0.80±0.10mm | 0.80±0.10mm |  |  | 0
0402CG681F500NT | 680pF | C0G | 50V | ±1% | 0402 | 1.00±0.05mm | 0.50±0.05mm | 0.5±0.05mm |  |  | 0
1206B681M500NB | 680pF | X7R | 50V | ±20% | 1206 | 3.20±0.30mm | 1.60±0.30mm | 0.80±0.20mm |  |  | 0
1206B681M500AB | 680pF | X7R | 50V | ±20% | 1206 | 3.20±0.30mm | 1.60±0.30mm | 0.80±0.20mm |  |  | 0
0805B681M500NB | 680pF | X7R | 50V | ±20% | 0805 | 2.00±0.20mm | 1.25±0.20mm | 0.8±0.20mm |  |  | 0
0805B681M500AB | 680pF | X7R | 50V | ±20% | 0805 | 2.00±0.20mm | 1.25±0.20mm | 0.8±0.20mm |  |  | 0
0603B681M500NB | 680pF | X7R | 50V | ±20% | 0603 | 1.60±0.10mm | 0.80±0.10mm | 0.80±0.10mm |  |  | 0
0402B681M500NB | 680pF | X7R | 50V | ±20% | 0402 | 1.00±0.05mm | 0.50±0.05mm | 0.5±0.05mm |  |  | 0
0201B681M500NB | 680pF | X7R | 50V | ±20% | 0201 | 0.6±0.03mm | 0.3±0.03mm | 0.3±0.03mm |  |  | 0
1005B681M250NB | 680pF | X7R | 25V | ±20% | 1005 | 0.4±0.02mm | 0.2±0.02mm | 0.2±0.02mm |  |  | 0
0402X681M250NB | 680pF | X5R | 25V | ±20% | 0402 | 1.00±0.05mm | 0.5±0.05mm | 0.5±0.05mm |  |  | 0
0201X681M250NB | 680pF | X5R | 25V | ±20% | 0201 | 0.6±0.03mm | 0.3±0.03mm | 0.3±0.03mm |  |  | 0
0201B681M250NB | 680pF | X7R | 25V | ±20% | 0201 | 0.6±0.03mm | 0.3±0.03mm | 0.3±0.03mm |  |  | 0
1005B681M160NB | 680pF | X7R | 16V | ±20% | 1005 | 0.4±0.02mm | 0.2±0.02mm | 0.2±0.02mm |  |  | 0
1206B681K500AB | 680pF | X7R | 50V | ±10% | 1206 | 3.20±0.30mm | 1.60±0.30mm | 0.80±0.20mm |  |  | 0
1206B681K500NB | 680pF | X7R | 50V | ±10% | 1206 | 3.20±0.30mm | 1.60±0.30mm | 0.80±0.20mm |  |  | 0
1206CG681K500NB | 680pF | C0G | 50V | ±10% | 1206 | 3.20±0.30mm | 1.60±0.30mm | 0.80±0.20mm |  |  | 0
0805CG681K500CB | 680pF | C0G | 50V | ±10% | 0805 | 2.00±0.20mm | 1.25±0.20mm | 0.8±0.20mm |  |  | 0
0805B681K500NB | 680pF | X7R | 50V | ±10% | 0805 | 2.00±0.20mm | 1.25±0.20mm | 0.8±0.20mm |  |  | 0
0805CG681K500NB | 680pF | C0G | 50V | ±10% | 0805 | 2.00±0.20mm | 1.25±0.20mm | 0.8±0.20mm |  |  | 0
0805B681K500CB | 680pF | X7R | 50V | ±10% | 0805 | 2.00±0.20mm | 1.25±0.20mm | 0.8±0.20mm |  |  | 0
0805B681K500AB | 680pF | X7R | 50V | ±10% | 0805 | 2.00±0.20mm | 1.25±0.20mm | 0.8±0.20mm |  |  | 0
0603B681K500AB | 680pF | X7R | 50V | ±10% | 0603 | 1.60±0.10mm | 0.80±0.10mm | 0.80±0.10mm |  |  | 0
0603CG681K500NB | 680pF | C0G | 50V | ±10% | 0603 | 1.60±0.10mm | 0.80±0.10mm | 0.80±0.10mm |  |  | 0
0603CG681K500CB | 680pF | C0G | 50V | ±10% | 0603 | 1.60±0.10mm | 0.80±0.10mm | 0.80±0.10mm |  |  | 0
0603B681K500NB | 680pF | X7R | 50V | ±10% | 0603 | 1.60±0.10mm | 0.80±0.10mm | 0.80±0.10mm |  |  | 0
0603B681K500CB | 680pF | X7R | 50V | ±10% | 0603 | 1.60±0.10mm | 0.80±0.10mm | 0.80±0.10mm |  |  | 0
0402B681K500AB | 680pF | X7R | 50V | ±10% | 0402 | 1.00±0.05mm | 0.50±0.05mm | 0.5±0.05mm |  |  | 0
0402B681K500NB | 680pF | X7R | 50V | ±10% | 0402 | 1.00±0.05mm | 0.50±0.05mm | 0.5±0.05mm |  |  | 0
0402CG681K500NB | 680pF | C0G | 50V | ±10% | 0402 | 1.00±0.05mm | 0.50±0.05mm | 0.5±0.05mm |  |  | 0
0201B681K500NB | 680pF | X7R | 50V | ±10% | 0201 | 0.6±0.03mm | 0.3±0.03mm | 0.3±0.03mm |  |  | 0
1206B681K250NB | 680pF | X7R | 25V | ±10% | 1206 | 3.20±0.30mm | 1.60±0.30mm | 0.80±0.20mm |  |  | 0
0805B681K250NB | 680pF | X7R | 25V | ±10% | 0805 | 2.00±0.20mm | 1.25±0.20mm | 0.8±0.20mm |  |  | 0
0603B681K250NB | 680pF | X7R | 25V | ±10% | 0603 | 1.60±0.10mm | 0.80±0.10mm | 0.80±0.10mm |  |  | 0
0402B681K250NB | 680pF | X7R | 25V | ±10% | 0402 | 1.00±0.05mm | 0.5±0.05mm | 0.5±0.05mm |  |  | 0
0201B681K250NB | 680pF | X7R | 25V | ±10% | 0201 | 0.6±0.03mm | 0.3±0.03mm | 0.3±0.03mm |  |  | 0
1005B681K160NB | 680pF | X7R | 16V | ±10% | 1005 | 0.4±0.02mm | 0.2±0.02mm | 0.2±0.02mm |  |  | 0
0603B681K160NB | 680pF | X7R | 16V | ±10% | 0603 | 1.60±0.10mm | 0.80±0.10mm | 0.80±0.10mm |  |  | 0
0402B681K160NB | 680pF | X7R | 16V | ±10% | 0402 | 1.00±0.05mm | 0.5±0.05mm | 0.5±0.05mm |  |  | 0
0201B681K160NB | 680pF | X7R | 16V | ±10% | 0201 | 0.6±0.03mm | 0.3±0.03mm | 0.3±0.03mm |  |  | 0
1005X681K100NB | 680pF | X5R | 10V | ±10% | 1005 | 0.4±0.02mm | 0.2±0.02mm | 0.2±0.02mm |  |  | 0
0402B681K100NB | 680pF | X7R | 10V | ±10% | 0402 | 1.00±0.05mm | 0.5±0.05mm | 0.5±0.05mm |  |  | 0
1206CG681J500NB | 680pF | C0G | 50V | ±5% | 1206 | 3.20±0.30mm | 1.60±0.30mm | 0.80±0.20mm |  |  | 0
1206B681J500NB | 680pF | X7R | 50V | ±5% | 1206 | 3.20±0.30mm | 1.60±0.30mm | 0.80±0.20mm |  |  | 0
0805B681J500NB | 680pF | X7R | 50V | ±5% | 0805 | 2.00±0.20mm | 1.25±0.20mm | 0.8±0.20mm |  |  | 0
0805CG681J500CB | 680pF | C0G | 50V | ±5% | 0805 | 2.00±0.20mm | 1.25±0.20mm | 0.8±0.20mm |  |  | 0
0805CG681J500NB | 680pF | C0G | 50V | ±5% | 0805 | 2.00±0.20mm | 1.25±0.20mm | 0.8±0.20mm |  |  | 0
0603CG681J500NB | 680pF | C0G | 50V | ±5% | 0603 | 1.60±0.10mm | 0.80±0.10mm | 0.80±0.10mm |  |  | 0
0603B681J500NB | 680pF | X7R | 50V | ±5% | 0603 | 1.60±0.10mm | 0.80±0.10mm | 0.80±0.10mm |  |  | 0
0603CG681J500CB | 680pF | C0G | 50V | ±5% | 0603 | 1.60±0.10mm | 0.80±0.10mm | 0.80±0.10mm |  |  | 0
0603CH681J500NB | 680pF | C0H | 50V | ±5% | 0603 | 1.60±0.10mm | 0.80±0.10mm | 0.80±0.10mm |  |  | 0
0402CG681J500NB | 680pF | C0G | 50V | ±5% | 0402 | 1.00±0.05mm | 0.50±0.05mm | 0.5±0.05mm |  |  | 0
0402B681J500NB | 680pF | X7R | 50V | ±5% | 0402 | 1.00±0.05mm | 0.50±0.05mm | 0.5±0.05mm |  |  | 0
0201B681J500NB | 680pF | X7R | 50V | ±5% | 0201 | 0.6±0.03mm | 0.3±0.03mm | 0.3±0.03mm |  |  | 0
0805CG681J250NB | 680pF | C0G | 25V | ±5% | 0805 | 2.00±0.20mm | 1.25±0.20mm | 0.8±0.20mm |  |  | 0
0603CG681J250NB | 680pF | C0G | 25V | ±5% | 0603 | 1.60±0.10mm | 0.80±0.10mm | 0.80±0.10mm |  |  | 0
0402CG681J250NB | 680pF | C0G | 25V | ±5% | 0402 | 1.00±0.05mm | 0.5±0.05mm | 0.5±0.05mm |  |  | 0
0201B681J250NB | 680pF | X7R | 25V | ±5% | 0201 | 0.6±0.03mm | 0.3±0.03mm | 0.3±0.03mm |  |  | 0
0603CG681J160NB | 680pF | C0G | 16V | ±5% | 0603 | 1.60±0.10mm | 0.80±0.10mm | 0.80±0.10mm |  |  | 0
0402CG681J160NB | 680pF | C0G | 16V | ±5% | 0402 | 1.00±0.05mm | 0.5±0.05mm | 0.5±0.05mm |  |  | 0
0201B681J160NB | 680pF | X7R | 16V | ±5% | 0201 | 0.6±0.03mm | 0.3±0.03mm | 0.3±0.03mm |  |  | 0
0805CG681G500NB | 680pF | C0G | 50V | ±2% | 0805 | 2.00±0.20mm | 1.25±0.20mm | 0.8±0.20mm |  |  | 0
0603CG681G500NB | 680pF | C0G | 50V | ±2% | 0603 | 1.60±0.10mm | 0.80±0.10mm | 0.80±0.10mm |  |  | 0
0402CG681G500NB | 680pF | C0G | 50V | ±2% | 0402 | 1.00±0.05mm | 0.50±0.05mm | 0.5±0.05mm |  |  | 0
0603CG681F500NB | 680pF | C0G | 50V | ±1% | 0603 | 1.60±0.10mm | 0.80±0.10mm | 0.80±0.10mm |  |  | 0
0402CG681F500NB | 680pF | C0G | 50V | ±1% | 0402 | 1.00±0.05mm | 0.50±0.05mm | 0.5±0.05mm |  |  | 0
0603CG631J500NB | 630pF | C0G | 50V | ±5% | 0603 | 1.60±0.10mm | 0.80±0.10mm | 0.80±0.10mm |  |  | 0
0603CG621G500NT | 620pF | C0G | 50V | ±2% | 0603 | 1.60±0.10mm | 0.80±0.10mm | 0.80±0.10mm |  |  | 0
1206CG621F500NT | 620pF | C0G | 50V | ±1% | 1206 | 3.20±0.30mm | 1.60±0.30mm | 0.80±0.20mm |  |  | 0
0603CG621F500NT | 620pF | C0G | 50V | ±1% | 0603 | 1.60±0.10mm | 0.80±0.10mm | 0.80±0.10mm |  |  | 0
0603CG621K500NB | 620pF | C0G | 50V | ±10% | 0603 | 1.60±0.10mm | 0.80±0.10mm | 0.80±0.10mm |  |  | 0
1005B621K250NB | 620pF | X7R | 25V | ±10% | 1005 | 0.4±0.02mm | 0.2±0.02mm | 0.2±0.02mm |  |  | 0
0402CG621J500NB | 620pF | C0G | 50V | ±5% | 0402 | 1.00±0.05mm | 0.50±0.05mm | 0.5±0.05mm |  |  | 0
0603CG621G500NB | 620pF | C0G | 50V | ±2% | 0603 | 1.60±0.10mm | 0.80±0.10mm | 0.80±0.10mm |  |  | 0
1206CG621F500NB | 620pF | C0G | 50V | ±1% | 1206 | 3.20±0.30mm | 1.60±0.30mm | 0.80±0.20mm |  |  | 0
0603CG621F500NB | 620pF | C0G | 50V | ±1% | 0603 | 1.60±0.10mm | 0.80±0.10mm | 0.80±0.10mm |  |  | 0
0603CG601J500NT | 600pF | C0G | 50V | ±5% | 0603 | 1.60±0.10mm | 0.80±0.10mm | 0.80±0.10mm |  |  | 0
0201B581K500NT | 580pF | X7R | 50V | ±10% | 0201 | 0.6±0.03mm | 0.3±0.03mm | 0.3±0.03mm |  |  | 0
0201B581K500NB | 580pF | X7R | 50V | ±10% | 0201 | 0.6±0.03mm | 0.3±0.03mm | 0.3±0.03mm |  |  | 0
1206B561M500NT | 560pF | X7R | 50V | ±20% | 1206 | 3.20±0.30mm | 1.60±0.30mm | 0.80±0.20mm |  |  | 0
0805B561M500NT | 560pF | X7R | 50V | ±20% | 0805 | 2.00±0.20mm | 1.25±0.20mm | 0.8±0.20mm |  |  | 0
0603B561M500NT | 560pF | X7R | 50V | ±20% | 0603 | 1.60±0.10mm | 0.80±0.10mm | 0.80±0.10mm |  |  | 0
0402B561M500NT | 560pF | X7R | 50V | ±20% | 0402 | 1.00±0.05mm | 0.50±0.05mm | 0.5±0.05mm |  |  | 0
0201B561M500NT | 560pF | X7R | 50V | ±20% | 0201 | 0.6±0.03mm | 0.3±0.03mm | 0.3±0.03mm |  |  | 0
1005B561M250NT | 560pF | X7R | 25V | ±20% | 1005 | 0.4±0.02mm | 0.2±0.02mm | 0.2±0.02mm |  |  | 0
1206B561K500NT | 560pF | X7R | 50V | ±10% | 1206 | 3.20±0.30mm | 1.60±0.30mm | 0.80±0.20mm |  |  | 0
0805CG561K500NT | 560pF | C0G | 50V | ±10% | 0805 | 2.00±0.20mm | 1.25±0.20mm | 0.8±0.20mm |  |  | 0
0805B561K500AT | 560pF | X7R | 50V | ±10% | 0805 | 2.00±0.20mm | 1.25±0.20mm | 0.8±0.20mm |  |  | 0
0805B561K500NT | 560pF | X7R | 50V | ±10% | 0805 | 2.00±0.20mm | 1.25±0.20mm | 0.8±0.20mm |  |  | 0
0603CG561K500NT | 560pF | C0G | 50V | ±10% | 0603 | 1.60±0.10mm | 0.80±0.10mm | 0.80±0.10mm |  |  | 0
0603B561K500NT | 560pF | X7R | 50V | ±10% | 0603 | 1.60±0.10mm | 0.80±0.10mm | 0.80±0.10mm |  |  | 0
0402B561K500NT | 560pF | X7R | 50V | ±10% | 0402 | 1.00±0.05mm | 0.50±0.05mm | 0.5±0.05mm |  |  | 0
0402CG561K500NT | 560pF | C0G | 50V | ±10% | 0402 | 1.00±0.05mm | 0.50±0.05mm | 0.5±0.05mm |  |  | 0
0201B561K500NT | 560pF | X7R | 50V | ±10% | 0201 | 0.6±0.03mm | 0.3±0.03mm | 0.3±0.03mm |  |  | 0
1206B561K250NT | 560pF | X7R | 25V | ±10% | 1206 | 3.20±0.30mm | 1.60±0.30mm | 0.80±0.20mm |  |  | 0
0805B561K250NT | 560pF | X7R | 25V | ±10% | 0805 | 2.00±0.20mm | 1.25±0.20mm | 0.8±0.20mm |  |  | 0
0603B561K250NT | 560pF | X7R | 25V | ±10% | 0603 | 1.60±0.10mm | 0.80±0.10mm | 0.80±0.10mm |  |  | 0
0402B561K250NT | 560pF | X7R | 25V | ±10% | 0402 | 1.00±0.05mm | 0.5±0.05mm | 0.5±0.05mm |  |  | 0
0201B561K250NT | 560pF | X7R | 25V | ±10% | 0201 | 0.6±0.03mm | 0.3±0.03mm | 0.3±0.03mm |  |  | 0
0603B561K160NT | 560pF | X7R | 16V | ±10% | 0603 | 1.60±0.10mm | 0.80±0.10mm | 0.80±0.10mm |  |  | 0
0402B561K160NT | 560pF | X7R | 16V | ±10% | 0402 | 1.00±0.05mm | 0.5±0.05mm | 0.5±0.05mm |  |  | 0
0201B561K160NT | 560pF | X7R | 16V | ±10% | 0201 | 0.6±0.03mm | 0.3±0.03mm | 0.3±0.03mm |  |  | 0
1206CG561J500NT | 560pF | C0G | 50V | ±5% | 1206 | 3.20±0.30mm | 1.60±0.30mm | 0.80±0.20mm |  |  | 0
0805CG561J500NT | 560pF | C0G | 50V | ±5% | 0805 | 2.00±0.20mm | 1.25±0.20mm | 0.8±0.20mm |  |  | 0
0603CG561J500NT | 560pF | C0G | 50V | ±5% | 0603 | 1.60±0.10mm | 0.80±0.10mm | 0.80±0.10mm |  |  | 0
0603B561J500NT | 560pF | X7R | 50V | ±5% | 0603 | 1.60±0.10mm | 0.80±0.10mm | 0.80±0.10mm |  |  | 0
0603CH561J500NT | 560pF | C0H | 50V | ±5% | 0603 | 1.60±0.10mm | 0.80±0.10mm | 0.80±0.10mm |  |  | 0
0402CG561J500NT | 560pF | C0G | 50V | ±5% | 0402 | 1.00±0.05mm | 0.50±0.05mm | 0.5±0.05mm |  |  | 0
0402B561J500NT | 560pF | X7R | 50V | ±5% | 0402 | 1.00±0.05mm | 0.50±0.05mm | 0.5±0.05mm |  |  | 0
0201CG561J500NT | 560pF | C0G | 50V | ±5% | 0201 | 0.6±0.03mm | 0.3±0.03mm | 0.3±0.03mm |  |  | 0
0201B561J500NT | 560pF | X7R | 50V | ±5% | 0201 | 0.6±0.03mm | 0.3±0.03mm | 0.3±0.03mm |  |  | 0
0603CG561J250NT | 560pF | C0G | 25V | ±5% | 0603 | 1.60±0.10mm | 0.80±0.10mm | 0.80±0.10mm |  |  | 0
0201B561J250NT | 560pF | X7R | 25V | ±5% | 0201 | 0.6±0.03mm | 0.3±0.03mm | 0.3±0.03mm |  |  | 0
0603CG561J160NT | 560pF | C0G | 16V | ±5% | 0603 | 1.60±0.10mm | 0.80±0.10mm | 0.80±0.10mm |  |  | 0
0402CG561J160NT | 560pF | C0G | 16V | ±5% | 0402 | 1.00±0.05mm | 0.5±0.05mm | 0.5±0.05mm |  |  | 0
0402B561J160NT | 560pF | X7R | 16V | ±5% | 0402 | 1.00±0.05mm | 0.5±0.05mm | 0.5±0.05mm |  |  | 0
0805CG561G500NT | 560pF | C0G | 50V | ±2% | 0805 | 2.00±0.20mm | 1.25±0.20mm | 0.8±0.20mm |  |  | 0
0603CG561G500NT | 560pF | C0G | 50V | ±2% | 0603 | 1.60±0.10mm | 0.80±0.10mm | 0.80±0.10mm |  |  | 0
0402CG561G500NT | 560pF | C0G | 50V | ±2% | 0402 | 1.00±0.05mm | 0.50±0.05mm | 0.5±0.05mm |  |  | 0
0201CG561G500NT | 560pF | C0G | 50V | ±2% | 0201 | 0.6±0.03mm | 0.3±0.03mm | 0.3±0.03mm |  |  | 0
0805CG561F500NT | 560pF | C0G | 50V | ±1% | 0805 | 2.00±0.20mm | 1.25±0.20mm | 0.8±0.20mm |  |  | 0
0603CG561F500NT | 560pF | C0G | 50V | ±1% | 0603 | 1.60±0.10mm | 0.80±0.10mm | 0.80±0.10mm |  |  | 0
1206B561M500NB | 560pF | X7R | 50V | ±20% | 1206 | 3.20±0.30mm | 1.60±0.30mm | 0.80±0.20mm |  |  | 0
0805B561M500NB | 560pF | X7R | 50V | ±20% | 0805 | 2.00±0.20mm | 1.25±0.20mm | 0.8±0.20mm |  |  | 0
0603B561M500AB | 560pF | X7R | 50V | ±20% | 0603 | 1.60±0.10mm | 0.80±0.10mm | 0.80±0.10mm |  |  | 0
0603B561M500NB | 560pF | X7R | 50V | ±20% | 0603 | 1.60±0.10mm | 0.80±0.10mm | 0.80±0.10mm |  |  | 0
0603B561M500CB | 560pF | X7R | 50V | ±20% | 0603 | 1.60±0.10mm | 0.80±0.10mm | 0.80±0.10mm |  |  | 0
0402B561M500NB | 560pF | X7R | 50V | ±20% | 0402 | 1.00±0.05mm | 0.50±0.05mm | 0.5±0.05mm |  |  | 0
0201B561M500NB | 560pF | X7R | 50V | ±20% | 0201 | 0.6±0.03mm | 0.3±0.03mm | 0.3±0.03mm |  |  | 0
1005B561M250NB | 560pF | X7R | 25V | ±20% | 1005 | 0.4±0.02mm | 0.2±0.02mm | 0.2±0.02mm |  |  | 0
0603B561M160AB | 560pF | X7R | 16V | ±20% | 0603 | 1.60±0.10mm | 0.80±0.10mm | 0.80±0.10mm |  |  | 0
1206B561K500NB | 560pF | X7R | 50V | ±10% | 1206 | 3.20±0.30mm | 1.60±0.30mm | 0.80±0.20mm |  |  | 0
1206B561K500AB | 560pF | X7R | 50V | ±10% | 1206 | 3.20±0.30mm | 1.60±0.30mm | 0.80±0.20mm |  |  | 0
0805CG561K500NB | 560pF | C0G | 50V | ±10% | 0805 | 2.00±0.20mm | 1.25±0.20mm | 0.8±0.20mm |  |  | 0
0805B561K500NB | 560pF | X7R | 50V | ±10% | 0805 | 2.00±0.20mm | 1.25±0.20mm | 0.8±0.20mm |  |  | 0
0805B561K500AB | 560pF | X7R | 50V | ±10% | 0805 | 2.00±0.20mm | 1.25±0.20mm | 0.8±0.20mm |  |  | 0
0603B561K500AB | 560pF | X7R | 50V | ±10% | 0603 | 1.60±0.10mm | 0.80±0.10mm | 0.80±0.10mm |  |  | 0
0603CG561K500NB | 560pF | C0G | 50V | ±10% | 0603 | 1.60±0.10mm | 0.80±0.10mm | 0.80±0.10mm |  |  | 0
0603B561K500NB | 560pF | X7R | 50V | ±10% | 0603 | 1.60±0.10mm | 0.80±0.10mm | 0.80±0.10mm |  |  | 0
0603B561K500CB | 560pF | X7R | 50V | ±10% | 0603 | 1.60±0.10mm | 0.80±0.10mm | 0.80±0.10mm |  |  | 0
0402CG561K500NB | 560pF | C0G | 50V | ±10% | 0402 | 1.00±0.05mm | 0.50±0.05mm | 0.5±0.05mm |  |  | 0
0402B561K500NB | 560pF | X7R | 50V | ±10% | 0402 | 1.00±0.05mm | 0.50±0.05mm | 0.5±0.05mm |  |  | 0
0402B561K500AB | 560pF | X7R | 50V | ±10% | 0402 | 1.00±0.05mm | 0.50±0.05mm | 0.5±0.05mm |  |  | 0
0201B561K500NB | 560pF | X7R | 50V | ±10% | 0201 | 0.6±0.03mm | 0.3±0.03mm | 0.3±0.03mm |  |  | 0
1206B561K250NB | 560pF | X7R | 25V | ±10% | 1206 | 3.20±0.30mm | 1.60±0.30mm | 0.80±0.20mm |  |  | 0
0805B561K250NB | 560pF | X7R | 25V | ±10% | 0805 | 2.00±0.20mm | 1.25±0.20mm | 0.8±0.20mm |  |  | 0
0603B561K250NB | 560pF | X7R | 25V | ±10% | 0603 | 1.60±0.10mm | 0.80±0.10mm | 0.80±0.10mm |  |  | 0
0402B561K250NB | 560pF | X7R | 25V | ±10% | 0402 | 1.00±0.05mm | 0.5±0.05mm | 0.5±0.05mm |  |  | 0
0201B561K250NB | 560pF | X7R | 25V | ±10% | 0201 | 0.6±0.03mm | 0.3±0.03mm | 0.3±0.03mm |  |  | 0
0603B561K160NB | 560pF | X7R | 16V | ±10% | 0603 | 1.60±0.10mm | 0.80±0.10mm | 0.80±0.10mm |  |  | 0
0402B561K160NB | 560pF | X7R | 16V | ±10% | 0402 | 1.00±0.05mm | 0.5±0.05mm | 0.5±0.05mm |  |  | 0
0201B561K160NB | 560pF | X7R | 16V | ±10% | 0201 | 0.6±0.03mm | 0.3±0.03mm | 0.3±0.03mm |  |  | 0
1206B561J500AB | 560pF | X7R | 50V | ±5% | 1206 | 3.20±0.30mm | 1.60±0.30mm | 0.80±0.20mm |  |  | 0
1206CG561J500NB | 560pF | C0G | 50V | ±5% | 1206 | 3.20±0.30mm | 1.60±0.30mm | 0.80±0.20mm |  |  | 0
0805CG561J500NB | 560pF | C0G | 50V | ±5% | 0805 | 2.00±0.20mm | 1.25±0.20mm | 0.8±0.20mm |  |  | 0
0603CH561J500NB | 560pF | C0H | 50V | ±5% | 0603 | 1.60±0.10mm | 0.80±0.10mm | 0.80±0.10mm |  |  | 0
0603B561J500NB | 560pF | X7R | 50V | ±5% | 0603 | 1.60±0.10mm | 0.80±0.10mm | 0.80±0.10mm |  |  | 0
0603CG561J500CB | 560pF | C0G | 50V | ±5% | 0603 | 1.60±0.10mm | 0.80±0.10mm | 0.80±0.10mm |  |  | 0
0603CG561J500NB | 560pF | C0G | 50V | ±5% | 0603 | 1.60±0.10mm | 0.80±0.10mm | 0.80±0.10mm |  |  | 0
0402CG561J500NB | 560pF | C0G | 50V | ±5% | 0402 | 1.00±0.05mm | 0.50±0.05mm | 0.5±0.05mm |  |  | 0
0402B561J500AB | 560pF | X7R | 50V | ±5% | 0402 | 1.00±0.05mm | 0.50±0.05mm | 0.5±0.05mm |  |  | 0
0402B561J500NB | 560pF | X7R | 50V | ±5% | 0402 | 1.00±0.05mm | 0.50±0.05mm | 0.5±0.05mm |  |  | 0
0201CG561J500NB | 560pF | C0G | 50V | ±5% | 0201 | 0.6±0.03mm | 0.3±0.03mm | 0.3±0.03mm |  |  | 0
0201B561J500NB | 560pF | X7R | 50V | ±5% | 0201 | 0.6±0.03mm | 0.3±0.03mm | 0.3±0.03mm |  |  | 0
0603CG561J250NB | 560pF | C0G | 25V | ±5% | 0603 | 1.60±0.10mm | 0.80±0.10mm | 0.80±0.10mm |  |  | 0
0201B561J250NB | 560pF | X7R | 25V | ±5% | 0201 | 0.6±0.03mm | 0.3±0.03mm | 0.3±0.03mm |  |  | 0
0603CG561J160NB | 560pF | C0G | 16V | ±5% | 0603 | 1.60±0.10mm | 0.80±0.10mm | 0.80±0.10mm |  |  | 0
0402CG561J160NB | 560pF | C0G | 16V | ±5% | 0402 | 1.00±0.05mm | 0.5±0.05mm | 0.5±0.05mm |  |  | 0
0402B561J160NB | 560pF | X7R | 16V | ±5% | 0402 | 1.00±0.05mm | 0.5±0.05mm | 0.5±0.05mm |  |  | 0
0805CG561G500NB | 560pF | C0G | 50V | ±2% | 0805 | 2.00±0.20mm | 1.25±0.20mm | 0.8±0.20mm |  |  | 0
0603CG561G500NB | 560pF | C0G | 50V | ±2% | 0603 | 1.60±0.10mm | 0.80±0.10mm | 0.80±0.10mm |  |  | 0
0402CG561G500NB | 560pF | C0G | 50V | ±2% | 0402 | 1.00±0.05mm | 0.50±0.05mm | 0.5±0.05mm |  |  | 0
0201CG561G500NB | 560pF | C0G | 50V | ±2% | 0201 | 0.6±0.03mm | 0.3±0.03mm | 0.3±0.03mm |  |  | 0
0805CG561F500NB | 560pF | C0G | 50V | ±1% | 0805 | 2.00±0.20mm | 1.25±0.20mm | 0.8±0.20mm |  |  | 0
0603CG561F500NB | 560pF | C0G | 50V | ±1% | 0603 | 1.60±0.10mm | 0.80±0.10mm | 0.80±0.10mm |  |  | 0
1206CG511F500NT | 510pF | C0G | 50V | ±1% | 1206 | 3.20±0.30mm | 1.60±0.30mm | 0.80±0.20mm |  |  | 0
0805CG511F500NT | 510pF | C0G | 50V | ±1% | 0805 | 2.00±0.20mm | 1.25±0.20mm | 0.8±0.20mm |  |  | 0
0603CG511F500NT | 510pF | C0G | 50V | ±1% | 0603 | 1.60±0.10mm | 0.80±0.10mm | 0.80±0.10mm |  |  | 0
0402CG511F500NT | 510pF | C0G | 50V | ±1% | 0402 | 1.00±0.05mm | 0.50±0.05mm | 0.5±0.05mm |  |  | 0
0805B511K500AB | 510pF | X7R | 50V | ±10% | 0805 | 2.00±0.20mm | 1.25±0.20mm | 0.8±0.20mm |  |  | 0
0603CG511K500NB | 510pF | C0G | 50V | ±10% | 0603 | 1.60±0.10mm | 0.80±0.10mm | 0.80±0.10mm |  |  | 0
1206CG511F500NB | 510pF | C0G | 50V | ±1% | 1206 | 3.20±0.30mm | 1.60±0.30mm | 0.80±0.20mm |  |  | 0
0805CG511F500NB | 510pF | C0G | 50V | ±1% | 0805 | 2.00±0.20mm | 1.25±0.20mm | 0.8±0.20mm |  |  | 0
0603CG511F500NB | 510pF | C0G | 50V | ±1% | 0603 | 1.60±0.10mm | 0.80±0.10mm | 0.80±0.10mm |  |  | 0
0402CG511F500NB | 510pF | C0G | 50V | ±1% | 0402 | 1.00±0.05mm | 0.50±0.05mm | 0.5±0.05mm |  |  | 0
1206B471M500NT | 470pF | X7R | 50V | ±20% | 1206 | 3.20±0.30mm | 1.60±0.30mm | 0.80±0.20mm |  |  | 0
0805B471M500NT | 470pF | X7R | 50V | ±20% | 0805 | 2.00±0.20mm | 1.25±0.20mm | 0.8±0.20mm |  |  | 0
0603X471M500NT | 470pF | X5R | 50V | ±20% | 0603 | 1.60±0.10mm | 0.80±0.10mm | 0.80±0.10mm |  |  | 0
0603B471M500NT | 470pF | X7R | 50V | ±20% | 0603 | 1.60±0.10mm | 0.80±0.10mm | 0.80±0.10mm |  |  | 0
0402B471M500NT | 470pF | X7R | 50V | ±20% | 0402 | 1.00±0.05mm | 0.50±0.05mm | 0.5±0.05mm |  |  | 0
0201B471M500NT | 470pF | X7R | 50V | ±20% | 0201 | 0.6±0.03mm | 0.3±0.03mm | 0.3±0.03mm |  |  | 0
0201B471M250NT | 470pF | X7R | 25V | ±20% | 0201 | 0.6±0.03mm | 0.3±0.03mm | 0.3±0.03mm |  |  | 0
0201X471M250NT | 470pF | X5R | 25V | ±20% | 0201 | 0.6±0.03mm | 0.3±0.03mm | 0.3±0.03mm |  |  | 0
0201B471M160NT | 470pF | X7R | 16V | ±20% | 0201 | 0.6±0.03mm | 0.3±0.03mm | 0.3±0.03mm |  |  | 0
1005X471M100NT | 470pF | X5R | 10V | ±20% | 1005 | 0.4±0.02mm | 0.2±0.02mm | 0.2±0.02mm |  |  | 0
1206CG471K500NT | 470pF | C0G | 50V | ±10% | 1206 | 3.20±0.30mm | 1.60±0.30mm | 0.80±0.20mm |  |  | 0
1206B471K500AT | 470pF | X7R | 50V | ±10% | 1206 | 3.20±0.30mm | 1.60±0.30mm | 0.80±0.20mm |  |  | 0
1206B471K500NT | 470pF | X7R | 50V | ±10% | 1206 | 3.20±0.30mm | 1.60±0.30mm | 0.80±0.20mm |  |  | 0
1005X471K500NT | 470pF | X5R | 50V | ±10% | 1005 |  |  | 0.2±0.02mm |  |  | 0
1005B471K500NT | 470pF | X7R | 50V | ±10% | 1005 |  |  | 0.2±0.02mm |  |  | 0
0805CG471K500NT | 470pF | C0G | 50V | ±10% | 0805 | 2.00±0.20mm | 1.25±0.20mm | 0.8±0.20mm |  |  | 0
0805B471K500NT | 470pF | X7R | 50V | ±10% | 0805 | 2.00±0.20mm | 1.25±0.20mm | 0.8±0.20mm |  |  | 0
0805B471K500AT | 470pF | X7R | 50V | ±10% | 0805 | 2.00±0.20mm | 1.25±0.20mm | 0.8±0.20mm |  |  | 0
0603B471K500NT | 470pF | X7R | 50V | ±10% | 0603 | 1.60±0.10mm | 0.80±0.10mm | 0.80±0.10mm |  |  | 0
0603B471K500AT | 470pF | X7R | 50V | ±10% | 0603 | 1.60±0.10mm | 0.80±0.10mm | 0.80±0.10mm |  |  | 0
0603CG471K500NT | 470pF | C0G | 50V | ±10% | 0603 | 1.60±0.10mm | 0.80±0.10mm | 0.80±0.10mm |  |  | 0
0402B471K500NT | 470pF | X7R | 50V | ±10% | 0402 | 1.00±0.05mm | 0.50±0.05mm | 0.5±0.05mm |  |  | 0
0402B471K500AT | 470pF | X7R | 50V | ±10% | 0402 | 1.00±0.05mm | 0.50±0.05mm | 0.5±0.05mm |  |  | 0
0402CG471K500NT | 470pF | C0G | 50V | ±10% | 0402 | 1.00±0.05mm | 0.50±0.05mm | 0.5±0.05mm |  |  | 0
0201B471K500NT | 470pF | X7R | 50V | ±10% | 0201 | 0.6±0.03mm | 0.3±0.03mm | 0.3±0.03mm |  |  | 0
0201X471K500NT | 470pF | X5R | 50V | ±10% | 0201 | 0.6±0.03mm | 0.3±0.03mm | 0.3±0.03mm |  |  | 0
1206B471K250NT | 470pF | X7R | 25V | ±10% | 1206 | 3.20±0.30mm | 1.60±0.30mm | 0.80±0.20mm |  |  | 0
1005B471K250NT | 470pF | X7R | 25V | ±10% | 1005 | 0.4±0.02mm | 0.2±0.02mm | 0.2±0.02mm |  |  | 0
0805B471K250NT | 470pF | X7R | 25V | ±10% | 0805 | 2.00±0.20mm | 1.25±0.20mm | 0.8±0.20mm |  |  | 0
0603CG471K250NT | 470pF | C0G | 25V | ±10% | 0603 | 1.60±0.10mm | 0.80±0.10mm | 0.80±0.10mm |  |  | 0
0603B471K250NT | 470pF | X7R | 25V | ±10% | 0603 | 1.60±0.10mm | 0.80±0.10mm | 0.80±0.10mm |  |  | 0
0402B471K250NT | 470pF | X7R | 25V | ±10% | 0402 | 1.00±0.05mm | 0.5±0.05mm | 0.5±0.05mm |  |  | 0
0402X471K250NT | 470pF | X5R | 25V | ±10% | 0402 | 1.00±0.05mm | 0.5±0.05mm | 0.5±0.05mm |  |  | 0
0201DS471K250NT | 470pF | X6R | 25V | ±10% | 0201 | 0.6±0.03mm | 0.3±0.03mm | 0.3±0.03mm |  |  | 0
0201B471K250NT | 470pF | X7R | 25V | ±10% | 0201 | 0.6±0.03mm | 0.3±0.03mm | 0.3±0.03mm |  |  | 0
0201X471K250NT | 470pF | X5R | 25V | ±10% | 0201 | 0.6±0.03mm | 0.3±0.03mm | 0.3±0.03mm |  |  | 0
1005X471K160NT | 470pF | X5R | 16V | ±10% | 1005 | 0.4±0.02mm | 0.2±0.02mm | 0.2±0.02mm |  |  | 0
1005B471K160NT | 470pF | X7R | 16V | ±10% | 1005 | 0.4±0.02mm | 0.2±0.02mm | 0.2±0.02mm |  |  | 0
0805B471K160NT | 470pF | X7R | 16V | ±10% | 0805 | 2.00±0.20mm | 1.25±0.20mm | 0.8±0.20mm |  |  | 0
0603B471K160NT | 470pF | X7R | 16V | ±10% | 0603 | 1.60±0.10mm | 0.80±0.10mm | 0.80±0.10mm |  |  | 0
0402B471K160NT | 470pF | X7R | 16V | ±10% | 0402 | 1.00±0.05mm | 0.5±0.05mm | 0.5±0.05mm |  |  | 0
0201B471K160NT | 470pF | X7R | 16V | ±10% | 0201 | 0.6±0.03mm | 0.3±0.03mm | 0.3±0.03mm |  |  | 0
1005X471K100NT | 470pF | X5R | 10V | ±10% | 1005 | 0.4±0.02mm | 0.2±0.02mm | 0.2±0.02mm |  |  | 0
0603B471K100NT | 470pF | X7R | 10V | ±10% | 0603 | 1.60±0.10mm | 0.80±0.10mm | 0.80±0.10mm |  |  | 0
0402B471K100NT | 470pF | X7R | 10V | ±10% | 0402 | 1.00±0.05mm | 0.5±0.05mm | 0.5±0.05mm |  |  | 0
0402X471K100NT | 470pF | X5R | 10V | ±10% | 0402 | 1.00±0.05mm | 0.5±0.05mm | 0.5±0.05mm |  |  | 0
0201B471K100NT | 470pF | X7R | 10V | ±10% | 0201 | 0.6±0.03mm | 0.3±0.03mm | 0.3±0.03mm |  |  | 0
0603B471K6R3NT | 470pF | X7R | 6.3V | ±10% | 0603 | 1.60±0.10mm | 0.80±0.10mm | 0.80±0.10mm |  |  | 0
1210CG471J500NT | 470pF | C0G | 50V | ±5% | 1210 | 3.20±0.30mm | 2.50±0.30mm | 2.50±0.30mm |  |  | 0
1206B471J500NT | 470pF | X7R | 50V | ±5% | 1206 | 3.20±0.30mm | 1.60±0.30mm | 0.80±0.20mm |  |  | 0
1206CG471J500NT | 470pF | C0G | 50V | ±5% | 1206 | 3.20±0.30mm | 1.60±0.30mm | 0.80±0.20mm |  |  | 0
0805CG471J500NT | 470pF | C0G | 50V | ±5% | 0805 | 2.00±0.20mm | 1.25±0.20mm | 0.8±0.20mm |  |  | 0
0805CQ471J500NT | 470pF | C0G | 50V | ±5% | 0805 | 2.00±0.20mm | 1.25±0.20mm | 0.8±0.20mm |  |  | 0
0805B471J500NT | 470pF | X7R | 50V | ±5% | 0805 | 2.00±0.20mm | 1.25±0.20mm | 0.8±0.20mm |  |  | 0
0603CG471J500NT | 470pF | C0G | 50V | ±5% | 0603 | 1.60±0.10mm | 0.80±0.10mm | 0.80±0.10mm |  |  | 0
0603B471J500NT | 470pF | X7R | 50V | ±5% | 0603 | 1.60±0.10mm | 0.80±0.10mm | 0.80±0.10mm |  |  | 0
0603CH471J500NT | 470pF | C0H | 50V | ±5% | 0603 | 1.60±0.10mm | 0.80±0.10mm | 0.80±0.10mm |  |  | 0
0402CG471J500NT | 470pF | C0G | 50V | ±5% | 0402 | 1.00±0.05mm | 0.50±0.05mm | 0.5±0.05mm |  |  | 0
0402B471J500NT | 470pF | X7R | 50V | ±5% | 0402 | 1.00±0.05mm | 0.50±0.05mm | 0.5±0.05mm |  |  | 0
0201CG471J500NT | 470pF | C0G | 50V | ±5% | 0201 | 0.6±0.03mm | 0.3±0.03mm | 0.3±0.03mm |  |  | 0
0201B471J500NT | 470pF | X7R | 50V | ±5% | 0201 | 0.6±0.03mm | 0.3±0.03mm | 0.3±0.03mm |  |  | 0
0805B471J250NT | 470pF | X7R | 25V | ±5% | 0805 | 2.00±0.20mm | 1.25±0.20mm | 0.8±0.20mm |  |  | 0
0805CG471J250NT | 470pF | C0G | 25V | ±5% | 0805 | 2.00±0.20mm | 1.25±0.20mm | 0.8±0.20mm |  |  | 0
0603CG471J250NT | 470pF | C0G | 25V | ±5% | 0603 | 1.60±0.10mm | 0.80±0.10mm | 0.80±0.10mm |  |  | 0
0603B471J250NT | 470pF | X7R | 25V | ±5% | 0603 | 1.60±0.10mm | 0.80±0.10mm | 0.80±0.10mm |  |  | 0
0402CG471J250NT | 470pF | C0G | 25V | ±5% | 0402 | 1.00±0.05mm | 0.5±0.05mm | 0.5±0.05mm |  |  | 0
0201B471J250NT | 470pF | X7R | 25V | ±5% | 0201 | 0.6±0.03mm | 0.3±0.03mm | 0.3±0.03mm |  |  | 0
0402CG471J160NT | 470pF | C0G | 16V | ±5% | 0402 | 1.00±0.05mm | 0.5±0.05mm | 0.5±0.05mm |  |  | 0
0201B471J160NT | 470pF | X7R | 16V | ±5% | 0201 | 0.6±0.03mm | 0.3±0.03mm | 0.3±0.03mm |  |  | 0
0603CG471J6R3NT | 470pF | C0G | 6.3V | ±5% | 0603 | 1.60±0.10mm | 0.80±0.10mm | 0.80±0.10mm |  |  | 0
0805CG471G500NT | 470pF | C0G | 50V | ±2% | 0805 | 2.00±0.20mm | 1.25±0.20mm | 0.8±0.20mm |  |  | 0
0603CG471G500NT | 470pF | C0G | 50V | ±2% | 0603 | 1.60±0.10mm | 0.80±0.10mm | 0.80±0.10mm |  |  | 0
0402CG471G500NT | 470pF | C0G | 50V | ±2% | 0402 | 1.00±0.05mm | 0.50±0.05mm | 0.5±0.05mm |  |  | 0
0201CG471G500NT | 470pF | C0G | 50V | ±2% | 0201 | 0.6±0.03mm | 0.3±0.03mm | 0.3±0.03mm |  |  | 0
1206CG471F500NT | 470pF | C0G | 50V | ±1% | 1206 | 3.20±0.30mm | 1.60±0.30mm | 0.80±0.20mm |  |  | 0
0805CG471F500NT | 470pF | C0G | 50V | ±1% | 0805 | 2.00±0.20mm | 1.25±0.20mm | 0.8±0.20mm |  |  | 0
0603CG471F500NT | 470pF | C0G | 50V | ±1% | 0603 | 1.60±0.10mm | 0.80±0.10mm | 0.80±0.10mm |  |  | 0
0402CG471F500NT | 470pF | C0G | 50V | ±1% | 0402 | 1.00±0.05mm | 0.50±0.05mm | 0.5±0.05mm |  |  | 0
1206B471M500AB | 470pF | X7R | 50V | ±20% | 1206 | 3.20±0.30mm | 1.60±0.30mm | 0.80±0.20mm |  |  | 0
1206B471M500NB | 470pF | X7R | 50V | ±20% | 1206 | 3.20±0.30mm | 1.60±0.30mm | 0.80±0.20mm |  |  | 0
0805B471M500CB | 470pF | X7R | 50V | ±20% | 0805 | 2.00±0.20mm | 1.25±0.20mm | 0.8±0.20mm |  |  | 0
0805B471M500NB | 470pF | X7R | 50V | ±20% | 0805 | 2.00±0.20mm | 1.25±0.20mm | 0.8±0.20mm |  |  | 0
0603B471M500NB | 470pF | X7R | 50V | ±20% | 0603 | 1.60±0.10mm | 0.80±0.10mm | 0.80±0.10mm |  |  | 0
0603B471M500AB | 470pF | X7R | 50V | ±20% | 0603 | 1.60±0.10mm | 0.80±0.10mm | 0.80±0.10mm |  |  | 0
0603B471M500ND | 470pF | X7R | 50V | ±20% | 0603 | 1.60±0.10mm | 0.80±0.10mm | 0.80±0.10mm |  |  | 0
0603CG471M500NB | 470pF | C0G | 50V | ±20% | 0603 | 1.60±0.10mm | 0.80±0.10mm | 0.80±0.10mm |  |  | 0
0603X471M500NB | 470pF | X5R | 50V | ±20% | 0603 | 1.60±0.10mm | 0.80±0.10mm | 0.80±0.10mm |  |  | 0
0402B471M500NB | 470pF | X7R | 50V | ±20% | 0402 | 1.00±0.05mm | 0.50±0.05mm | 0.5±0.05mm |  |  | 0
0402B471M500AB | 470pF | X7R | 50V | ±20% | 0402 | 1.00±0.05mm | 0.50±0.05mm | 0.5±0.05mm |  |  | 0
0402CG471M500NB | 470pF | C0G | 50V | ±20% | 0402 | 1.00±0.05mm | 0.50±0.05mm | 0.5±0.05mm |  |  | 0
0201B471M500NB | 470pF | X7R | 50V | ±20% | 0201 | 0.6±0.03mm | 0.3±0.03mm | 0.3±0.03mm |  |  | 0
1005B471M250NB | 470pF | X7R | 25V | ±20% | 1005 | 0.4±0.02mm | 0.2±0.02mm | 0.2±0.02mm |  |  | 0
0201B471M250NB | 470pF | X7R | 25V | ±20% | 0201 | 0.6±0.03mm | 0.3±0.03mm | 0.3±0.03mm |  |  | 0
0201X471M250NB | 470pF | X5R | 25V | ±20% | 0201 | 0.6±0.03mm | 0.3±0.03mm | 0.3±0.03mm |  |  | 0
1005B471M160NB | 470pF | X7R | 16V | ±20% | 1005 | 0.4±0.02mm | 0.2±0.02mm | 0.2±0.02mm |  |  | 0
0201B471M160NB | 470pF | X7R | 16V | ±20% | 0201 | 0.6±0.03mm | 0.3±0.03mm | 0.3±0.03mm |  |  | 0
1005X471M100NB | 470pF | X5R | 10V | ±20% | 1005 | 0.4±0.02mm | 0.2±0.02mm | 0.2±0.02mm |  |  | 0
1206B471K500NB | 470pF | X7R | 50V | ±10% | 1206 | 3.20±0.30mm | 1.60±0.30mm | 0.80±0.20mm |  |  | 0
1206B471K500AB | 470pF | X7R | 50V | ±10% | 1206 | 3.20±0.30mm | 1.60±0.30mm | 0.80±0.20mm |  |  | 0
1206CG471K500NB | 470pF | C0G | 50V | ±10% | 1206 | 3.20±0.30mm | 1.60±0.30mm | 0.80±0.20mm |  |  | 0
1005B471K500NB | 470pF | X7R | 50V | ±10% | 1005 |  |  | 0.2±0.02mm |  |  | 0
1005X471K500NB | 470pF | X5R | 50V | ±10% | 1005 |  |  | 0.2±0.02mm |  |  | 0
0805CG471K500NB | 470pF | C0G | 50V | ±10% | 0805 | 2.00±0.20mm | 1.25±0.20mm | 0.8±0.20mm |  |  | 0
0805B471K500CB | 470pF | X7R | 50V | ±10% | 0805 | 2.00±0.20mm | 1.25±0.20mm | 0.8±0.20mm |  |  | 0
0805B471K500NB | 470pF | X7R | 50V | ±10% | 0805 | 2.00±0.20mm | 1.25±0.20mm | 0.8±0.20mm |  |  | 0
0805B471K500AB | 470pF | X7R | 50V | ±10% | 0805 | 2.00±0.20mm | 1.25±0.20mm | 0.8±0.20mm |  |  | 0
0603B471K500AB | 470pF | X7R | 50V | ±10% | 0603 | 1.60±0.10mm | 0.80±0.10mm | 0.80±0.10mm |  |  | 0
0603B471K500CB | 470pF | X7R | 50V | ±10% | 0603 | 1.60±0.10mm | 0.80±0.10mm | 0.80±0.10mm |  |  | 0
0603CG471K500NB | 470pF | C0G | 50V | ±10% | 0603 | 1.60±0.10mm | 0.80±0.10mm | 0.80±0.10mm |  |  | 0
0603B471K500NB | 470pF | X7R | 50V | ±10% | 0603 | 1.60±0.10mm | 0.80±0.10mm | 0.80±0.10mm |  |  | 0
0402B471K500AB | 470pF | X7R | 50V | ±10% | 0402 | 1.00±0.05mm | 0.50±0.05mm | 0.5±0.05mm |  |  | 0
0402B471K500ND | 470pF | X7R | 50V | ±10% | 0402 | 1.00±0.05mm | 0.50±0.05mm | 0.5±0.05mm |  |  | 0
0402CG471K500NB | 470pF | C0G | 50V | ±10% | 0402 | 1.00±0.05mm | 0.50±0.05mm | 0.5±0.05mm |  |  | 0
0402B471K500NB | 470pF | X7R | 50V | ±10% | 0402 | 1.00±0.05mm | 0.50±0.05mm | 0.5±0.05mm |  |  | 0
0201X471K500NB | 470pF | X5R | 50V | ±10% | 0201 | 0.6±0.03mm | 0.3±0.03mm | 0.3±0.03mm |  |  | 0
0201B471K500NB | 470pF | X7R | 50V | ±10% | 0201 | 0.6±0.03mm | 0.3±0.03mm | 0.3±0.03mm |  |  | 0
1206B471K250NB | 470pF | X7R | 25V | ±10% | 1206 | 3.20±0.30mm | 1.60±0.30mm | 0.80±0.20mm |  |  | 0
0805B471K250NB | 470pF | X7R | 25V | ±10% | 0805 | 2.00±0.20mm | 1.25±0.20mm | 0.8±0.20mm |  |  | 0
0603CG471K250NB | 470pF | C0G | 25V | ±10% | 0603 | 1.60±0.10mm | 0.80±0.10mm | 0.80±0.10mm |  |  | 0
0603B471K250NB | 470pF | X7R | 25V | ±10% | 0603 | 1.60±0.10mm | 0.80±0.10mm | 0.80±0.10mm |  |  | 0
0402X471K250NB | 470pF | X5R | 25V | ±10% | 0402 | 1.00±0.05mm | 0.5±0.05mm | 0.5±0.05mm |  |  | 0
0402B471K250NB | 470pF | X7R | 25V | ±10% | 0402 | 1.00±0.05mm | 0.5±0.05mm | 0.5±0.05mm |  |  | 0
0201DS471K250NB | 470pF | X6R | 25V | ±10% | 0201 | 0.6±0.03mm | 0.3±0.03mm | 0.3±0.03mm |  |  | 0
0201X471K250NB | 470pF | X5R | 25V | ±10% | 0201 | 0.6±0.03mm | 0.3±0.03mm | 0.3±0.03mm |  |  | 0
0201B471K250NB | 470pF | X7R | 25V | ±10% | 0201 | 0.6±0.03mm | 0.3±0.03mm | 0.3±0.03mm |  |  | 0
1005X471K160NB | 470pF | X5R | 16V | ±10% | 1005 | 0.4±0.02mm | 0.2±0.02mm | 0.2±0.02mm |  |  | 0
1005B471K160NB | 470pF | X7R | 16V | ±10% | 1005 | 0.4±0.02mm | 0.2±0.02mm | 0.2±0.02mm |  |  | 0
0805B471K160NB | 470pF | X7R | 16V | ±10% | 0805 | 2.00±0.20mm | 1.25±0.20mm | 0.8±0.20mm |  |  | 0
0603B471K160NB | 470pF | X7R | 16V | ±10% | 0603 | 1.60±0.10mm | 0.80±0.10mm | 0.80±0.10mm |  |  | 0
0402B471K160NB | 470pF | X7R | 16V | ±10% | 0402 | 1.00±0.05mm | 0.5±0.05mm | 0.5±0.05mm |  |  | 0
0201B471K160NB | 470pF | X7R | 16V | ±10% | 0201 | 0.6±0.03mm | 0.3±0.03mm | 0.3±0.03mm |  |  | 0
0603B471K100NB | 470pF | X7R | 10V | ±10% | 0603 | 1.60±0.10mm | 0.80±0.10mm | 0.80±0.10mm |  |  | 0
0402B471K100NB | 470pF | X7R | 10V | ±10% | 0402 | 1.00±0.05mm | 0.5±0.05mm | 0.5±0.05mm |  |  | 0
0201B471K100NB | 470pF | X7R | 10V | ±10% | 0201 | 0.6±0.03mm | 0.3±0.03mm | 0.3±0.03mm |  |  | 0
0603B471K6R3NB | 470pF | X7R | 6.3V | ±10% | 0603 | 1.60±0.10mm | 0.80±0.10mm | 0.80±0.10mm |  |  | 0
1210CG471J500NB | 470pF | C0G | 50V | ±5% | 1210 | 3.20±0.30mm | 2.50±0.30mm | 2.50±0.30mm |  |  | 0
1206CG471J500NB | 470pF | C0G | 50V | ±5% | 1206 | 3.20±0.30mm | 1.60±0.30mm | 0.80±0.20mm |  |  | 0
1206B471J500NB | 470pF | X7R | 50V | ±5% | 1206 | 3.20±0.30mm | 1.60±0.30mm | 0.80±0.20mm |  |  | 0
0805CG471J500CB | 470pF | C0G | 50V | ±5% | 0805 | 2.00±0.20mm | 1.25±0.20mm | 0.8±0.20mm |  |  | 0
0805CQ471J500NB | 470pF | C0G | 50V | ±5% | 0805 | 2.00±0.20mm | 1.25±0.20mm | 0.8±0.20mm |  |  | 0
0805B471J500NB | 470pF | X7R | 50V | ±5% | 0805 | 2.00±0.20mm | 1.25±0.20mm | 0.8±0.20mm |  |  | 0
0805CG471J500NB | 470pF | C0G | 50V | ±5% | 0805 | 2.00±0.20mm | 1.25±0.20mm | 0.8±0.20mm |  |  | 0
0603CG471J500CB | 470pF | C0G | 50V | ±5% | 0603 | 1.60±0.10mm | 0.80±0.10mm | 0.80±0.10mm |  |  | 0
0603B471J500NB | 470pF | X7R | 50V | ±5% | 0603 | 1.60±0.10mm | 0.80±0.10mm | 0.80±0.10mm |  |  | 0
0603B471J500ND | 470pF | X7R | 50V | ±5% | 0603 | 1.60±0.10mm | 0.80±0.10mm | 0.80±0.10mm |  |  | 0
0603B471J500AB | 470pF | X7R | 50V | ±5% | 0603 | 1.60±0.10mm | 0.80±0.10mm | 0.80±0.10mm |  |  | 0
0603CH471J500NB | 470pF | C0H | 50V | ±5% | 0603 | 1.60±0.10mm | 0.80±0.10mm | 0.80±0.10mm |  |  | 0
0603CG471J500NB | 470pF | C0G | 50V | ±5% | 0603 | 1.60±0.10mm | 0.80±0.10mm | 0.80±0.10mm |  |  | 0
0603CG471J500ND | 470pF | C0G | 50V | ±5% | 0603 | 1.60±0.10mm | 0.80±0.10mm | 0.80±0.10mm |  |  | 0
0402B471J500NB | 470pF | X7R | 50V | ±5% | 0402 | 1.00±0.05mm | 0.50±0.05mm | 0.5±0.05mm |  |  | 0
0402CG471J500NB | 470pF | C0G | 50V | ±5% | 0402 | 1.00±0.05mm | 0.50±0.05mm | 0.5±0.05mm |  |  | 0
0201B471J500NB | 470pF | X7R | 50V | ±5% | 0201 | 0.6±0.03mm | 0.3±0.03mm | 0.3±0.03mm |  |  | 0
0201CG471J500NB | 470pF | C0G | 50V | ±5% | 0201 | 0.6±0.03mm | 0.3±0.03mm | 0.3±0.03mm |  |  | 0
0805CG471J250NB | 470pF | C0G | 25V | ±5% | 0805 | 2.00±0.20mm | 1.25±0.20mm | 0.8±0.20mm |  |  | 0
0805B471J250NB | 470pF | X7R | 25V | ±5% | 0805 | 2.00±0.20mm | 1.25±0.20mm | 0.8±0.20mm |  |  | 0
0603CG471J250NB | 470pF | C0G | 25V | ±5% | 0603 | 1.60±0.10mm | 0.80±0.10mm | 0.80±0.10mm |  |  | 0
0603B471J250NB | 470pF | X7R | 25V | ±5% | 0603 | 1.60±0.10mm | 0.80±0.10mm | 0.80±0.10mm |  |  | 0
0402CG471J250NB | 470pF | C0G | 25V | ±5% | 0402 | 1.00±0.05mm | 0.5±0.05mm | 0.5±0.05mm |  |  | 0
0201B471J250NB | 470pF | X7R | 25V | ±5% | 0201 | 0.6±0.03mm | 0.3±0.03mm | 0.3±0.03mm |  |  | 0
0402CG471J160NB | 470pF | C0G | 16V | ±5% | 0402 | 1.00±0.05mm | 0.5±0.05mm | 0.5±0.05mm |  |  | 0
0201B471J160NB | 470pF | X7R | 16V | ±5% | 0201 | 0.6±0.03mm | 0.3±0.03mm | 0.3±0.03mm |  |  | 0
0603CG471J6R3NB | 470pF | C0G | 6.3V | ±5% | 0603 | 1.60±0.10mm | 0.80±0.10mm | 0.80±0.10mm |  |  | 0
0805CG471G500NB | 470pF | C0G | 50V | ±2% | 0805 | 2.00±0.20mm | 1.25±0.20mm | 0.8±0.20mm |  |  | 0
0603CG471G500NB | 470pF | C0G | 50V | ±2% | 0603 | 1.60±0.10mm | 0.80±0.10mm | 0.80±0.10mm |  |  | 0
0402CG471G500NB | 470pF | C0G | 50V | ±2% | 0402 | 1.00±0.05mm | 0.50±0.05mm | 0.5±0.05mm |  |  | 0
0201CG471G500NB | 470pF | C0G | 50V | ±2% | 0201 | 0.6±0.03mm | 0.3±0.03mm | 0.3±0.03mm |  |  | 0
1206CG471F500NB | 470pF | C0G | 50V | ±1% | 1206 | 3.20±0.30mm | 1.60±0.30mm | 0.80±0.20mm |  |  | 0
0805CG471F500NB | 470pF | C0G | 50V | ±1% | 0805 | 2.00±0.20mm | 1.25±0.20mm | 0.8±0.20mm |  |  | 0
0603CG471F500NB | 470pF | C0G | 50V | ±1% | 0603 | 1.60±0.10mm | 0.80±0.10mm | 0.80±0.10mm |  |  | 0
0402CG471F500NB | 470pF | C0G | 50V | ±1% | 0402 | 1.00±0.05mm | 0.50±0.05mm | 0.5±0.05mm |  |  | 0
0805CG431F500NT | 430pF | C0G | 50V | ±1% | 0805 | 2.00±0.20mm | 1.25±0.20mm | 0.8±0.20mm |  |  | 0
0603CG431F500NT | 430pF | C0G | 50V | ±1% | 0603 | 1.60±0.10mm | 0.80±0.10mm | 0.80±0.10mm |  |  | 0
0805CG431F500NB | 430pF | C0G | 50V | ±1% | 0805 | 2.00±0.20mm | 1.25±0.20mm | 0.8±0.20mm |  |  | 0
0603CG431F500NB | 430pF | C0G | 50V | ±1% | 0603 | 1.60±0.10mm | 0.80±0.10mm | 0.80±0.10mm |  |  | 0
1206B391M500NT | 390pF | X7R | 50V | ±20% | 1206 | 3.20±0.30mm | 1.60±0.30mm | 0.80±0.20mm |  |  | 0
0805B391M500NT | 390pF | X7R | 50V | ±20% | 0805 | 2.00±0.20mm | 1.25±0.20mm | 0.8±0.20mm |  |  | 0
0603B391M500NT | 390pF | X7R | 50V | ±20% | 0603 | 1.60±0.10mm | 0.80±0.10mm | 0.80±0.10mm |  |  | 0
0402B391M500NT | 390pF | X7R | 50V | ±20% | 0402 | 1.00±0.05mm | 0.50±0.05mm | 0.5±0.05mm |  |  | 0
0201B391M500NT | 390pF | X7R | 50V | ±20% | 0201 | 0.6±0.03mm | 0.3±0.03mm | 0.3±0.03mm |  |  | 0
0201B391M250NT | 390pF | X7R | 25V | ±20% | 0201 | 0.6±0.03mm | 0.3±0.03mm | 0.3±0.03mm |  |  | 0
0201B391M160NT | 390pF | X7R | 16V | ±20% | 0201 | 0.6±0.03mm | 0.3±0.03mm | 0.3±0.03mm |  |  | 0
1206B391K500NT | 390pF | X7R | 50V | ±10% | 1206 | 3.20±0.30mm | 1.60±0.30mm | 0.80±0.20mm |  |  | 0
0805B391K500NT | 390pF | X7R | 50V | ±10% | 0805 | 2.00±0.20mm | 1.25±0.20mm | 0.8±0.20mm |  |  | 0
0805CG391K500NT | 390pF | C0G | 50V | ±10% | 0805 | 2.00±0.20mm | 1.25±0.20mm | 0.8±0.20mm |  |  | 0
0603B391K500NT | 390pF | X7R | 50V | ±10% | 0603 | 1.60±0.10mm | 0.80±0.10mm | 0.80±0.10mm |  |  | 0
0603CG391K500NT | 390pF | C0G | 50V | ±10% | 0603 | 1.60±0.10mm | 0.80±0.10mm | 0.80±0.10mm |  |  | 0
0603B391K500AT | 390pF | X7R | 50V | ±10% | 0603 | 1.60±0.10mm | 0.80±0.10mm | 0.80±0.10mm |  |  | 0
0402B391K500NT | 390pF | X7R | 50V | ±10% | 0402 | 1.00±0.05mm | 0.50±0.05mm | 0.5±0.05mm |  |  | 0
0402CG391K500NT | 390pF | C0G | 50V | ±10% | 0402 | 1.00±0.05mm | 0.50±0.05mm | 0.5±0.05mm |  |  | 0
0201B391K500NT | 390pF | X7R | 50V | ±10% | 0201 | 0.6±0.03mm | 0.3±0.03mm | 0.3±0.03mm |  |  | 0
0201X391K500NT | 390pF | X5R | 50V | ±10% | 0201 | 0.6±0.03mm | 0.3±0.03mm | 0.3±0.03mm |  |  | 0
1206B391K250NT | 390pF | X7R | 25V | ±10% | 1206 | 3.20±0.30mm | 1.60±0.30mm | 0.80±0.20mm |  |  | 0
0805B391K250NT | 390pF | X7R | 25V | ±10% | 0805 | 2.00±0.20mm | 1.25±0.20mm | 0.8±0.20mm |  |  | 0
0603B391K250NT | 390pF | X7R | 25V | ±10% | 0603 | 1.60±0.10mm | 0.80±0.10mm | 0.80±0.10mm |  |  | 0
0402B391K250NT | 390pF | X7R | 25V | ±10% | 0402 | 1.00±0.05mm | 0.5±0.05mm | 0.5±0.05mm |  |  | 0
0201B391K250NT | 390pF | X7R | 25V | ±10% | 0201 | 0.6±0.03mm | 0.3±0.03mm | 0.3±0.03mm |  |  | 0
0603B391K160NT | 390pF | X7R | 16V | ±10% | 0603 | 1.60±0.10mm | 0.80±0.10mm | 0.80±0.10mm |  |  | 0
0402B391K160NT | 390pF | X7R | 16V | ±10% | 0402 | 1.00±0.05mm | 0.5±0.05mm | 0.5±0.05mm |  |  | 0
0201B391K160NT | 390pF | X7R | 16V | ±10% | 0201 | 0.6±0.03mm | 0.3±0.03mm | 0.3±0.03mm |  |  | 0
0402B391K100NT | 390pF | X7R | 10V | ±10% | 0402 | 1.00±0.05mm | 0.5±0.05mm | 0.5±0.05mm |  |  | 0
1206CG391J500NT | 390pF | C0G | 50V | ±5% | 1206 | 3.20±0.30mm | 1.60±0.30mm | 0.80±0.20mm |  |  | 0
0805CG391J500NT | 390pF | C0G | 50V | ±5% | 0805 | 2.00±0.20mm | 1.25±0.20mm | 0.8±0.20mm |  |  | 0
0603CG391J500NT | 390pF | C0G | 50V | ±5% | 0603 | 1.60±0.10mm | 0.80±0.10mm | 0.80±0.10mm |  |  | 0
0603B391J500NT | 390pF | X7R | 50V | ±5% | 0603 | 1.60±0.10mm | 0.80±0.10mm | 0.80±0.10mm |  |  | 0
0402CG391J500NT | 390pF | C0G | 50V | ±5% | 0402 | 1.00±0.05mm | 0.50±0.05mm | 0.5±0.05mm |  |  | 0
0603CG391J250NT | 390pF | C0G | 25V | ±5% | 0603 | 1.60±0.10mm | 0.80±0.10mm | 0.80±0.10mm |  |  | 0
0402CG391J250NT | 390pF | C0G | 25V | ±5% | 0402 | 1.00±0.05mm | 0.5±0.05mm | 0.5±0.05mm |  |  | 0
0805CG391G500NT | 390pF | C0G | 50V | ±2% | 0805 | 2.00±0.20mm | 1.25±0.20mm | 0.8±0.20mm |  |  | 0
0603CG391G500NT | 390pF | C0G | 50V | ±2% | 0603 | 1.60±0.10mm | 0.80±0.10mm | 0.80±0.10mm |  |  | 0
0402CG391G500NT | 390pF | C0G | 50V | ±2% | 0402 | 1.00±0.05mm | 0.50±0.05mm | 0.5±0.05mm |  |  | 0
1206CG391F500NT | 390pF | C0G | 50V | ±1% | 1206 | 3.20±0.30mm | 1.60±0.30mm | 0.80±0.20mm |  |  | 0
0603CG391F500NT | 390pF | C0G | 50V | ±1% | 0603 | 1.60±0.10mm | 0.80±0.10mm | 0.80±0.10mm |  |  | 0
0402CG391F500NT | 390pF | C0G | 50V | ±1% | 0402 | 1.00±0.05mm | 0.50±0.05mm | 0.5±0.05mm |  |  | 0
1206B391M500NB | 390pF | X7R | 50V | ±20% | 1206 | 3.20±0.30mm | 1.60±0.30mm | 0.80±0.20mm |  |  | 0
0805B391M500NB | 390pF | X7R | 50V | ±20% | 0805 | 2.00±0.20mm | 1.25±0.20mm | 0.8±0.20mm |  |  | 0
0603B391M500AB | 390pF | X7R | 50V | ±20% | 0603 | 1.60±0.10mm | 0.80±0.10mm | 0.80±0.10mm |  |  | 0
0603B391M500NB | 390pF | X7R | 50V | ±20% | 0603 | 1.60±0.10mm | 0.80±0.10mm | 0.80±0.10mm |  |  | 0
0402B391M500NB | 390pF | X7R | 50V | ±20% | 0402 | 1.00±0.05mm | 0.50±0.05mm | 0.5±0.05mm |  |  | 0
0402B391M500AB | 390pF | X7R | 50V | ±20% | 0402 | 1.00±0.05mm | 0.50±0.05mm | 0.5±0.05mm |  |  | 0
0201B391M500NB | 390pF | X7R | 50V | ±20% | 0201 | 0.6±0.03mm | 0.3±0.03mm | 0.3±0.03mm |  |  | 0
0201B391M250NB | 390pF | X7R | 25V | ±20% | 0201 | 0.6±0.03mm | 0.3±0.03mm | 0.3±0.03mm |  |  | 0
1005B391M160NB | 390pF | X7R | 16V | ±20% | 1005 | 0.4±0.02mm | 0.2±0.02mm | 0.2±0.02mm |  |  | 0
0201B391M160NB | 390pF | X7R | 16V | ±20% | 0201 | 0.6±0.03mm | 0.3±0.03mm | 0.3±0.03mm |  |  | 0
1206CG391K500NB | 390pF | C0G | 50V | ±10% | 1206 | 3.20±0.30mm | 1.60±0.30mm | 0.80±0.20mm |  |  | 0
1206B391K500NB | 390pF | X7R | 50V | ±10% | 1206 | 3.20±0.30mm | 1.60±0.30mm | 0.80±0.20mm |  |  | 0
0805B391K500NB | 390pF | X7R | 50V | ±10% | 0805 | 2.00±0.20mm | 1.25±0.20mm | 0.8±0.20mm |  |  | 0
0805CG391K500NB | 390pF | C0G | 50V | ±10% | 0805 | 2.00±0.20mm | 1.25±0.20mm | 0.8±0.20mm |  |  | 0
0603CG391K500NB | 390pF | C0G | 50V | ±10% | 0603 | 1.60±0.10mm | 0.80±0.10mm | 0.80±0.10mm |  |  | 0
0603B391K500AB | 390pF | X7R | 50V | ±10% | 0603 | 1.60±0.10mm | 0.80±0.10mm | 0.80±0.10mm |  |  | 0
0603B391K500NB | 390pF | X7R | 50V | ±10% | 0603 | 1.60±0.10mm | 0.80±0.10mm | 0.80±0.10mm |  |  | 0
0402B391K500AB | 390pF | X7R | 50V | ±10% | 0402 | 1.00±0.05mm | 0.50±0.05mm | 0.5±0.05mm |  |  | 0
0402B391K500NB | 390pF | X7R | 50V | ±10% | 0402 | 1.00±0.05mm | 0.50±0.05mm | 0.5±0.05mm |  |  | 0
0402CG391K500NB | 390pF | C0G | 50V | ±10% | 0402 | 1.00±0.05mm | 0.50±0.05mm | 0.5±0.05mm |  |  | 0
0201X391K500NB | 390pF | X5R | 50V | ±10% | 0201 | 0.6±0.03mm | 0.3±0.03mm | 0.3±0.03mm |  |  | 0
0201B391K500NB | 390pF | X7R | 50V | ±10% | 0201 | 0.6±0.03mm | 0.3±0.03mm | 0.3±0.03mm |  |  | 0
0805B391K250NB | 390pF | X7R | 25V | ±10% | 0805 | 2.00±0.20mm | 1.25±0.20mm | 0.8±0.20mm |  |  | 0
0603B391K250NB | 390pF | X7R | 25V | ±10% | 0603 | 1.60±0.10mm | 0.80±0.10mm | 0.80±0.10mm |  |  | 0
0402B391K250NB | 390pF | X7R | 25V | ±10% | 0402 | 1.00±0.05mm | 0.5±0.05mm | 0.5±0.05mm |  |  | 0
0201B391K250NB | 390pF | X7R | 25V | ±10% | 0201 | 0.6±0.03mm | 0.3±0.03mm | 0.3±0.03mm |  |  | 0
1005B391K160NB | 390pF | X7R | 16V | ±10% | 1005 | 0.4±0.02mm | 0.2±0.02mm | 0.2±0.02mm |  |  | 0
0603B391K160NB | 390pF | X7R | 16V | ±10% | 0603 | 1.60±0.10mm | 0.80±0.10mm | 0.80±0.10mm |  |  | 0
0402B391K160NB | 390pF | X7R | 16V | ±10% | 0402 | 1.00±0.05mm | 0.5±0.05mm | 0.5±0.05mm |  |  | 0
0201B391K160NB | 390pF | X7R | 16V | ±10% | 0201 | 0.6±0.03mm | 0.3±0.03mm | 0.3±0.03mm |  |  | 0
1206CG391J500NB | 390pF | C0G | 50V | ±5% | 1206 | 3.20±0.30mm | 1.60±0.30mm | 0.80±0.20mm |  |  | 0
0805CG391J500NB | 390pF | C0G | 50V | ±5% | 0805 | 2.00±0.20mm | 1.25±0.20mm | 0.8±0.20mm |  |  | 0
0603B391J500AB | 390pF | X7R | 50V | ±5% | 0603 | 1.60±0.10mm | 0.80±0.10mm | 0.80±0.10mm |  |  | 0
0603B391J500NB | 390pF | X7R | 50V | ±5% | 0603 | 1.60±0.10mm | 0.80±0.10mm | 0.80±0.10mm |  |  | 0
0603CG391J500NB | 390pF | C0G | 50V | ±5% | 0603 | 1.60±0.10mm | 0.80±0.10mm | 0.80±0.10mm |  |  | 0
0402CG391J500NB | 390pF | C0G | 50V | ±5% | 0402 | 1.00±0.05mm | 0.50±0.05mm | 0.5±0.05mm |  |  | 0
0603CG391J250NB | 390pF | C0G | 25V | ±5% | 0603 | 1.60±0.10mm | 0.80±0.10mm | 0.80±0.10mm |  |  | 0
0402CG391J250NB | 390pF | C0G | 25V | ±5% | 0402 | 1.00±0.05mm | 0.5±0.05mm | 0.5±0.05mm |  |  | 0
0805CG391G500NB | 390pF | C0G | 50V | ±2% | 0805 | 2.00±0.20mm | 1.25±0.20mm | 0.8±0.20mm |  |  | 0
0603CG391G500NB | 390pF | C0G | 50V | ±2% | 0603 | 1.60±0.10mm | 0.80±0.10mm | 0.80±0.10mm |  |  | 0
0402CG391G500NB | 390pF | C0G | 50V | ±2% | 0402 | 1.00±0.05mm | 0.50±0.05mm | 0.5±0.05mm |  |  | 0
1206CG391F500NB | 390pF | C0G | 50V | ±1% | 1206 | 3.20±0.30mm | 1.60±0.30mm | 0.80±0.20mm |  |  | 0
0603CG391F500NB | 390pF | C0G | 50V | ±1% | 0603 | 1.60±0.10mm | 0.80±0.10mm | 0.80±0.10mm |  |  | 0
0402CG391F500NB | 390pF | C0G | 50V | ±1% | 0402 | 1.00±0.05mm | 0.50±0.05mm | 0.5±0.05mm |  |  | 0
1206CG361F500NT | 360pF | C0G | 50V | ±1% | 1206 | 3.20±0.30mm | 1.60±0.30mm | 0.80±0.20mm |  |  | 0
0805CG361F500NT | 360pF | C0G | 50V | ±1% | 0805 | 2.00±0.20mm | 1.25±0.20mm | 0.8±0.20mm |  |  | 0
0603CG361F500NT | 360pF | C0G | 50V | ±1% | 0603 | 1.60±0.10mm | 0.80±0.10mm | 0.80±0.10mm |  |  | 0
0402CG361F500NT | 360pF | C0G | 50V | ±1% | 0402 | 1.00±0.05mm | 0.50±0.05mm | 0.5±0.05mm |  |  | 0
0402B361M500AB | 360pF | X7R | 50V | ±20% | 0402 | 1.00±0.05mm | 0.50±0.05mm | 0.5±0.05mm |  |  | 0
0603B361K500AB | 360pF | X7R | 50V | ±10% | 0603 | 1.60±0.10mm | 0.80±0.10mm | 0.80±0.10mm |  |  | 0
0402B361K500AB | 360pF | X7R | 50V | ±10% | 0402 | 1.00±0.05mm | 0.50±0.05mm | 0.5±0.05mm |  |  | 0
1206CG361J500NB | 360pF | C0G | 50V | ±5% | 1206 | 3.20±0.30mm | 1.60±0.30mm | 0.80±0.20mm |  |  | 0
1206CG361F500NB | 360pF | C0G | 50V | ±1% | 1206 | 3.20±0.30mm | 1.60±0.30mm | 0.80±0.20mm |  |  | 0
0805CG361F500NB | 360pF | C0G | 50V | ±1% | 0805 | 2.00±0.20mm | 1.25±0.20mm | 0.8±0.20mm |  |  | 0
0603CG361F500NB | 360pF | C0G | 50V | ±1% | 0603 | 1.60±0.10mm | 0.80±0.10mm | 0.80±0.10mm |  |  | 0
0402CG361F500NB | 360pF | C0G | 50V | ±1% | 0402 | 1.00±0.05mm | 0.50±0.05mm | 0.5±0.05mm |  |  | 0
1206B331M500NT | 330pF | X7R | 50V | ±20% | 1206 | 3.20±0.30mm | 1.60±0.30mm | 0.80±0.20mm |  |  | 0
0805B331M500NT | 330pF | X7R | 50V | ±20% | 0805 | 2.00±0.20mm | 1.25±0.20mm | 0.8±0.20mm |  |  | 0
0805CG331M500NT | 330pF | C0G | 50V | ±20% | 0805 | 2.00±0.20mm | 1.25±0.20mm | 0.8±0.20mm |  |  | 0
0603B331M500NT | 330pF | X7R | 50V | ±20% | 0603 | 1.60±0.10mm | 0.80±0.10mm | 0.80±0.10mm |  |  | 0
0402B331M500NT | 330pF | X7R | 50V | ±20% | 0402 | 1.00±0.05mm | 0.50±0.05mm | 0.5±0.05mm |  |  | 0
0201X331M500NT | 330pF | X5R | 50V | ±20% | 0201 | 0.6±0.03mm | 0.3±0.03mm | 0.3±0.03mm |  |  | 0
0201B331M500NT | 330pF | X7R | 50V | ±20% | 0201 | 0.6±0.03mm | 0.3±0.03mm | 0.3±0.03mm |  |  | 0
0402B331M250NT | 330pF | X7R | 25V | ±20% | 0402 | 1.00±0.05mm | 0.5±0.05mm | 0.5±0.05mm |  |  | 0
0201B331M250NT | 330pF | X7R | 25V | ±20% | 0201 | 0.6±0.03mm | 0.3±0.03mm | 0.3±0.03mm |  |  | 0
0603B331M160NT | 330pF | X7R | 16V | ±20% | 0603 | 1.60±0.10mm | 0.80±0.10mm | 0.80±0.10mm |  |  | 0
1206B331K500NT | 330pF | X7R | 50V | ±10% | 1206 | 3.20±0.30mm | 1.60±0.30mm | 0.80±0.20mm |  |  | 0
1206CG331K500NT | 330pF | C0G | 50V | ±10% | 1206 | 3.20±0.30mm | 1.60±0.30mm | 0.80±0.20mm |  |  | 0
0805CG331K500NT | 330pF | C0G | 50V | ±10% | 0805 | 2.00±0.20mm | 1.25±0.20mm | 0.8±0.20mm |  |  | 0
0805B331K500NT | 330pF | X7R | 50V | ±10% | 0805 | 2.00±0.20mm | 1.25±0.20mm | 0.8±0.20mm |  |  | 0
0603B331K500NT | 330pF | X7R | 50V | ±10% | 0603 | 1.60±0.10mm | 0.80±0.10mm | 0.80±0.10mm |  |  | 0
0603B331K500AT | 330pF | X7R | 50V | ±10% | 0603 | 1.60±0.10mm | 0.80±0.10mm | 0.80±0.10mm |  |  | 0
0603CG331K500NT | 330pF | C0G | 50V | ±10% | 0603 | 1.60±0.10mm | 0.80±0.10mm | 0.80±0.10mm |  |  | 0
0402CG331K500NT | 330pF | C0G | 50V | ±10% | 0402 | 1.00±0.05mm | 0.50±0.05mm | 0.5±0.05mm |  |  | 0
0402B331K500NT | 330pF | X7R | 50V | ±10% | 0402 | 1.00±0.05mm | 0.50±0.05mm | 0.5±0.05mm |  |  | 0
0201CG331K500NT | 330pF | C0G | 50V | ±10% | 0201 | 0.6±0.03mm | 0.3±0.03mm | 0.3±0.03mm |  |  | 0
0201B331K500NT | 330pF | X7R | 50V | ±10% | 0201 | 0.6±0.03mm | 0.3±0.03mm | 0.3±0.03mm |  |  | 0
0201X331K500NT | 330pF | X5R | 50V | ±10% | 0201 | 0.6±0.03mm | 0.3±0.03mm | 0.3±0.03mm |  |  | 0
1206B331K250NT | 330pF | X7R | 25V | ±10% | 1206 | 3.20±0.30mm | 1.60±0.30mm | 0.80±0.20mm |  |  | 0
0805B331K250NT | 330pF | X7R | 25V | ±10% | 0805 | 2.00±0.20mm | 1.25±0.20mm | 0.8±0.20mm |  |  | 0
0603B331K250NT | 330pF | X7R | 25V | ±10% | 0603 | 1.60±0.10mm | 0.80±0.10mm | 0.80±0.10mm |  |  | 0
0402B331K250NT | 330pF | X7R | 25V | ±10% | 0402 | 1.00±0.05mm | 0.5±0.05mm | 0.5±0.05mm |  |  | 0
0402CG331K250NT | 330pF | C0G | 25V | ±10% | 0402 | 1.00±0.05mm | 0.5±0.05mm | 0.5±0.05mm |  |  | 0
0201X331K250NT | 330pF | X5R | 25V | ±10% | 0201 | 0.6±0.03mm | 0.3±0.03mm | 0.3±0.03mm |  |  | 0
0201B331K250NT | 330pF | X7R | 25V | ±10% | 0201 | 0.6±0.03mm | 0.3±0.03mm | 0.3±0.03mm |  |  | 0
0603B331K160NT | 330pF | X7R | 16V | ±10% | 0603 | 1.60±0.10mm | 0.80±0.10mm | 0.80±0.10mm |  |  | 0
0402B331K160NT | 330pF | X7R | 16V | ±10% | 0402 | 1.00±0.05mm | 0.5±0.05mm | 0.5±0.05mm |  |  | 0
0201B331K160NT | 330pF | X7R | 16V | ±10% | 0201 | 0.6±0.03mm | 0.3±0.03mm | 0.3±0.03mm |  |  | 0
1005B331K100NT | 330pF | X7R | 10V | ±10% | 1005 | 0.4±0.02mm | 0.2±0.02mm | 0.2±0.02mm |  |  | 0
1005X331K100NT | 330pF | X5R | 10V | ±10% | 1005 | 0.4±0.02mm | 0.2±0.02mm | 0.2±0.02mm |  |  | 0
0603B331K100NT | 330pF | X7R | 10V | ±10% | 0603 | 1.60±0.10mm | 0.80±0.10mm | 0.80±0.10mm |  |  | 0
0402B331K100NT | 330pF | X7R | 10V | ±10% | 0402 | 1.00±0.05mm | 0.5±0.05mm | 0.5±0.05mm |  |  | 0
0201B331K100NT | 330pF | X7R | 10V | ±10% | 0201 | 0.6±0.03mm | 0.3±0.03mm | 0.3±0.03mm |  |  | 0
1206B331J500NT | 330pF | X7R | 50V | ±5% | 1206 | 3.20±0.30mm | 1.60±0.30mm | 0.80±0.20mm |  |  | 0
1206CG331J500NT | 330pF | C0G | 50V | ±5% | 1206 | 3.20±0.30mm | 1.60±0.30mm | 0.80±0.20mm |  |  | 0
0805CG331J500NT | 330pF | C0G | 50V | ±5% | 0805 | 2.00±0.20mm | 1.25±0.20mm | 0.8±0.20mm |  |  | 0
0805CQ331J500NT | 330pF | C0G | 50V | ±5% | 0805 | 2.00±0.20mm | 1.25±0.20mm | 0.8±0.20mm |  |  | 0
0805B331J500NT | 330pF | X7R | 50V | ±5% | 0805 | 2.00±0.20mm | 1.25±0.20mm | 0.8±0.20mm |  |  | 0
0603CQ331J500NT | 330pF | C0G | 50V | ±5% | 0603 | 1.60±0.10mm | 0.80±0.10mm | 0.80±0.10mm |  |  | 0
0603B331J500NT | 330pF | X7R | 50V | ±5% | 0603 | 1.60±0.10mm | 0.80±0.10mm | 0.80±0.10mm |  |  | 0
0603CG331J500NT | 330pF | C0G | 50V | ±5% | 0603 | 1.60±0.10mm | 0.80±0.10mm | 0.80±0.10mm |  |  | 0
0402CG331J500NT | 330pF | C0G | 50V | ±5% | 0402 | 1.00±0.05mm | 0.50±0.05mm | 0.5±0.05mm |  |  | 0
0402B331J500NT | 330pF | X7R | 50V | ±5% | 0402 | 1.00±0.05mm | 0.50±0.05mm | 0.5±0.05mm |  |  | 0
0402X331J500NT | 330pF | X5R | 50V | ±5% | 0402 | 1.00±0.05mm | 0.50±0.05mm | 0.5±0.05mm |  |  | 0
0201CG331J500NT | 330pF | C0G | 50V | ±5% | 0201 | 0.6±0.03mm | 0.3±0.03mm | 0.3±0.03mm |  |  | 0
0201B331J500NT | 330pF | X7R | 50V | ±5% | 0201 | 0.6±0.03mm | 0.3±0.03mm | 0.3±0.03mm |  |  | 0
0805CG331J250NT | 330pF | C0G | 25V | ±5% | 0805 | 2.00±0.20mm | 1.25±0.20mm | 0.8±0.20mm |  |  | 0
0603B331J250NT | 330pF | X7R | 25V | ±5% | 0603 | 1.60±0.10mm | 0.80±0.10mm | 0.80±0.10mm |  |  | 0
0603CG331J250NT | 330pF | C0G | 25V | ±5% | 0603 | 1.60±0.10mm | 0.80±0.10mm | 0.80±0.10mm |  |  | 0
0402CG331J250NT | 330pF | C0G | 25V | ±5% | 0402 | 1.00±0.05mm | 0.5±0.05mm | 0.5±0.05mm |  |  | 0
0201B331J250NT | 330pF | X7R | 25V | ±5% | 0201 | 0.6±0.03mm | 0.3±0.03mm | 0.3±0.03mm |  |  | 0
0402CG331J160NT | 330pF | C0G | 16V | ±5% | 0402 | 1.00±0.05mm | 0.5±0.05mm | 0.5±0.05mm |  |  | 0
0402B331J160NT | 330pF | X7R | 16V | ±5% | 0402 | 1.00±0.05mm | 0.5±0.05mm | 0.5±0.05mm |  |  | 0
0201B331J160NT | 330pF | X7R | 16V | ±5% | 0201 | 0.6±0.03mm | 0.3±0.03mm | 0.3±0.03mm |  |  | 0
0402CG331J100NT | 330pF | C0G | 10V | ±5% | 0402 | 1.00±0.05mm | 0.5±0.05mm | 0.5±0.05mm |  |  | 0
0603CG331G500NT | 330pF | C0G | 50V | ±2% | 0603 | 1.60±0.10mm | 0.80±0.10mm | 0.80±0.10mm |  |  | 0
0402CG331G500NT | 330pF | C0G | 50V | ±2% | 0402 | 1.00±0.05mm | 0.50±0.05mm | 0.5±0.05mm |  |  | 0
0201CG331G500NT | 330pF | C0G | 50V | ±2% | 0201 | 0.6±0.03mm | 0.3±0.03mm | 0.3±0.03mm |  |  | 0
0201CG331G250NT | 330pF | C0G | 25V | ±2% | 0201 | 0.6±0.03mm | 0.3±0.03mm | 0.3±0.03mm |  |  | 0
0805CG331F500NT | 330pF | C0G | 50V | ±1% | 0805 | 2.00±0.20mm | 1.25±0.20mm | 0.8±0.20mm |  |  | 0
0603CG331F500NT | 330pF | C0G | 50V | ±1% | 0603 | 1.60±0.10mm | 0.80±0.10mm | 0.80±0.10mm |  |  | 0
0402CG331F500NT | 330pF | C0G | 50V | ±1% | 0402 | 1.00±0.05mm | 0.50±0.05mm | 0.5±0.05mm |  |  | 0
1206B331M500NB | 330pF | X7R | 50V | ±20% | 1206 | 3.20±0.30mm | 1.60±0.30mm | 0.80±0.20mm |  |  | 0
0805B331M500NB | 330pF | X7R | 50V | ±20% | 0805 | 2.00±0.20mm | 1.25±0.20mm | 0.8±0.20mm |  |  | 0
0805CG331M500NB | 330pF | C0G | 50V | ±20% | 0805 | 2.00±0.20mm | 1.25±0.20mm | 0.8±0.20mm |  |  | 0
0603B331M500AB | 330pF | X7R | 50V | ±20% | 0603 | 1.60±0.10mm | 0.80±0.10mm | 0.80±0.10mm |  |  | 0
0603B331M500NB | 330pF | X7R | 50V | ±20% | 0603 | 1.60±0.10mm | 0.80±0.10mm | 0.80±0.10mm |  |  | 0
0402B331M500AB | 330pF | X7R | 50V | ±20% | 0402 | 1.00±0.05mm | 0.50±0.05mm | 0.5±0.05mm |  |  | 0
0402B331M500NB | 330pF | X7R | 50V | ±20% | 0402 | 1.00±0.05mm | 0.50±0.05mm | 0.5±0.05mm |  |  | 0
0201B331M500NB | 330pF | X7R | 50V | ±20% | 0201 | 0.6±0.03mm | 0.3±0.03mm | 0.3±0.03mm |  |  | 0
0201X331M500NB | 330pF | X5R | 50V | ±20% | 0201 | 0.6±0.03mm | 0.3±0.03mm | 0.3±0.03mm |  |  | 0
1005B331M250NB | 330pF | X7R | 25V | ±20% | 1005 | 0.4±0.02mm | 0.2±0.02mm | 0.2±0.02mm |  |  | 0
0402B331M250NB | 330pF | X7R | 25V | ±20% | 0402 | 1.00±0.05mm | 0.5±0.05mm | 0.5±0.05mm |  |  | 0
0201B331M250NB | 330pF | X7R | 25V | ±20% | 0201 | 0.6±0.03mm | 0.3±0.03mm | 0.3±0.03mm |  |  | 0
1005B331M160NB | 330pF | X7R | 16V | ±20% | 1005 | 0.4±0.02mm | 0.2±0.02mm | 0.2±0.02mm |  |  | 0
0603B331M160NB | 330pF | X7R | 16V | ±20% | 0603 | 1.60±0.10mm | 0.80±0.10mm | 0.80±0.10mm |  |  | 0
1206B331K500AB | 330pF | X7R | 50V | ±10% | 1206 | 3.20±0.30mm | 1.60±0.30mm | 0.80±0.20mm |  |  | 0
1206B331K500NB | 330pF | X7R | 50V | ±10% | 1206 | 3.20±0.30mm | 1.60±0.30mm | 0.80±0.20mm |  |  | 0
1206CG331K500NB | 330pF | C0G | 50V | ±10% | 1206 | 3.20±0.30mm | 1.60±0.30mm | 0.80±0.20mm |  |  | 0
0805CG331K500NB | 330pF | C0G | 50V | ±10% | 0805 | 2.00±0.20mm | 1.25±0.20mm | 0.8±0.20mm |  |  | 0
0805B331K500NB | 330pF | X7R | 50V | ±10% | 0805 | 2.00±0.20mm | 1.25±0.20mm | 0.8±0.20mm |  |  | 0
0805B331K500CB | 330pF | X7R | 50V | ±10% | 0805 | 2.00±0.20mm | 1.25±0.20mm | 0.8±0.20mm |  |  | 0
0603B331K500AB | 330pF | X7R | 50V | ±10% | 0603 | 1.60±0.10mm | 0.80±0.10mm | 0.80±0.10mm |  |  | 0
0603B331K500NB | 330pF | X7R | 50V | ±10% | 0603 | 1.60±0.10mm | 0.80±0.10mm | 0.80±0.10mm |  |  | 0
0603B331K500CB | 330pF | X7R | 50V | ±10% | 0603 | 1.60±0.10mm | 0.80±0.10mm | 0.80±0.10mm |  |  | 0
0603CG331K500NB | 330pF | C0G | 50V | ±10% | 0603 | 1.60±0.10mm | 0.80±0.10mm | 0.80±0.10mm |  |  | 0
0402B331K500AB | 330pF | X7R | 50V | ±10% | 0402 | 1.00±0.05mm | 0.50±0.05mm | 0.5±0.05mm |  |  | 0
0402CG331K500NB | 330pF | C0G | 50V | ±10% | 0402 | 1.00±0.05mm | 0.50±0.05mm | 0.5±0.05mm |  |  | 0
0402B331K500NB | 330pF | X7R | 50V | ±10% | 0402 | 1.00±0.05mm | 0.50±0.05mm | 0.5±0.05mm |  |  | 0
0201X331K500NB | 330pF | X5R | 50V | ±10% | 0201 | 0.6±0.03mm | 0.3±0.03mm | 0.3±0.03mm |  |  | 0
0201CG331K500NB | 330pF | C0G | 50V | ±10% | 0201 | 0.6±0.03mm | 0.3±0.03mm | 0.3±0.03mm |  |  | 0
0201B331K500NB | 330pF | X7R | 50V | ±10% | 0201 | 0.6±0.03mm | 0.3±0.03mm | 0.3±0.03mm |  |  | 0
1206B331K250NB | 330pF | X7R | 25V | ±10% | 1206 | 3.20±0.30mm | 1.60±0.30mm | 0.80±0.20mm |  |  | 0
0805B331K250NB | 330pF | X7R | 25V | ±10% | 0805 | 2.00±0.20mm | 1.25±0.20mm | 0.8±0.20mm |  |  | 0
0603B331K250NB | 330pF | X7R | 25V | ±10% | 0603 | 1.60±0.10mm | 0.80±0.10mm | 0.80±0.10mm |  |  | 0
0402B331K250NB | 330pF | X7R | 25V | ±10% | 0402 | 1.00±0.05mm | 0.5±0.05mm | 0.5±0.05mm |  |  | 0
0201X331K250NB | 330pF | X5R | 25V | ±10% | 0201 | 0.6±0.03mm | 0.3±0.03mm | 0.3±0.03mm |  |  | 0
0201B331K250NB | 330pF | X7R | 25V | ±10% | 0201 | 0.6±0.03mm | 0.3±0.03mm | 0.3±0.03mm |  |  | 0
1005B331K160NB | 330pF | X7R | 16V | ±10% | 1005 | 0.4±0.02mm | 0.2±0.02mm | 0.2±0.02mm |  |  | 0
0603B331K160NB | 330pF | X7R | 16V | ±10% | 0603 | 1.60±0.10mm | 0.80±0.10mm | 0.80±0.10mm |  |  | 0
0402B331K160NB | 330pF | X7R | 16V | ±10% | 0402 | 1.00±0.05mm | 0.5±0.05mm | 0.5±0.05mm |  |  | 0
0201B331K160NB | 330pF | X7R | 16V | ±10% | 0201 | 0.6±0.03mm | 0.3±0.03mm | 0.3±0.03mm |  |  | 0
1005X331K100NB | 330pF | X5R | 10V | ±10% | 1005 | 0.4±0.02mm | 0.2±0.02mm | 0.2±0.02mm |  |  | 0
1005B331K100NB | 330pF | X7R | 10V | ±10% | 1005 | 0.4±0.02mm | 0.2±0.02mm | 0.2±0.02mm |  |  | 0
0603B331K100NB | 330pF | X7R | 10V | ±10% | 0603 | 1.60±0.10mm | 0.80±0.10mm | 0.80±0.10mm |  |  | 0
0402B331K100NB | 330pF | X7R | 10V | ±10% | 0402 | 1.00±0.05mm | 0.5±0.05mm | 0.5±0.05mm |  |  | 0
0201B331K100NB | 330pF | X7R | 10V | ±10% | 0201 | 0.6±0.03mm | 0.3±0.03mm | 0.3±0.03mm |  |  | 0
1206B331J500NB | 330pF | X7R | 50V | ±5% | 1206 | 3.20±0.30mm | 1.60±0.30mm | 0.80±0.20mm |  |  | 0
1206CG331J500NB | 330pF | C0G | 50V | ±5% | 1206 | 3.20±0.30mm | 1.60±0.30mm | 0.80±0.20mm |  |  | 0
0805CG331J500NB | 330pF | C0G | 50V | ±5% | 0805 | 2.00±0.20mm | 1.25±0.20mm | 0.8±0.20mm |  |  | 0
0805CQ331J500NB | 330pF | C0G | 50V | ±5% | 0805 | 2.00±0.20mm | 1.25±0.20mm | 0.8±0.20mm |  |  | 0
0805B331J500NB | 330pF | X7R | 50V | ±5% | 0805 | 2.00±0.20mm | 1.25±0.20mm | 0.8±0.20mm |  |  | 0
0805CG331J500CB | 330pF | C0G | 50V | ±5% | 0805 | 2.00±0.20mm | 1.25±0.20mm | 0.8±0.20mm |  |  | 0
0603CG331J500CB | 330pF | C0G | 50V | ±5% | 0603 | 1.60±0.10mm | 0.80±0.10mm | 0.80±0.10mm |  |  | 0
0603B331J500NB | 330pF | X7R | 50V | ±5% | 0603 | 1.60±0.10mm | 0.80±0.10mm | 0.80±0.10mm |  |  | 0
0603CG331J500NB | 330pF | C0G | 50V | ±5% | 0603 | 1.60±0.10mm | 0.80±0.10mm | 0.80±0.10mm |  |  | 0
0603B331J500AB | 330pF | X7R | 50V | ±5% | 0603 | 1.60±0.10mm | 0.80±0.10mm | 0.80±0.10mm |  |  | 0
0603CG331J500ND | 330pF | C0G | 50V | ±5% | 0603 | 1.60±0.10mm | 0.80±0.10mm | 0.80±0.10mm |  |  | 0
0603CQ331J500NB | 330pF | C0G | 50V | ±5% | 0603 | 1.60±0.10mm | 0.80±0.10mm | 0.80±0.10mm |  |  | 0
0402X331J500NB | 330pF | X5R | 50V | ±5% | 0402 | 1.00±0.05mm | 0.50±0.05mm | 0.5±0.05mm |  |  | 0
0402CG331J500ND | 330pF | C0G | 50V | ±5% | 0402 | 1.00±0.05mm | 0.50±0.05mm | 0.5±0.05mm |  |  | 0
0402CG331J500NB | 330pF | C0G | 50V | ±5% | 0402 | 1.00±0.05mm | 0.50±0.05mm | 0.5±0.05mm |  |  | 0
0402B331J500NB | 330pF | X7R | 50V | ±5% | 0402 | 1.00±0.05mm | 0.50±0.05mm | 0.5±0.05mm |  |  | 0
0201CG331J500NB | 330pF | C0G | 50V | ±5% | 0201 | 0.6±0.03mm | 0.3±0.03mm | 0.3±0.03mm |  |  | 0
0201B331J500NB | 330pF | X7R | 50V | ±5% | 0201 | 0.6±0.03mm | 0.3±0.03mm | 0.3±0.03mm |  |  | 0
0805CG331J250NB | 330pF | C0G | 25V | ±5% | 0805 | 2.00±0.20mm | 1.25±0.20mm | 0.8±0.20mm |  |  | 0
0603CG331J250NB | 330pF | C0G | 25V | ±5% | 0603 | 1.60±0.10mm | 0.80±0.10mm | 0.80±0.10mm |  |  | 0
0603B331J250NB | 330pF | X7R | 25V | ±5% | 0603 | 1.60±0.10mm | 0.80±0.10mm | 0.80±0.10mm |  |  | 0
0402CG331J250NB | 330pF | C0G | 25V | ±5% | 0402 | 1.00±0.05mm | 0.5±0.05mm | 0.5±0.05mm |  |  | 0
0201B331J250NB | 330pF | X7R | 25V | ±5% | 0201 | 0.6±0.03mm | 0.3±0.03mm | 0.3±0.03mm |  |  | 0
0402CG331J160NB | 330pF | C0G | 16V | ±5% | 0402 | 1.00±0.05mm | 0.5±0.05mm | 0.5±0.05mm |  |  | 0
0402B331J160NB | 330pF | X7R | 16V | ±5% | 0402 | 1.00±0.05mm | 0.5±0.05mm | 0.5±0.05mm |  |  | 0
0201B331J160NB | 330pF | X7R | 16V | ±5% | 0201 | 0.6±0.03mm | 0.3±0.03mm | 0.3±0.03mm |  |  | 0
0402CG331J100NB | 330pF | C0G | 10V | ±5% | 0402 | 1.00±0.05mm | 0.5±0.05mm | 0.5±0.05mm |  |  | 0
0603CG331G500NB | 330pF | C0G | 50V | ±2% | 0603 | 1.60±0.10mm | 0.80±0.10mm | 0.80±0.10mm |  |  | 0
0402CG331G500NB | 330pF | C0G | 50V | ±2% | 0402 | 1.00±0.05mm | 0.50±0.05mm | 0.5±0.05mm |  |  | 0
0201CG331G500NB | 330pF | C0G | 50V | ±2% | 0201 | 0.6±0.03mm | 0.3±0.03mm | 0.3±0.03mm |  |  | 0
0201CG331G250NB | 330pF | C0G | 25V | ±2% | 0201 | 0.6±0.03mm | 0.3±0.03mm | 0.3±0.03mm |  |  | 0
0805CG331F500NB | 330pF | C0G | 50V | ±1% | 0805 | 2.00±0.20mm | 1.25±0.20mm | 0.8±0.20mm |  |  | 0
0603CG331F500NB | 330pF | C0G | 50V | ±1% | 0603 | 1.60±0.10mm | 0.80±0.10mm | 0.80±0.10mm |  |  | 0
0402CG331F500NB | 330pF | C0G | 50V | ±1% | 0402 | 1.00±0.05mm | 0.50±0.05mm | 0.5±0.05mm |  |  | 0
1206CG301F500NT | 300pF | C0G | 50V | ±1% | 1206 | 3.20±0.30mm | 1.60±0.30mm | 0.80±0.20mm |  |  | 0
0805CG301F500NT | 300pF | C0G | 50V | ±1% | 0805 | 2.00±0.20mm | 1.25±0.20mm | 0.8±0.20mm |  |  | 0
0603CG301F500NT | 300pF | C0G | 50V | ±1% | 0603 | 1.60±0.10mm | 0.80±0.10mm | 0.80±0.10mm |  |  | 0
0402CG301F500NT | 300pF | C0G | 50V | ±1% | 0402 | 1.00±0.05mm | 0.50±0.05mm | 0.5±0.05mm |  |  | 0
0201B301M500NB | 300pF | X7R | 50V | ±20% | 0201 | 0.6±0.03mm | 0.3±0.03mm | 0.3±0.03mm |  |  | 0
1206CG301F500NB | 300pF | C0G | 50V | ±1% | 1206 | 3.20±0.30mm | 1.60±0.30mm | 0.80±0.20mm |  |  | 0
0805CG301F500NB | 300pF | C0G | 50V | ±1% | 0805 | 2.00±0.20mm | 1.25±0.20mm | 0.8±0.20mm |  |  | 0
0603CG301F500NB | 300pF | C0G | 50V | ±1% | 0603 | 1.60±0.10mm | 0.80±0.10mm | 0.80±0.10mm |  |  | 0
0402CG301F500NB | 300pF | C0G | 50V | ±1% | 0402 | 1.00±0.05mm | 0.50±0.05mm | 0.5±0.05mm |  |  | 0
1206B271M500NT | 270pF | X7R | 50V | ±20% | 1206 | 3.20±0.30mm | 1.60±0.30mm | 0.80±0.20mm |  |  | 0
0805B271M500NT | 270pF | X7R | 50V | ±20% | 0805 | 2.00±0.20mm | 1.25±0.20mm | 0.8±0.20mm |  |  | 0
0603B271M500NT | 270pF | X7R | 50V | ±20% | 0603 | 1.60±0.10mm | 0.80±0.10mm | 0.80±0.10mm |  |  | 0
0402B271M500NT | 270pF | X7R | 50V | ±20% | 0402 | 1.00±0.05mm | 0.50±0.05mm | 0.5±0.05mm |  |  | 0
0201B271M500NT | 270pF | X7R | 50V | ±20% | 0201 | 0.6±0.03mm | 0.3±0.03mm | 0.3±0.03mm |  |  | 0
1206B271K500NT | 270pF | X7R | 50V | ±10% | 1206 | 3.20±0.30mm | 1.60±0.30mm | 0.80±0.20mm |  |  | 0
0805CG271K500NT | 270pF | C0G | 50V | ±10% | 0805 | 2.00±0.20mm | 1.25±0.20mm | 0.8±0.20mm |  |  | 0
0805B271K500NT | 270pF | X7R | 50V | ±10% | 0805 | 2.00±0.20mm | 1.25±0.20mm | 0.8±0.20mm |  |  | 0
0603B271K500NT | 270pF | X7R | 50V | ±10% | 0603 | 1.60±0.10mm | 0.80±0.10mm | 0.80±0.10mm |  |  | 0
0603CG271K500NT | 270pF | C0G | 50V | ±10% | 0603 | 1.60±0.10mm | 0.80±0.10mm | 0.80±0.10mm |  |  | 0
0402CG271K500NT | 270pF | C0G | 50V | ±10% | 0402 | 1.00±0.05mm | 0.50±0.05mm | 0.5±0.05mm |  |  | 0
0402B271K500NT | 270pF | X7R | 50V | ±10% | 0402 | 1.00±0.05mm | 0.50±0.05mm | 0.5±0.05mm |  |  | 0
0201B271K500NT | 270pF | X7R | 50V | ±10% | 0201 | 0.6±0.03mm | 0.3±0.03mm | 0.3±0.03mm |  |  | 0
0201CG271K500NT | 270pF | C0G | 50V | ±10% | 0201 | 0.6±0.03mm | 0.3±0.03mm | 0.3±0.03mm |  |  | 0
0805B271K250NT | 270pF | X7R | 25V | ±10% | 0805 | 2.00±0.20mm | 1.25±0.20mm | 0.8±0.20mm |  |  | 0
0603B271K250NT | 270pF | X7R | 25V | ±10% | 0603 | 1.60±0.10mm | 0.80±0.10mm | 0.80±0.10mm |  |  | 0
0402B271K250NT | 270pF | X7R | 25V | ±10% | 0402 | 1.00±0.05mm | 0.5±0.05mm | 0.5±0.05mm |  |  | 0
0201B271K250NT | 270pF | X7R | 25V | ±10% | 0201 | 0.6±0.03mm | 0.3±0.03mm | 0.3±0.03mm |  |  | 0
0603B271K160NT | 270pF | X7R | 16V | ±10% | 0603 | 1.60±0.10mm | 0.80±0.10mm | 0.80±0.10mm |  |  | 0
0402B271K160NT | 270pF | X7R | 16V | ±10% | 0402 | 1.00±0.05mm | 0.5±0.05mm | 0.5±0.05mm |  |  | 0
0201B271K160NT | 270pF | X7R | 16V | ±10% | 0201 | 0.6±0.03mm | 0.3±0.03mm | 0.3±0.03mm |  |  | 0
1206CG271J500NT | 270pF | C0G | 50V | ±5% | 1206 | 3.20±0.30mm | 1.60±0.30mm | 0.80±0.20mm |  |  | 0
0805CG271J500NT | 270pF | C0G | 50V | ±5% | 0805 | 2.00±0.20mm | 1.25±0.20mm | 0.8±0.20mm |  |  | 0
0603B271J500NT | 270pF | X7R | 50V | ±5% | 0603 | 1.60±0.10mm | 0.80±0.10mm | 0.80±0.10mm |  |  | 0
0603CG271J500NT | 270pF | C0G | 50V | ±5% | 0603 | 1.60±0.10mm | 0.80±0.10mm | 0.80±0.10mm |  |  | 0
0402B271J500NT | 270pF | X7R | 50V | ±5% | 0402 | 1.00±0.05mm | 0.50±0.05mm | 0.5±0.05mm |  |  | 0
0402CG271J500NT | 270pF | C0G | 50V | ±5% | 0402 | 1.00±0.05mm | 0.50±0.05mm | 0.5±0.05mm |  |  | 0
0201B271J500NT | 270pF | X7R | 50V | ±5% | 0201 | 0.6±0.03mm | 0.3±0.03mm | 0.3±0.03mm |  |  | 0
0201CG271J500NT | 270pF | C0G | 50V | ±5% | 0201 | 0.6±0.03mm | 0.3±0.03mm | 0.3±0.03mm |  |  | 0
0402B271J250NT | 270pF | X7R | 25V | ±5% | 0402 | 1.00±0.05mm | 0.5±0.05mm | 0.5±0.05mm |  |  | 0
0201CG271J250NT | 270pF | C0G | 25V | ±5% | 0201 | 0.6±0.03mm | 0.3±0.03mm | 0.3±0.03mm |  |  | 0
0402CG271J160NT | 270pF | C0G | 16V | ±5% | 0402 | 1.00±0.05mm | 0.5±0.05mm | 0.5±0.05mm |  |  | 0
0805CG271G500NT | 270pF | C0G | 50V | ±2% | 0805 | 2.00±0.20mm | 1.25±0.20mm | 0.8±0.20mm |  |  | 0
0603CG271G500NT | 270pF | C0G | 50V | ±2% | 0603 | 1.60±0.10mm | 0.80±0.10mm | 0.80±0.10mm |  |  | 0
0402CG271G500NT | 270pF | C0G | 50V | ±2% | 0402 | 1.00±0.05mm | 0.50±0.05mm | 0.5±0.05mm |  |  | 0
0805CG271F500NT | 270pF | C0G | 50V | ±1% | 0805 | 2.00±0.20mm | 1.25±0.20mm | 0.8±0.20mm |  |  | 0
0603CG271F500NT | 270pF | C0G | 50V | ±1% | 0603 | 1.60±0.10mm | 0.80±0.10mm | 0.80±0.10mm |  |  | 0
0402CG271F500NT | 270pF | C0G | 50V | ±1% | 0402 | 1.00±0.05mm | 0.50±0.05mm | 0.5±0.05mm |  |  | 0
0603CG271F250NT | 270pF | C0G | 25V | ±1% | 0603 | 1.60±0.10mm | 0.80±0.10mm | 0.80±0.10mm |  |  | 0
1206B271M500NB | 270pF | X7R | 50V | ±20% | 1206 | 3.20±0.30mm | 1.60±0.30mm | 0.80±0.20mm |  |  | 0
1206B271M500AB | 270pF | X7R | 50V | ±20% | 1206 | 3.20±0.30mm | 1.60±0.30mm | 0.80±0.20mm |  |  | 0
0805B271M500NB | 270pF | X7R | 50V | ±20% | 0805 | 2.00±0.20mm | 1.25±0.20mm | 0.8±0.20mm |  |  | 0
0603CG271M500NB | 270pF | C0G | 50V | ±20% | 0603 | 1.60±0.10mm | 0.80±0.10mm | 0.80±0.10mm |  |  | 0
0603B271M500NB | 270pF | X7R | 50V | ±20% | 0603 | 1.60±0.10mm | 0.80±0.10mm | 0.80±0.10mm |  |  | 0
0603B271M500AB | 270pF | X7R | 50V | ±20% | 0603 | 1.60±0.10mm | 0.80±0.10mm | 0.80±0.10mm |  |  | 0
0402B271M500NB | 270pF | X7R | 50V | ±20% | 0402 | 1.00±0.05mm | 0.50±0.05mm | 0.5±0.05mm |  |  | 0
0402B271M500AB | 270pF | X7R | 50V | ±20% | 0402 | 1.00±0.05mm | 0.50±0.05mm | 0.5±0.05mm |  |  | 0
0201B271M500NB | 270pF | X7R | 50V | ±20% | 0201 | 0.6±0.03mm | 0.3±0.03mm | 0.3±0.03mm |  |  | 0
1005B271M250NB | 270pF | X7R | 25V | ±20% | 1005 | 0.4±0.02mm | 0.2±0.02mm | 0.2±0.02mm |  |  | 0
0201B271M250NB | 270pF | X7R | 25V | ±20% | 0201 | 0.6±0.03mm | 0.3±0.03mm | 0.3±0.03mm |  |  | 0
1005B271M160NB | 270pF | X7R | 16V | ±20% | 1005 | 0.4±0.02mm | 0.2±0.02mm | 0.2±0.02mm |  |  | 0
1206B271K500NB | 270pF | X7R | 50V | ±10% | 1206 | 3.20±0.30mm | 1.60±0.30mm | 0.80±0.20mm |  |  | 0
0805B271K500AB | 270pF | X7R | 50V | ±10% | 0805 | 2.00±0.20mm | 1.25±0.20mm | 0.8±0.20mm |  |  | 0
0805B271K500NB | 270pF | X7R | 50V | ±10% | 0805 | 2.00±0.20mm | 1.25±0.20mm | 0.8±0.20mm |  |  | 0
0805CG271K500NB | 270pF | C0G | 50V | ±10% | 0805 | 2.00±0.20mm | 1.25±0.20mm | 0.8±0.20mm |  |  | 0
0603B271K500CB | 270pF | X7R | 50V | ±10% | 0603 | 1.60±0.10mm | 0.80±0.10mm | 0.80±0.10mm |  |  | 0
0603CG271K500NB | 270pF | C0G | 50V | ±10% | 0603 | 1.60±0.10mm | 0.80±0.10mm | 0.80±0.10mm |  |  | 0
0603B271K500NB | 270pF | X7R | 50V | ±10% | 0603 | 1.60±0.10mm | 0.80±0.10mm | 0.80±0.10mm |  |  | 0
0402B271K500AB | 270pF | X7R | 50V | ±10% | 0402 | 1.00±0.05mm | 0.50±0.05mm | 0.5±0.05mm |  |  | 0
0402CG271K500NB | 270pF | C0G | 50V | ±10% | 0402 | 1.00±0.05mm | 0.50±0.05mm | 0.5±0.05mm |  |  | 0
0402B271K500NB | 270pF | X7R | 50V | ±10% | 0402 | 1.00±0.05mm | 0.50±0.05mm | 0.5±0.05mm |  |  | 0
0201B271K500NB | 270pF | X7R | 50V | ±10% | 0201 | 0.6±0.03mm | 0.3±0.03mm | 0.3±0.03mm |  |  | 0
0201CG271K500NB | 270pF | C0G | 50V | ±10% | 0201 | 0.6±0.03mm | 0.3±0.03mm | 0.3±0.03mm |  |  | 0
0805B271K250NB | 270pF | X7R | 25V | ±10% | 0805 | 2.00±0.20mm | 1.25±0.20mm | 0.8±0.20mm |  |  | 0
0603B271K250NB | 270pF | X7R | 25V | ±10% | 0603 | 1.60±0.10mm | 0.80±0.10mm | 0.80±0.10mm |  |  | 0
0402B271K250NB | 270pF | X7R | 25V | ±10% | 0402 | 1.00±0.05mm | 0.5±0.05mm | 0.5±0.05mm |  |  | 0
0201B271K250NB | 270pF | X7R | 25V | ±10% | 0201 | 0.6±0.03mm | 0.3±0.03mm | 0.3±0.03mm |  |  | 0
1005B271K160NB | 270pF | X7R | 16V | ±10% | 1005 | 0.4±0.02mm | 0.2±0.02mm | 0.2±0.02mm |  |  | 0
0603B271K160NB | 270pF | X7R | 16V | ±10% | 0603 | 1.60±0.10mm | 0.80±0.10mm | 0.80±0.10mm |  |  | 0
0402B271K160NB | 270pF | X7R | 16V | ±10% | 0402 | 1.00±0.05mm | 0.5±0.05mm | 0.5±0.05mm |  |  | 0
0201B271K160NB | 270pF | X7R | 16V | ±10% | 0201 | 0.6±0.03mm | 0.3±0.03mm | 0.3±0.03mm |  |  | 0
1206CG271J500NB | 270pF | C0G | 50V | ±5% | 1206 | 3.20±0.30mm | 1.60±0.30mm | 0.80±0.20mm |  |  | 0
0805CG271J500NB | 270pF | C0G | 50V | ±5% | 0805 | 2.00±0.20mm | 1.25±0.20mm | 0.8±0.20mm |  |  | 0
0603B271J500NB | 270pF | X7R | 50V | ±5% | 0603 | 1.60±0.10mm | 0.80±0.10mm | 0.80±0.10mm |  |  | 0
0603CG271J500ND | 270pF | C0G | 50V | ±5% | 0603 | 1.60±0.10mm | 0.80±0.10mm | 0.80±0.10mm |  |  | 0
0603CG271J500NB | 270pF | C0G | 50V | ±5% | 0603 | 1.60±0.10mm | 0.80±0.10mm | 0.80±0.10mm |  |  | 0
0402B271J500NB | 270pF | X7R | 50V | ±5% | 0402 | 1.00±0.05mm | 0.50±0.05mm | 0.5±0.05mm |  |  | 0
0402CG271J500NB | 270pF | C0G | 50V | ±5% | 0402 | 1.00±0.05mm | 0.50±0.05mm | 0.5±0.05mm |  |  | 0
0201B271J500NB | 270pF | X7R | 50V | ±5% | 0201 | 0.6±0.03mm | 0.3±0.03mm | 0.3±0.03mm |  |  | 0
0201CG271J500NB | 270pF | C0G | 50V | ±5% | 0201 | 0.6±0.03mm | 0.3±0.03mm | 0.3±0.03mm |  |  | 0
0402B271J250NB | 270pF | X7R | 25V | ±5% | 0402 | 1.00±0.05mm | 0.5±0.05mm | 0.5±0.05mm |  |  | 0
0201CG271J250NB | 270pF | C0G | 25V | ±5% | 0201 | 0.6±0.03mm | 0.3±0.03mm | 0.3±0.03mm |  |  | 0
0402CG271J160NB | 270pF | C0G | 16V | ±5% | 0402 | 1.00±0.05mm | 0.5±0.05mm | 0.5±0.05mm |  |  | 0
0805CG271G500NB | 270pF | C0G | 50V | ±2% | 0805 | 2.00±0.20mm | 1.25±0.20mm | 0.8±0.20mm |  |  | 0
0603CG271G500NB | 270pF | C0G | 50V | ±2% | 0603 | 1.60±0.10mm | 0.80±0.10mm | 0.80±0.10mm |  |  | 0
0402CG271G500NB | 270pF | C0G | 50V | ±2% | 0402 | 1.00±0.05mm | 0.50±0.05mm | 0.5±0.05mm |  |  | 0
0805CG271F500NB | 270pF | C0G | 50V | ±1% | 0805 | 2.00±0.20mm | 1.25±0.20mm | 0.8±0.20mm |  |  | 0
0603CG271F500NB | 270pF | C0G | 50V | ±1% | 0603 | 1.60±0.10mm | 0.80±0.10mm | 0.80±0.10mm |  |  | 0
0402CG271F500NB | 270pF | C0G | 50V | ±1% | 0402 | 1.00±0.05mm | 0.50±0.05mm | 0.5±0.05mm |  |  | 0
0603CG271F250NB | 270pF | C0G | 25V | ±1% | 0603 | 1.60±0.10mm | 0.80±0.10mm | 0.80±0.10mm |  |  | 0
0603B251K500AB | 250pF | X7R | 50V | ±10% | 0603 | 1.60±0.10mm | 0.80±0.10mm | 0.80±0.10mm |  |  | 0
0603B251J500AB | 250pF | X7R | 50V | ±5% | 0603 | 1.60±0.10mm | 0.80±0.10mm | 0.80±0.10mm |  |  | 0
1206CG241F500NT | 240pF | C0G | 50V | ±1% | 1206 | 3.20±0.30mm | 1.60±0.30mm | 0.80±0.20mm |  |  | 0
0805CG241F500NT | 240pF | C0G | 50V | ±1% | 0805 | 2.00±0.20mm | 1.25±0.20mm | 0.8±0.20mm |  |  | 0
0603CG241F500NT | 240pF | C0G | 50V | ±1% | 0603 | 1.60±0.10mm | 0.80±0.10mm | 0.80±0.10mm |  |  | 0
0402CG241F500NT | 240pF | C0G | 50V | ±1% | 0402 | 1.00±0.05mm | 0.50±0.05mm | 0.5±0.05mm |  |  | 0
0805B241M500NB | 240pF | X7R | 50V | ±20% | 0805 | 2.00±0.20mm | 1.25±0.20mm | 0.8±0.20mm |  |  | 0
0402CG241K500NB | 240pF | C0G | 50V | ±10% | 0402 | 1.00±0.05mm | 0.50±0.05mm | 0.5±0.05mm |  |  | 0
1206CG241J500NB | 240pF | C0G | 50V | ±5% | 1206 | 3.20±0.30mm | 1.60±0.30mm | 0.80±0.20mm |  |  | 0
1206CG241F500NB | 240pF | C0G | 50V | ±1% | 1206 | 3.20±0.30mm | 1.60±0.30mm | 0.80±0.20mm |  |  | 0
0805CG241F500NB | 240pF | C0G | 50V | ±1% | 0805 | 2.00±0.20mm | 1.25±0.20mm | 0.8±0.20mm |  |  | 0
0603CG241F500NB | 240pF | C0G | 50V | ±1% | 0603 | 1.60±0.10mm | 0.80±0.10mm | 0.80±0.10mm |  |  | 0
0402CG241F500NB | 240pF | C0G | 50V | ±1% | 0402 | 1.00±0.05mm | 0.50±0.05mm | 0.5±0.05mm |  |  | 0
1206B221M500NT | 220pF | X7R | 50V | ±20% | 1206 | 3.20±0.30mm | 1.60±0.30mm | 0.80±0.20mm |  |  | 0
0805B221M500NT | 220pF | X7R | 50V | ±20% | 0805 | 2.00±0.20mm | 1.25±0.20mm | 0.8±0.20mm |  |  | 0
0603B221M500NT | 220pF | X7R | 50V | ±20% | 0603 | 1.60±0.10mm | 0.80±0.10mm | 0.80±0.10mm |  |  | 0
0402CG221M500NT | 220pF | C0G | 50V | ±20% | 0402 | 1.00±0.05mm | 0.50±0.05mm | 0.5±0.05mm |  |  | 0
0402X221M500NT | 220pF | X5R | 50V | ±20% | 0402 | 1.00±0.05mm | 0.50±0.05mm | 0.5±0.05mm |  |  | 0
0402B221M500NT | 220pF | X7R | 50V | ±20% | 0402 | 1.00±0.05mm | 0.50±0.05mm | 0.5±0.05mm |  |  | 0
0201B221M500NT | 220pF | X7R | 50V | ±20% | 0201 | 0.6±0.03mm | 0.3±0.03mm | 0.3±0.03mm |  |  | 0
0201B221M500CT | 220pF | X7R | 50V | ±20% | 0201 | 0.6±0.03mm | 0.3±0.03mm | 0.3±0.03mm |  |  | 0
0201CG221M500NT | 220pF | C0G | 50V | ±20% | 0201 | 0.6±0.03mm | 0.3±0.03mm | 0.3±0.03mm |  |  | 0
0201B221M250NT | 220pF | X7R | 25V | ±20% | 0201 | 0.6±0.03mm | 0.3±0.03mm | 0.3±0.03mm |  |  | 0
1005B221M160NT | 220pF | X7R | 16V | ±20% | 1005 | 0.4±0.02mm | 0.2±0.02mm | 0.2±0.02mm |  |  | 0
0201B221M100NT | 220pF | X7R | 10V | ±20% | 0201 | 0.6±0.03mm | 0.3±0.03mm | 0.3±0.03mm |  |  | 0
0201X221M6R3NT | 220pF | X5R | 6.3V | ±20% | 0201 | 0.6±0.03mm | 0.3±0.03mm | 0.3±0.03mm |  |  | 0
1206B221K500AT | 220pF | X7R | 50V | ±10% | 1206 | 3.20±0.30mm | 1.60±0.30mm | 0.80±0.20mm |  |  | 0
1206B221K500NT | 220pF | X7R | 50V | ±10% | 1206 | 3.20±0.30mm | 1.60±0.30mm | 0.80±0.20mm |  |  | 0
1206CG221K500NT | 220pF | C0G | 50V | ±10% | 1206 | 3.20±0.30mm | 1.60±0.30mm | 0.80±0.20mm |  |  | 0
0805B221K500AT | 220pF | X7R | 50V | ±10% | 0805 | 2.00±0.20mm | 1.25±0.20mm | 0.8±0.20mm |  |  | 0
0805CG221K500NT | 220pF | C0G | 50V | ±10% | 0805 | 2.00±0.20mm | 1.25±0.20mm | 0.8±0.20mm |  |  | 0
0805CG221K500AT | 220pF | C0G | 50V | ±10% | 0805 | 2.00±0.20mm | 1.25±0.20mm | 0.8±0.20mm |  |  | 0
0805B221K500NT | 220pF | X7R | 50V | ±10% | 0805 | 2.00±0.20mm | 1.25±0.20mm | 0.8±0.20mm |  |  | 0
0603CG221K500AT | 220pF | C0G | 50V | ±10% | 0603 | 1.60±0.10mm | 0.80±0.10mm | 0.80±0.10mm |  |  | 0
0603B221K500AT | 220pF | X7R | 50V | ±10% | 0603 | 1.60±0.10mm | 0.80±0.10mm | 0.80±0.10mm |  |  | 0
0603B221K500NT | 220pF | X7R | 50V | ±10% | 0603 | 1.60±0.10mm | 0.80±0.10mm | 0.80±0.10mm |  |  | 0
0603CG221K500NT | 220pF | C0G | 50V | ±10% | 0603 | 1.60±0.10mm | 0.80±0.10mm | 0.80±0.10mm |  |  | 0
0402B221K500AT | 220pF | X7R | 50V | ±10% | 0402 | 1.00±0.05mm | 0.50±0.05mm | 0.5±0.05mm |  |  | 0
0402CG221K500NT | 220pF | C0G | 50V | ±10% | 0402 | 1.00±0.05mm | 0.50±0.05mm | 0.5±0.05mm |  |  | 0
0402B221K500NT | 220pF | X7R | 50V | ±10% | 0402 | 1.00±0.05mm | 0.50±0.05mm | 0.5±0.05mm |  |  | 0
0201X221K500NT | 220pF | X5R | 50V | ±10% | 0201 | 0.6±0.03mm | 0.3±0.03mm | 0.3±0.03mm |  |  | 0
0201B221K500CT | 220pF | X7R | 50V | ±10% | 0201 | 0.6±0.03mm | 0.3±0.03mm | 0.3±0.03mm |  |  | 0
0201B221K500NT | 220pF | X7R | 50V | ±10% | 0201 | 0.6±0.03mm | 0.3±0.03mm | 0.3±0.03mm |  |  | 0
0201CG221K500NT | 220pF | C0G | 50V | ±10% | 0201 | 0.6±0.03mm | 0.3±0.03mm | 0.3±0.03mm |  |  | 0
1206B221K250NT | 220pF | X7R | 25V | ±10% | 1206 | 3.20±0.30mm | 1.60±0.30mm | 0.80±0.20mm |  |  | 0
1005B221K250NT | 220pF | X7R | 25V | ±10% | 1005 | 0.4±0.02mm | 0.2±0.02mm | 0.2±0.02mm |  |  | 0
0805CG221K250NT | 220pF | C0G | 25V | ±10% | 0805 | 2.00±0.20mm | 1.25±0.20mm | 0.8±0.20mm |  |  | 0
0805B221K250NT | 220pF | X7R | 25V | ±10% | 0805 | 2.00±0.20mm | 1.25±0.20mm | 0.8±0.20mm |  |  | 0
0603B221K250NT | 220pF | X7R | 25V | ±10% | 0603 | 1.60±0.10mm | 0.80±0.10mm | 0.80±0.10mm |  |  | 0
0402B221K250NT | 220pF | X7R | 25V | ±10% | 0402 | 1.00±0.05mm | 0.5±0.05mm | 0.5±0.05mm |  |  | 0
0402CG221K250NT | 220pF | C0G | 25V | ±10% | 0402 | 1.00±0.05mm | 0.5±0.05mm | 0.5±0.05mm |  |  | 0
0201X221K250NT | 220pF | X5R | 25V | ±10% | 0201 | 0.6±0.03mm | 0.3±0.03mm | 0.3±0.03mm |  |  | 0
0201B221K250NT | 220pF | X7R | 25V | ±10% | 0201 | 0.6±0.03mm | 0.3±0.03mm | 0.3±0.03mm |  |  | 0
1005B221K160NT | 220pF | X7R | 16V | ±10% | 1005 | 0.4±0.02mm | 0.2±0.02mm | 0.2±0.02mm |  |  | 0
0603B221K160NT | 220pF | X7R | 16V | ±10% | 0603 | 1.60±0.10mm | 0.80±0.10mm | 0.80±0.10mm |  |  | 0
0402B221K160NT | 220pF | X7R | 16V | ±10% | 0402 | 1.00±0.05mm | 0.5±0.05mm | 0.5±0.05mm |  |  | 0
0201B221K160NT | 220pF | X7R | 16V | ±10% | 0201 | 0.6±0.03mm | 0.3±0.03mm | 0.3±0.03mm |  |  | 0
0402B221K100NT | 220pF | X7R | 10V | ±10% | 0402 | 1.00±0.05mm | 0.5±0.05mm | 0.5±0.05mm |  |  | 0
0402B221K6R3NT | 220pF | X7R | 6.3V | ±10% | 0402 | 1.00±0.05mm | 0.5±0.05mm | 0.5±0.05mm |  |  | 0
1210CG221J500NT | 220pF | C0G | 50V | ±5% | 1210 | 3.20±0.30mm | 2.50±0.30mm | 2.50±0.30mm |  |  | 0
1206CG221J500NT | 220pF | C0G | 50V | ±5% | 1206 | 3.20±0.30mm | 1.60±0.30mm | 0.80±0.20mm |  |  | 0
1206B221J500NT | 220pF | X7R | 50V | ±5% | 1206 | 3.20±0.30mm | 1.60±0.30mm | 0.80±0.20mm |  |  | 0
0805CG221J500AT | 220pF | C0G | 50V | ±5% | 0805 | 2.00±0.20mm | 1.25±0.20mm | 0.8±0.20mm |  |  | 0
0805B221J500NT | 220pF | X7R | 50V | ±5% | 0805 | 2.00±0.20mm | 1.25±0.20mm | 0.8±0.20mm |  |  | 0
0805CG221J500NT | 220pF | C0G | 50V | ±5% | 0805 | 2.00±0.20mm | 1.25±0.20mm | 0.8±0.20mm |  |  | 0
0603CG221J500AT | 220pF | C0G | 50V | ±5% | 0603 | 1.60±0.10mm | 0.80±0.10mm | 0.80±0.10mm |  |  | 0
0603CH221J500NT | 220pF | C0H | 50V | ±5% | 0603 | 1.60±0.10mm | 0.80±0.10mm | 0.80±0.10mm |  |  | 0
0603CG221J500NT | 220pF | C0G | 50V | ±5% | 0603 | 1.60±0.10mm | 0.80±0.10mm | 0.80±0.10mm |  |  | 0
0603CQ221J500NT | 220pF | C0G | 50V | ±5% | 0603 | 1.60±0.10mm | 0.80±0.10mm | 0.80±0.10mm |  |  | 0
0603B221J500NT | 220pF | X7R | 50V | ±5% | 0603 | 1.60±0.10mm | 0.80±0.10mm | 0.80±0.10mm |  |  | 0
0402CG221J500AT | 220pF | C0G | 50V | ±5% | 0402 | 1.00±0.05mm | 0.50±0.05mm | 0.5±0.05mm |  |  | 0
0402CG221J500NT | 220pF | C0G | 50V | ±5% | 0402 | 1.00±0.05mm | 0.50±0.05mm | 0.5±0.05mm |  |  | 0
0402CH221J500NT | 220pF | C0H | 50V | ±5% | 0402 | 1.00±0.05mm | 0.50±0.05mm | 0.5±0.05mm |  |  | 0
0402B221J500NT | 220pF | X7R | 50V | ±5% | 0402 | 1.00±0.05mm | 0.50±0.05mm | 0.5±0.05mm |  |  | 0
0201CG221J500NT | 220pF | C0G | 50V | ±5% | 0201 | 0.6±0.03mm | 0.3±0.03mm | 0.3±0.03mm |  |  | 0
0201B221J500NT | 220pF | X7R | 50V | ±5% | 0201 | 0.6±0.03mm | 0.3±0.03mm | 0.3±0.03mm |  |  | 0
0805CG221J250NT | 220pF | C0G | 25V | ±5% | 0805 | 2.00±0.20mm | 1.25±0.20mm | 0.8±0.20mm |  |  | 0
0603CG221J250NT | 220pF | C0G | 25V | ±5% | 0603 | 1.60±0.10mm | 0.80±0.10mm | 0.80±0.10mm |  |  | 0
0402CG221J250NT | 220pF | C0G | 25V | ±5% | 0402 | 1.00±0.05mm | 0.5±0.05mm | 0.5±0.05mm |  |  | 0
0201CG221J250NT | 220pF | C0G | 25V | ±5% | 0201 | 0.6±0.03mm | 0.3±0.03mm | 0.3±0.03mm |  |  | 0
0201B221J250NT | 220pF | X7R | 25V | ±5% | 0201 | 0.6±0.03mm | 0.3±0.03mm | 0.3±0.03mm |  |  | 0
0603CG221J160NT | 220pF | C0G | 16V | ±5% | 0603 | 1.60±0.10mm | 0.80±0.10mm | 0.80±0.10mm |  |  | 0
0402CG221J160NT | 220pF | C0G | 16V | ±5% | 0402 | 1.00±0.05mm | 0.5±0.05mm | 0.5±0.05mm |  |  | 0
0402CG221J100NT | 220pF | C0G | 10V | ±5% | 0402 | 1.00±0.05mm | 0.5±0.05mm | 0.5±0.05mm |  |  | 0
1206CG221G500NT | 220pF | C0G | 50V | ±2% | 1206 | 3.20±0.30mm | 1.60±0.30mm | 0.80±0.20mm |  |  | 0
0805CG221G500NT | 220pF | C0G | 50V | ±2% | 0805 | 2.00±0.20mm | 1.25±0.20mm | 0.8±0.20mm |  |  | 0
0603CG221G500NT | 220pF | C0G | 50V | ±2% | 0603 | 1.60±0.10mm | 0.80±0.10mm | 0.80±0.10mm |  |  | 0
0402CG221G500NT | 220pF | C0G | 50V | ±2% | 0402 | 1.00±0.05mm | 0.50±0.05mm | 0.5±0.05mm |  |  | 0
0201CG221G500NT | 220pF | C0G | 50V | ±2% | 0201 | 0.6±0.03mm | 0.3±0.03mm | 0.3±0.03mm |  |  | 0
0805CG221G100NT | 220pF | C0G | 10V | ±2% | 0805 | 2.00±0.20mm | 1.25±0.20mm | 0.8±0.20mm |  |  | 0
1206CG221F500NT | 220pF | C0G | 50V | ±1% | 1206 | 3.20±0.30mm | 1.60±0.30mm | 0.80±0.20mm |  |  | 0
0805CG221F500NT | 220pF | C0G | 50V | ±1% | 0805 | 2.00±0.20mm | 1.25±0.20mm | 0.8±0.20mm |  |  | 0
0603CG221F500NT | 220pF | C0G | 50V | ±1% | 0603 | 1.60±0.10mm | 0.80±0.10mm | 0.80±0.10mm |  |  | 0
0402CG221F500NT | 220pF | C0G | 50V | ±1% | 0402 | 1.00±0.05mm | 0.50±0.05mm | 0.5±0.05mm |  |  | 0
0201CG221F500NT | 220pF | C0G | 50V | ±1% | 0201 | 0.6±0.03mm | 0.3±0.03mm | 0.3±0.03mm |  |  | 0
1206B221M500AB | 220pF | X7R | 50V | ±20% | 1206 | 3.20±0.30mm | 1.60±0.30mm | 0.80±0.20mm |  |  | 0
1206B221M500NB | 220pF | X7R | 50V | ±20% | 1206 | 3.20±0.30mm | 1.60±0.30mm | 0.80±0.20mm |  |  | 0
0805B221M500NB | 220pF | X7R | 50V | ±20% | 0805 | 2.00±0.20mm | 1.25±0.20mm | 0.8±0.20mm |  |  | 0
0603B221M500AB | 220pF | X7R | 50V | ±20% | 0603 | 1.60±0.10mm | 0.80±0.10mm | 0.80±0.10mm |  |  | 0
0603B221M500NB | 220pF | X7R | 50V | ±20% | 0603 | 1.60±0.10mm | 0.80±0.10mm | 0.80±0.10mm |  |  | 0
0402CG221M500NB | 220pF | C0G | 50V | ±20% | 0402 | 1.00±0.05mm | 0.50±0.05mm | 0.5±0.05mm |  |  | 0
0402X221M500NB | 220pF | X5R | 50V | ±20% | 0402 | 1.00±0.05mm | 0.50±0.05mm | 0.5±0.05mm |  |  | 0
0402B221M500AB | 220pF | X7R | 50V | ±20% | 0402 | 1.00±0.05mm | 0.50±0.05mm | 0.5±0.05mm |  |  | 0
0402B221M500NB | 220pF | X7R | 50V | ±20% | 0402 | 1.00±0.05mm | 0.50±0.05mm | 0.5±0.05mm |  |  | 0
0201CG221M500NB | 220pF | C0G | 50V | ±20% | 0201 | 0.6±0.03mm | 0.3±0.03mm | 0.3±0.03mm |  |  | 0
0201B221M500NB | 220pF | X7R | 50V | ±20% | 0201 | 0.6±0.03mm | 0.3±0.03mm | 0.3±0.03mm |  |  | 0
0201B221M500CB | 220pF | X7R | 50V | ±20% | 0201 | 0.6±0.03mm | 0.3±0.03mm | 0.3±0.03mm |  |  | 0
1005B221M250NB | 220pF | X7R | 25V | ±20% | 1005 | 0.4±0.02mm | 0.2±0.02mm | 0.2±0.02mm |  |  | 0
0201B221M250NB | 220pF | X7R | 25V | ±20% | 0201 | 0.6±0.03mm | 0.3±0.03mm | 0.3±0.03mm |  |  | 0
1005B221M160NB | 220pF | X7R | 16V | ±20% | 1005 | 0.4±0.02mm | 0.2±0.02mm | 0.2±0.02mm |  |  | 0
0201B221M100NB | 220pF | X7R | 10V | ±20% | 0201 | 0.6±0.03mm | 0.3±0.03mm | 0.3±0.03mm |  |  | 0
0201X221M6R3NB | 220pF | X5R | 6.3V | ±20% | 0201 | 0.6±0.03mm | 0.3±0.03mm | 0.3±0.03mm |  |  | 0
1206B221K500AB | 220pF | X7R | 50V | ±10% | 1206 | 3.20±0.30mm | 1.60±0.30mm | 0.80±0.20mm |  |  | 0
1206CG221K500NB | 220pF | C0G | 50V | ±10% | 1206 | 3.20±0.30mm | 1.60±0.30mm | 0.80±0.20mm |  |  | 0
1206B221K500NB | 220pF | X7R | 50V | ±10% | 1206 | 3.20±0.30mm | 1.60±0.30mm | 0.80±0.20mm |  |  | 0
0805CG221K500AB | 220pF | C0G | 50V | ±10% | 0805 | 2.00±0.20mm | 1.25±0.20mm | 0.8±0.20mm |  |  | 0
0805B221K500NB | 220pF | X7R | 50V | ±10% | 0805 | 2.00±0.20mm | 1.25±0.20mm | 0.8±0.20mm |  |  | 0
0805B221K500AB | 220pF | X7R | 50V | ±10% | 0805 | 2.00±0.20mm | 1.25±0.20mm | 0.8±0.20mm |  |  | 0
0805CG221K500NB | 220pF | C0G | 50V | ±10% | 0805 | 2.00±0.20mm | 1.25±0.20mm | 0.8±0.20mm |  |  | 0
0805B221K500CB | 220pF | X7R | 50V | ±10% | 0805 | 2.00±0.20mm | 1.25±0.20mm | 0.8±0.20mm |  |  | 0
0603B221K500ND | 220pF | X7R | 50V | ±10% | 0603 | 1.60±0.10mm | 0.80±0.10mm | 0.80±0.10mm |  |  | 0
0603B221K500NB | 220pF | X7R | 50V | ±10% | 0603 | 1.60±0.10mm | 0.80±0.10mm | 0.80±0.10mm |  |  | 0
0603CG221K500NB | 220pF | C0G | 50V | ±10% | 0603 | 1.60±0.10mm | 0.80±0.10mm | 0.80±0.10mm |  |  | 0
0603B221K500AB | 220pF | X7R | 50V | ±10% | 0603 | 1.60±0.10mm | 0.80±0.10mm | 0.80±0.10mm |  |  | 0
0603CG221K500AB | 220pF | C0G | 50V | ±10% | 0603 | 1.60±0.10mm | 0.80±0.10mm | 0.80±0.10mm |  |  | 0
0603B221K500CB | 220pF | X7R | 50V | ±10% | 0603 | 1.60±0.10mm | 0.80±0.10mm | 0.80±0.10mm |  |  | 0
0603CG221K500CB | 220pF | C0G | 50V | ±10% | 0603 | 1.60±0.10mm | 0.80±0.10mm | 0.80±0.10mm |  |  | 0
0402B221K500AB | 220pF | X7R | 50V | ±10% | 0402 | 1.00±0.05mm | 0.50±0.05mm | 0.5±0.05mm |  |  | 0
0402CG221K500NB | 220pF | C0G | 50V | ±10% | 0402 | 1.00±0.05mm | 0.50±0.05mm | 0.5±0.05mm |  |  | 0
0402B221K500NB | 220pF | X7R | 50V | ±10% | 0402 | 1.00±0.05mm | 0.50±0.05mm | 0.5±0.05mm |  |  | 0
0201X221K500NB | 220pF | X5R | 50V | ±10% | 0201 | 0.6±0.03mm | 0.3±0.03mm | 0.3±0.03mm |  |  | 0
0201B221K500NB | 220pF | X7R | 50V | ±10% | 0201 | 0.6±0.03mm | 0.3±0.03mm | 0.3±0.03mm |  |  | 0
0201B221K500CB | 220pF | X7R | 50V | ±10% | 0201 | 0.6±0.03mm | 0.3±0.03mm | 0.3±0.03mm |  |  | 0
0201CG221K500NB | 220pF | C0G | 50V | ±10% | 0201 | 0.6±0.03mm | 0.3±0.03mm | 0.3±0.03mm |  |  | 0
1206B221K250NB | 220pF | X7R | 25V | ±10% | 1206 | 3.20±0.30mm | 1.60±0.30mm | 0.80±0.20mm |  |  | 0
1005B221K250NB | 220pF | X7R | 25V | ±10% | 1005 | 0.4±0.02mm | 0.2±0.02mm | 0.2±0.02mm |  |  | 0
0805CG221K250NB | 220pF | C0G | 25V | ±10% | 0805 | 2.00±0.20mm | 1.25±0.20mm | 0.8±0.20mm |  |  | 0
0805B221K250NB | 220pF | X7R | 25V | ±10% | 0805 | 2.00±0.20mm | 1.25±0.20mm | 0.8±0.20mm |  |  | 0
0603B221K250NB | 220pF | X7R | 25V | ±10% | 0603 | 1.60±0.10mm | 0.80±0.10mm | 0.80±0.10mm |  |  | 0
0402CG221K250NB | 220pF | C0G | 25V | ±10% | 0402 | 1.00±0.05mm | 0.5±0.05mm | 0.5±0.05mm |  |  | 0
0402B221K250NB | 220pF | X7R | 25V | ±10% | 0402 | 1.00±0.05mm | 0.5±0.05mm | 0.5±0.05mm |  |  | 0
0201X221K250NB | 220pF | X5R | 25V | ±10% | 0201 | 0.6±0.03mm | 0.3±0.03mm | 0.3±0.03mm |  |  | 0
0201B221K250NB | 220pF | X7R | 25V | ±10% | 0201 | 0.6±0.03mm | 0.3±0.03mm | 0.3±0.03mm |  |  | 0
0603B221K160NB | 220pF | X7R | 16V | ±10% | 0603 | 1.60±0.10mm | 0.80±0.10mm | 0.80±0.10mm |  |  | 0
0402B221K160NB | 220pF | X7R | 16V | ±10% | 0402 | 1.00±0.05mm | 0.5±0.05mm | 0.5±0.05mm |  |  | 0
0201B221K160NB | 220pF | X7R | 16V | ±10% | 0201 | 0.6±0.03mm | 0.3±0.03mm | 0.3±0.03mm |  |  | 0
0402B221K100NB | 220pF | X7R | 10V | ±10% | 0402 | 1.00±0.05mm | 0.5±0.05mm | 0.5±0.05mm |  |  | 0
0201B221K100CB | 220pF | X7R | 10V | ±10% | 0201 | 0.6±0.03mm | 0.3±0.03mm | 0.3±0.03mm |  |  | 0
0402B221K6R3NB | 220pF | X7R | 6.3V | ±10% | 0402 | 1.00±0.05mm | 0.5±0.05mm | 0.5±0.05mm |  |  | 0
1210CG221J500NB | 220pF | C0G | 50V | ±5% | 1210 | 3.20±0.30mm | 2.50±0.30mm | 2.50±0.30mm |  |  | 0
1206CG221J500NB | 220pF | C0G | 50V | ±5% | 1206 | 3.20±0.30mm | 1.60±0.30mm | 0.80±0.20mm |  |  | 0
1206B221J500NB | 220pF | X7R | 50V | ±5% | 1206 | 3.20±0.30mm | 1.60±0.30mm | 0.80±0.20mm |  |  | 0
0805B221J500NB | 220pF | X7R | 50V | ±5% | 0805 | 2.00±0.20mm | 1.25±0.20mm | 0.8±0.20mm |  |  | 0
0805CG221J500ND | 220pF | C0G | 50V | ±5% | 0805 | 2.00±0.20mm | 1.25±0.20mm | 0.8±0.20mm |  |  | 0
0805CG221J500AB | 220pF | C0G | 50V | ±5% | 0805 | 2.00±0.20mm | 1.25±0.20mm | 0.8±0.20mm |  |  | 0
0805CG221J500NB | 220pF | C0G | 50V | ±5% | 0805 | 2.00±0.20mm | 1.25±0.20mm | 0.8±0.20mm |  |  | 0
0805CG221J500CB | 220pF | C0G | 50V | ±5% | 0805 | 2.00±0.20mm | 1.25±0.20mm | 0.8±0.20mm |  |  | 0
0603CG221J500AB | 220pF | C0G | 50V | ±5% | 0603 | 1.60±0.10mm | 0.80±0.10mm | 0.80±0.10mm |  |  | 0
0603B221J500NB | 220pF | X7R | 50V | ±5% | 0603 | 1.60±0.10mm | 0.80±0.10mm | 0.80±0.10mm |  |  | 0
0603CG221J500NB | 220pF | C0G | 50V | ±5% | 0603 | 1.60±0.10mm | 0.80±0.10mm | 0.80±0.10mm |  |  | 0
0603CH221J500NB | 220pF | C0H | 50V | ±5% | 0603 | 1.60±0.10mm | 0.80±0.10mm | 0.80±0.10mm |  |  | 0
0603CQ221J500NB | 220pF | C0G | 50V | ±5% | 0603 | 1.60±0.10mm | 0.80±0.10mm | 0.80±0.10mm |  |  | 0
0603CG221J500CB | 220pF | C0G | 50V | ±5% | 0603 | 1.60±0.10mm | 0.80±0.10mm | 0.80±0.10mm |  |  | 0
0402CG221J500AB | 220pF | C0G | 50V | ±5% | 0402 | 1.00±0.05mm | 0.50±0.05mm | 0.5±0.05mm |  |  | 0
0402CG221J500NB | 220pF | C0G | 50V | ±5% | 0402 | 1.00±0.05mm | 0.50±0.05mm | 0.5±0.05mm |  |  | 0
0402CH221J500NB | 220pF | C0H | 50V | ±5% | 0402 | 1.00±0.05mm | 0.50±0.05mm | 0.5±0.05mm |  |  | 0
0402B221J500NB | 220pF | X7R | 50V | ±5% | 0402 | 1.00±0.05mm | 0.50±0.05mm | 0.5±0.05mm |  |  | 0
0201B221J500CB | 220pF | X7R | 50V | ±5% | 0201 | 0.6±0.03mm | 0.3±0.03mm | 0.3±0.03mm |  |  | 0
0201B221J500NB | 220pF | X7R | 50V | ±5% | 0201 | 0.6±0.03mm | 0.3±0.03mm | 0.3±0.03mm |  |  | 0
0201CG221J500NB | 220pF | C0G | 50V | ±5% | 0201 | 0.6±0.03mm | 0.3±0.03mm | 0.3±0.03mm |  |  | 0
0805CG221J250NB | 220pF | C0G | 25V | ±5% | 0805 | 2.00±0.20mm | 1.25±0.20mm | 0.8±0.20mm |  |  | 0
0603CG221J250NB | 220pF | C0G | 25V | ±5% | 0603 | 1.60±0.10mm | 0.80±0.10mm | 0.80±0.10mm |  |  | 0
0402CG221J250NB | 220pF | C0G | 25V | ±5% | 0402 | 1.00±0.05mm | 0.5±0.05mm | 0.5±0.05mm |  |  | 0
0201B221J250NB | 220pF | X7R | 25V | ±5% | 0201 | 0.6±0.03mm | 0.3±0.03mm | 0.3±0.03mm |  |  | 0
0201CG221J250NB | 220pF | C0G | 25V | ±5% | 0201 | 0.6±0.03mm | 0.3±0.03mm | 0.3±0.03mm |  |  | 0
0603CG221J160NB | 220pF | C0G | 16V | ±5% | 0603 | 1.60±0.10mm | 0.80±0.10mm | 0.80±0.10mm |  |  | 0
0402CG221J160NB | 220pF | C0G | 16V | ±5% | 0402 | 1.00±0.05mm | 0.5±0.05mm | 0.5±0.05mm |  |  | 0
0402CG221J100NB | 220pF | C0G | 10V | ±5% | 0402 | 1.00±0.05mm | 0.5±0.05mm | 0.5±0.05mm |  |  | 0
1206CG221G500NB | 220pF | C0G | 50V | ±2% | 1206 | 3.20±0.30mm | 1.60±0.30mm | 0.80±0.20mm |  |  | 0
0805CG221G500NB | 220pF | C0G | 50V | ±2% | 0805 | 2.00±0.20mm | 1.25±0.20mm | 0.8±0.20mm |  |  | 0
0603CG221G500NB | 220pF | C0G | 50V | ±2% | 0603 | 1.60±0.10mm | 0.80±0.10mm | 0.80±0.10mm |  |  | 0
0402CG221G500NB | 220pF | C0G | 50V | ±2% | 0402 | 1.00±0.05mm | 0.50±0.05mm | 0.5±0.05mm |  |  | 0
0201CG221G500NB | 220pF | C0G | 50V | ±2% | 0201 | 0.6±0.03mm | 0.3±0.03mm | 0.3±0.03mm |  |  | 0
0805CG221G100NB | 220pF | C0G | 10V | ±2% | 0805 | 2.00±0.20mm | 1.25±0.20mm | 0.8±0.20mm |  |  | 0
1206CG221F500NB | 220pF | C0G | 50V | ±1% | 1206 | 3.20±0.30mm | 1.60±0.30mm | 0.80±0.20mm |  |  | 0
0805CG221F500NB | 220pF | C0G | 50V | ±1% | 0805 | 2.00±0.20mm | 1.25±0.20mm | 0.8±0.20mm |  |  | 0
0603CG221F500NB | 220pF | C0G | 50V | ±1% | 0603 | 1.60±0.10mm | 0.80±0.10mm | 0.80±0.10mm |  |  | 0
0402CG221F500NB | 220pF | C0G | 50V | ±1% | 0402 | 1.00±0.05mm | 0.50±0.05mm | 0.5±0.05mm |  |  | 0
0201CG221F500NB | 220pF | C0G | 50V | ±1% | 0201 | 0.6±0.03mm | 0.3±0.03mm | 0.3±0.03mm |  |  | 0
1206CG201F500NT | 200pF | C0G | 50V | ±1% | 1206 | 3.20±0.30mm | 1.60±0.30mm | 0.80±0.20mm |  |  | 0
0805CG201F500NT | 200pF | C0G | 50V | ±1% | 0805 | 2.00±0.20mm | 1.25±0.20mm | 0.8±0.20mm |  |  | 0
0402CG201F500NT | 200pF | C0G | 50V | ±1% | 0402 | 1.00±0.05mm | 0.50±0.05mm | 0.5±0.05mm |  |  | 0
0201B201M500NB | 200pF | X7R | 50V | ±20% | 0201 | 0.6±0.03mm | 0.3±0.03mm | 0.3±0.03mm |  |  | 0
1206CG201F500NB | 200pF | C0G | 50V | ±1% | 1206 | 3.20±0.30mm | 1.60±0.30mm | 0.80±0.20mm |  |  | 0
0805CG201F500NB | 200pF | C0G | 50V | ±1% | 0805 | 2.00±0.20mm | 1.25±0.20mm | 0.8±0.20mm |  |  | 0
0402CG201F500NB | 200pF | C0G | 50V | ±1% | 0402 | 1.00±0.05mm | 0.50±0.05mm | 0.5±0.05mm |  |  | 0
0805B181M500NT | 180pF | X7R | 50V | ±20% | 0805 | 2.00±0.20mm | 1.25±0.20mm | 0.8±0.20mm |  |  | 0
0603B181M500NT | 180pF | X7R | 50V | ±20% | 0603 | 1.60±0.10mm | 0.80±0.10mm | 0.80±0.10mm |  |  | 0
0402B181M500NT | 180pF | X7R | 50V | ±20% | 0402 | 1.00±0.05mm | 0.50±0.05mm | 0.5±0.05mm |  |  | 0
0201B181M500NT | 180pF | X7R | 50V | ±20% | 0201 | 0.6±0.03mm | 0.3±0.03mm | 0.3±0.03mm |  |  | 0
1206B181K500NT | 180pF | X7R | 50V | ±10% | 1206 | 3.20±0.30mm | 1.60±0.30mm | 0.80±0.20mm |  |  | 0
0805B181K500NT | 180pF | X7R | 50V | ±10% | 0805 | 2.00±0.20mm | 1.25±0.20mm | 0.8±0.20mm |  |  | 0
0805CG181K500NT | 180pF | C0G | 50V | ±10% | 0805 | 2.00±0.20mm | 1.25±0.20mm | 0.8±0.20mm |  |  | 0
0603CG181K500NT | 180pF | C0G | 50V | ±10% | 0603 | 1.60±0.10mm | 0.80±0.10mm | 0.80±0.10mm |  |  | 0
0603B181K500NT | 180pF | X7R | 50V | ±10% | 0603 | 1.60±0.10mm | 0.80±0.10mm | 0.80±0.10mm |  |  | 0
0402B181K500NT | 180pF | X7R | 50V | ±10% | 0402 | 1.00±0.05mm | 0.50±0.05mm | 0.5±0.05mm |  |  | 0
0402CG181K500NT | 180pF | C0G | 50V | ±10% | 0402 | 1.00±0.05mm | 0.50±0.05mm | 0.5±0.05mm |  |  | 0
0201CG181K500NT | 180pF | C0G | 50V | ±10% | 0201 | 0.6±0.03mm | 0.3±0.03mm | 0.3±0.03mm |  |  | 0
0201B181K500NT | 180pF | X7R | 50V | ±10% | 0201 | 0.6±0.03mm | 0.3±0.03mm | 0.3±0.03mm |  |  | 0
0805B181K250NT | 180pF | X7R | 25V | ±10% | 0805 | 2.00±0.20mm | 1.25±0.20mm | 0.8±0.20mm |  |  | 0
0603B181K250NT | 180pF | X7R | 25V | ±10% | 0603 | 1.60±0.10mm | 0.80±0.10mm | 0.80±0.10mm |  |  | 0
0402B181K250NT | 180pF | X7R | 25V | ±10% | 0402 | 1.00±0.05mm | 0.5±0.05mm | 0.5±0.05mm |  |  | 0
0201B181K250NT | 180pF | X7R | 25V | ±10% | 0201 | 0.6±0.03mm | 0.3±0.03mm | 0.3±0.03mm |  |  | 0
0201B181K160NT | 180pF | X7R | 16V | ±10% | 0201 | 0.6±0.03mm | 0.3±0.03mm | 0.3±0.03mm |  |  | 0
1206CG181J500NT | 180pF | C0G | 50V | ±5% | 1206 | 3.20±0.30mm | 1.60±0.30mm | 0.80±0.20mm |  |  | 0
0805CG181J500NT | 180pF | C0G | 50V | ±5% | 0805 | 2.00±0.20mm | 1.25±0.20mm | 0.8±0.20mm |  |  | 0
0603CG181J500NT | 180pF | C0G | 50V | ±5% | 0603 | 1.60±0.10mm | 0.80±0.10mm | 0.80±0.10mm |  |  | 0
0603B181J500NT | 180pF | X7R | 50V | ±5% | 0603 | 1.60±0.10mm | 0.80±0.10mm | 0.80±0.10mm |  |  | 0
0402CH181J500NT | 180pF | C0H | 50V | ±5% | 0402 | 1.00±0.05mm | 0.50±0.05mm | 0.5±0.05mm |  |  | 0
0402B181J500NT | 180pF | X7R | 50V | ±5% | 0402 | 1.00±0.05mm | 0.50±0.05mm | 0.5±0.05mm |  |  | 0
0402CG181J500NT | 180pF | C0G | 50V | ±5% | 0402 | 1.00±0.05mm | 0.50±0.05mm | 0.5±0.05mm |  |  | 0
0201CG181J500NT | 180pF | C0G | 50V | ±5% | 0201 | 0.6±0.03mm | 0.3±0.03mm | 0.3±0.03mm |  |  | 0
0201B181J500NT | 180pF | X7R | 50V | ±5% | 0201 | 0.6±0.03mm | 0.3±0.03mm | 0.3±0.03mm |  |  | 0
0402CG181J250NT | 180pF | C0G | 25V | ±5% | 0402 | 1.00±0.05mm | 0.5±0.05mm | 0.5±0.05mm |  |  | 0
0201CG181J250NT | 180pF | C0G | 25V | ±5% | 0201 | 0.6±0.03mm | 0.3±0.03mm | 0.3±0.03mm |  |  | 0
0805CG181G500NT | 180pF | C0G | 50V | ±2% | 0805 | 2.00±0.20mm | 1.25±0.20mm | 0.8±0.20mm |  |  | 0
0603CG181G500NT | 180pF | C0G | 50V | ±2% | 0603 | 1.60±0.10mm | 0.80±0.10mm | 0.80±0.10mm |  |  | 0
0402CG181G500NT | 180pF | C0G | 50V | ±2% | 0402 | 1.00±0.05mm | 0.50±0.05mm | 0.5±0.05mm |  |  | 0
0201CG181G500NT | 180pF | C0G | 50V | ±2% | 0201 | 0.6±0.03mm | 0.3±0.03mm | 0.3±0.03mm |  |  | 0
0805CG181F500NT | 180pF | C0G | 50V | ±1% | 0805 | 2.00±0.20mm | 1.25±0.20mm | 0.8±0.20mm |  |  | 0
0603CG181F500NT | 180pF | C0G | 50V | ±1% | 0603 | 1.60±0.10mm | 0.80±0.10mm | 0.80±0.10mm |  |  | 0
0402CG181F500NT | 180pF | C0G | 50V | ±1% | 0402 | 1.00±0.05mm | 0.50±0.05mm | 0.5±0.05mm |  |  | 0
1206B181M500NB | 180pF | X7R | 50V | ±20% | 1206 | 3.20±0.30mm | 1.60±0.30mm | 0.80±0.20mm |  |  | 0
0805B181M500NB | 180pF | X7R | 50V | ±20% | 0805 | 2.00±0.20mm | 1.25±0.20mm | 0.8±0.20mm |  |  | 0
0603B181M500NB | 180pF | X7R | 50V | ±20% | 0603 | 1.60±0.10mm | 0.80±0.10mm | 0.80±0.10mm |  |  | 0
0603B181M500AB | 180pF | X7R | 50V | ±20% | 0603 | 1.60±0.10mm | 0.80±0.10mm | 0.80±0.10mm |  |  | 0
0402B181M500NB | 180pF | X7R | 50V | ±20% | 0402 | 1.00±0.05mm | 0.50±0.05mm | 0.5±0.05mm |  |  | 0
0402B181M500AB | 180pF | X7R | 50V | ±20% | 0402 | 1.00±0.05mm | 0.50±0.05mm | 0.5±0.05mm |  |  | 0
0201B181M500NB | 180pF | X7R | 50V | ±20% | 0201 | 0.6±0.03mm | 0.3±0.03mm | 0.3±0.03mm |  |  | 0
0201X181M500NB | 180pF | X5R | 50V | ±20% | 0201 | 0.6±0.03mm | 0.3±0.03mm | 0.3±0.03mm |  |  | 0
1005B181M250NB | 180pF | X7R | 25V | ±20% | 1005 | 0.4±0.02mm | 0.2±0.02mm | 0.2±0.02mm |  |  | 0
0201X181M250NB | 180pF | X5R | 25V | ±20% | 0201 | 0.6±0.03mm | 0.3±0.03mm | 0.3±0.03mm |  |  | 0
1005B181M160NB | 180pF | X7R | 16V | ±20% | 1005 | 0.4±0.02mm | 0.2±0.02mm | 0.2±0.02mm |  |  | 0
1206B181K500NB | 180pF | X7R | 50V | ±10% | 1206 | 3.20±0.30mm | 1.60±0.30mm | 0.80±0.20mm |  |  | 0
0805CG181K500NB | 180pF | C0G | 50V | ±10% | 0805 | 2.00±0.20mm | 1.25±0.20mm | 0.8±0.20mm |  |  | 0
0805B181K500NB | 180pF | X7R | 50V | ±10% | 0805 | 2.00±0.20mm | 1.25±0.20mm | 0.8±0.20mm |  |  | 0
0805B181K500CB | 180pF | X7R | 50V | ±10% | 0805 | 2.00±0.20mm | 1.25±0.20mm | 0.8±0.20mm |  |  | 0
0603CG181K500NB | 180pF | C0G | 50V | ±10% | 0603 | 1.60±0.10mm | 0.80±0.10mm | 0.80±0.10mm |  |  | 0
0603B181K500NB | 180pF | X7R | 50V | ±10% | 0603 | 1.60±0.10mm | 0.80±0.10mm | 0.80±0.10mm |  |  | 0
0402B181K500AB | 180pF | X7R | 50V | ±10% | 0402 | 1.00±0.05mm | 0.50±0.05mm | 0.5±0.05mm |  |  | 0
0402CG181K500NB | 180pF | C0G | 50V | ±10% | 0402 | 1.00±0.05mm | 0.50±0.05mm | 0.5±0.05mm |  |  | 0
0402B181K500NB | 180pF | X7R | 50V | ±10% | 0402 | 1.00±0.05mm | 0.50±0.05mm | 0.5±0.05mm |  |  | 0
0201X181K500NB | 180pF | X5R | 50V | ±10% | 0201 | 0.6±0.03mm | 0.3±0.03mm | 0.3±0.03mm |  |  | 0
0201CG181K500NB | 180pF | C0G | 50V | ±10% | 0201 | 0.6±0.03mm | 0.3±0.03mm | 0.3±0.03mm |  |  | 0
0201B181K500NB | 180pF | X7R | 50V | ±10% | 0201 | 0.6±0.03mm | 0.3±0.03mm | 0.3±0.03mm |  |  | 0
0805B181K250NB | 180pF | X7R | 25V | ±10% | 0805 | 2.00±0.20mm | 1.25±0.20mm | 0.8±0.20mm |  |  | 0
0603B181K250NB | 180pF | X7R | 25V | ±10% | 0603 | 1.60±0.10mm | 0.80±0.10mm | 0.80±0.10mm |  |  | 0
0402B181K250NB | 180pF | X7R | 25V | ±10% | 0402 | 1.00±0.05mm | 0.5±0.05mm | 0.5±0.05mm |  |  | 0
0201B181K250NB | 180pF | X7R | 25V | ±10% | 0201 | 0.6±0.03mm | 0.3±0.03mm | 0.3±0.03mm |  |  | 0
1005B181K160NB | 180pF | X7R | 16V | ±10% | 1005 | 0.4±0.02mm | 0.2±0.02mm | 0.2±0.02mm |  |  | 0
0201B181K160NB | 180pF | X7R | 16V | ±10% | 0201 | 0.6±0.03mm | 0.3±0.03mm | 0.3±0.03mm |  |  | 0
1206CG181J500NB | 180pF | C0G | 50V | ±5% | 1206 | 3.20±0.30mm | 1.60±0.30mm | 0.80±0.20mm |  |  | 0
0805CG181J500NB | 180pF | C0G | 50V | ±5% | 0805 | 2.00±0.20mm | 1.25±0.20mm | 0.8±0.20mm |  |  | 0
0805CG181J500CB | 180pF | C0G | 50V | ±5% | 0805 | 2.00±0.20mm | 1.25±0.20mm | 0.8±0.20mm |  |  | 0
0603CG181J500NB | 180pF | C0G | 50V | ±5% | 0603 | 1.60±0.10mm | 0.80±0.10mm | 0.80±0.10mm |  |  | 0
0603B181J500NB | 180pF | X7R | 50V | ±5% | 0603 | 1.60±0.10mm | 0.80±0.10mm | 0.80±0.10mm |  |  | 0
0402B181J500NB | 180pF | X7R | 50V | ±5% | 0402 | 1.00±0.05mm | 0.50±0.05mm | 0.5±0.05mm |  |  | 0
0402CG181J500NB | 180pF | C0G | 50V | ±5% | 0402 | 1.00±0.05mm | 0.50±0.05mm | 0.5±0.05mm |  |  | 0
0402CH181J500NB | 180pF | C0H | 50V | ±5% | 0402 | 1.00±0.05mm | 0.50±0.05mm | 0.5±0.05mm |  |  | 0
0201B181J500NB | 180pF | X7R | 50V | ±5% | 0201 | 0.6±0.03mm | 0.3±0.03mm | 0.3±0.03mm |  |  | 0
0402CG181J250NB | 180pF | C0G | 25V | ±5% | 0402 | 1.00±0.05mm | 0.5±0.05mm | 0.5±0.05mm |  |  | 0
0201CG181J250NB | 180pF | C0G | 25V | ±5% | 0201 | 0.6±0.03mm | 0.3±0.03mm | 0.3±0.03mm |  |  | 0
0805CG181G500NB | 180pF | C0G | 50V | ±2% | 0805 | 2.00±0.20mm | 1.25±0.20mm | 0.8±0.20mm |  |  | 0
0603CG181G500NB | 180pF | C0G | 50V | ±2% | 0603 | 1.60±0.10mm | 0.80±0.10mm | 0.80±0.10mm |  |  | 0
0402CG181G500NB | 180pF | C0G | 50V | ±2% | 0402 | 1.00±0.05mm | 0.50±0.05mm | 0.5±0.05mm |  |  | 0
0201CG181G500NB | 180pF | C0G | 50V | ±2% | 0201 | 0.6±0.03mm | 0.3±0.03mm | 0.3±0.03mm |  |  | 0
0805CG181F500NB | 180pF | C0G | 50V | ±1% | 0805 | 2.00±0.20mm | 1.25±0.20mm | 0.8±0.20mm |  |  | 0
0603CG181F500NB | 180pF | C0G | 50V | ±1% | 0603 | 1.60±0.10mm | 0.80±0.10mm | 0.80±0.10mm |  |  | 0
0402CG181F500NB | 180pF | C0G | 50V | ±1% | 0402 | 1.00±0.05mm | 0.50±0.05mm | 0.5±0.05mm |  |  | 0
0603CG171J500NT | 170pF | C0G | 50V | ±5% | 0603 | 1.60±0.10mm | 0.80±0.10mm | 0.80±0.10mm |  |  | 0
0603CG171J500NB | 170pF | C0G | 50V | ±5% | 0603 | 1.60±0.10mm | 0.80±0.10mm | 0.80±0.10mm |  |  | 0
0402CG161G500NT | 160pF | C0G | 50V | ±2% | 0402 | 1.00±0.05mm | 0.50±0.05mm | 0.5±0.05mm |  |  | 0
0805CG161F500NT | 160pF | C0G | 50V | ±1% | 0805 | 2.00±0.20mm | 1.25±0.20mm | 0.8±0.20mm |  |  | 0
0402CG161F500NT | 160pF | C0G | 50V | ±1% | 0402 | 1.00±0.05mm | 0.50±0.05mm | 0.5±0.05mm |  |  | 0
0805B161M500NB | 160pF | X7R | 50V | ±20% | 0805 | 2.00±0.20mm | 1.25±0.20mm | 0.8±0.20mm |  |  | 0
0805CG161J500NB | 160pF | C0G | 50V | ±5% | 0805 | 2.00±0.20mm | 1.25±0.20mm | 0.8±0.20mm |  |  | 0
0402CG161G500NB | 160pF | C0G | 50V | ±2% | 0402 | 1.00±0.05mm | 0.50±0.05mm | 0.5±0.05mm |  |  | 0
0805CG161F500NB | 160pF | C0G | 50V | ±1% | 0805 | 2.00±0.20mm | 1.25±0.20mm | 0.8±0.20mm |  |  | 0
0402CG161F500NB | 160pF | C0G | 50V | ±1% | 0402 | 1.00±0.05mm | 0.50±0.05mm | 0.5±0.05mm |  |  | 0
1206B151M500NT | 150pF | X7R | 50V | ±20% | 1206 | 3.20±0.30mm | 1.60±0.30mm | 0.80±0.20mm |  |  | 0
0805B151M500NT | 150pF | X7R | 50V | ±20% | 0805 | 2.00±0.20mm | 1.25±0.20mm | 0.8±0.20mm |  |  | 0
0603B151M500NT | 150pF | X7R | 50V | ±20% | 0603 | 1.60±0.10mm | 0.80±0.10mm | 0.80±0.10mm |  |  | 0
0402B151M500NT | 150pF | X7R | 50V | ±20% | 0402 | 1.00±0.05mm | 0.50±0.05mm | 0.5±0.05mm |  |  | 0
0201B151M500NT | 150pF | X7R | 50V | ±20% | 0201 | 0.6±0.03mm | 0.3±0.03mm | 0.3±0.03mm |  |  | 0
1206CG151K500NT | 150pF | C0G | 50V | ±10% | 1206 | 3.20±0.30mm | 1.60±0.30mm | 0.80±0.20mm |  |  | 0
1206B151K500NT | 150pF | X7R | 50V | ±10% | 1206 | 3.20±0.30mm | 1.60±0.30mm | 0.80±0.20mm |  |  | 0
0805CG151K500NT | 150pF | C0G | 50V | ±10% | 0805 | 2.00±0.20mm | 1.25±0.20mm | 0.8±0.20mm |  |  | 0
0805B151K500NT | 150pF | X7R | 50V | ±10% | 0805 | 2.00±0.20mm | 1.25±0.20mm | 0.8±0.20mm |  |  | 0
0603CG151K500NT | 150pF | C0G | 50V | ±10% | 0603 | 1.60±0.10mm | 0.80±0.10mm | 0.80±0.10mm |  |  | 0
0603B151K500NT | 150pF | X7R | 50V | ±10% | 0603 | 1.60±0.10mm | 0.80±0.10mm | 0.80±0.10mm |  |  | 0
0402B151K500NT | 150pF | X7R | 50V | ±10% | 0402 | 1.00±0.05mm | 0.50±0.05mm | 0.5±0.05mm |  |  | 0
0402CG151K500NT | 150pF | C0G | 50V | ±10% | 0402 | 1.00±0.05mm | 0.50±0.05mm | 0.5±0.05mm |  |  | 0
0201X151K500NT | 150pF | X5R | 50V | ±10% | 0201 | 0.6±0.03mm | 0.3±0.03mm | 0.3±0.03mm |  |  | 0
0201CG151K500NT | 150pF | C0G | 50V | ±10% | 0201 | 0.6±0.03mm | 0.3±0.03mm | 0.3±0.03mm |  |  | 0
0201B151K500NT | 150pF | X7R | 50V | ±10% | 0201 | 0.6±0.03mm | 0.3±0.03mm | 0.3±0.03mm |  |  | 0
1206B151K250NT | 150pF | X7R | 25V | ±10% | 1206 | 3.20±0.30mm | 1.60±0.30mm | 0.80±0.20mm |  |  | 0
0805B151K250NT | 150pF | X7R | 25V | ±10% | 0805 | 2.00±0.20mm | 1.25±0.20mm | 0.8±0.20mm |  |  | 0
0603B151K250NT | 150pF | X7R | 25V | ±10% | 0603 | 1.60±0.10mm | 0.80±0.10mm | 0.80±0.10mm |  |  | 0
0402B151K250NT | 150pF | X7R | 25V | ±10% | 0402 | 1.00±0.05mm | 0.5±0.05mm | 0.5±0.05mm |  |  | 0
0201X151K250NT | 150pF | X5R | 25V | ±10% | 0201 | 0.6±0.03mm | 0.3±0.03mm | 0.3±0.03mm |  |  | 0
0201B151K250NT | 150pF | X7R | 25V | ±10% | 0201 | 0.6±0.03mm | 0.3±0.03mm | 0.3±0.03mm |  |  | 0
0402B151K160NT | 150pF | X7R | 16V | ±10% | 0402 | 1.00±0.05mm | 0.5±0.05mm | 0.5±0.05mm |  |  | 0
0201B151K160NT | 150pF | X7R | 16V | ±10% | 0201 | 0.6±0.03mm | 0.3±0.03mm | 0.3±0.03mm |  |  | 0
0402B151K100NT | 150pF | X7R | 10V | ±10% | 0402 | 1.00±0.05mm | 0.5±0.05mm | 0.5±0.05mm |  |  | 0
1206CG151J500NT | 150pF | C0G | 50V | ±5% | 1206 | 3.20±0.30mm | 1.60±0.30mm | 0.80±0.20mm |  |  | 0
0805CG151J500NT | 150pF | C0G | 50V | ±5% | 0805 | 2.00±0.20mm | 1.25±0.20mm | 0.8±0.20mm |  |  | 0
0805CQ151J500NT | 150pF | C0G | 50V | ±5% | 0805 | 2.00±0.20mm | 1.25±0.20mm | 0.8±0.20mm |  |  | 0
0805B151J500NT | 150pF | X7R | 50V | ±5% | 0805 | 2.00±0.20mm | 1.25±0.20mm | 0.8±0.20mm |  |  | 0
0603B151J500NT | 150pF | X7R | 50V | ±5% | 0603 | 1.60±0.10mm | 0.80±0.10mm | 0.80±0.10mm |  |  | 0
0603CG151J500NT | 150pF | C0G | 50V | ±5% | 0603 | 1.60±0.10mm | 0.80±0.10mm | 0.80±0.10mm |  |  | 0
0402CH151J500NT | 150pF | C0H | 50V | ±5% | 0402 | 1.00±0.05mm | 0.50±0.05mm | 0.5±0.05mm |  |  | 0
0402B151J500NT | 150pF | X7R | 50V | ±5% | 0402 | 1.00±0.05mm | 0.50±0.05mm | 0.5±0.05mm |  |  | 0
0402CG151J500NT | 150pF | C0G | 50V | ±5% | 0402 | 1.00±0.05mm | 0.50±0.05mm | 0.5±0.05mm |  |  | 0
0201B151J500NT | 150pF | X7R | 50V | ±5% | 0201 | 0.6±0.03mm | 0.3±0.03mm | 0.3±0.03mm |  |  | 0
0201CG151J500NT | 150pF | C0G | 50V | ±5% | 0201 | 0.6±0.03mm | 0.3±0.03mm | 0.3±0.03mm |  |  | 0
0603CG151J250NT | 150pF | C0G | 25V | ±5% | 0603 | 1.60±0.10mm | 0.80±0.10mm | 0.80±0.10mm |  |  | 0
0402CG151J250NT | 150pF | C0G | 25V | ±5% | 0402 | 1.00±0.05mm | 0.5±0.05mm | 0.5±0.05mm |  |  | 0
0201CG151J250NT | 150pF | C0G | 25V | ±5% | 0201 | 0.6±0.03mm | 0.3±0.03mm | 0.3±0.03mm |  |  | 0
0603CG151G500NT | 150pF | C0G | 50V | ±2% | 0603 | 1.60±0.10mm | 0.80±0.10mm | 0.80±0.10mm |  |  | 0
0402CG151G500NT | 150pF | C0G | 50V | ±2% | 0402 | 1.00±0.05mm | 0.50±0.05mm | 0.5±0.05mm |  |  | 0
0201CG151G500NT | 150pF | C0G | 50V | ±2% | 0201 | 0.6±0.03mm | 0.3±0.03mm | 0.3±0.03mm |  |  | 0
0402CG151G250NT | 150pF | C0G | 25V | ±2% | 0402 | 1.00±0.05mm | 0.5±0.05mm | 0.5±0.05mm |  |  | 0
0603CG151F500NT | 150pF | C0G | 50V | ±1% | 0603 | 1.60±0.10mm | 0.80±0.10mm | 0.80±0.10mm |  |  | 0
0402CG151F500NT | 150pF | C0G | 50V | ±1% | 0402 | 1.00±0.05mm | 0.50±0.05mm | 0.5±0.05mm |  |  | 0
0201CG151F500NT | 150pF | C0G | 50V | ±1% | 0201 | 0.6±0.03mm | 0.3±0.03mm | 0.3±0.03mm |  |  | 0
1206B151M500NB | 150pF | X7R | 50V | ±20% | 1206 | 3.20±0.30mm | 1.60±0.30mm | 0.80±0.20mm |  |  | 0
0805B151M500NB | 150pF | X7R | 50V | ±20% | 0805 | 2.00±0.20mm | 1.25±0.20mm | 0.8±0.20mm |  |  | 0
0603B151M500NB | 150pF | X7R | 50V | ±20% | 0603 | 1.60±0.10mm | 0.80±0.10mm | 0.80±0.10mm |  |  | 0
0402B151M500NB | 150pF | X7R | 50V | ±20% | 0402 | 1.00±0.05mm | 0.50±0.05mm | 0.5±0.05mm |  |  | 0
0201B151M500NB | 150pF | X7R | 50V | ±20% | 0201 | 0.6±0.03mm | 0.3±0.03mm | 0.3±0.03mm |  |  | 0
1005B151M250NB | 150pF | X7R | 25V | ±20% | 1005 | 0.4±0.02mm | 0.2±0.02mm | 0.2±0.02mm |  |  | 0
0201X151M250NB | 150pF | X5R | 25V | ±20% | 0201 | 0.6±0.03mm | 0.3±0.03mm | 0.3±0.03mm |  |  | 0
1005B151M160NB | 150pF | X7R | 16V | ±20% | 1005 | 0.4±0.02mm | 0.2±0.02mm | 0.2±0.02mm |  |  | 0
1206CG151K500NB | 150pF | C0G | 50V | ±10% | 1206 | 3.20±0.30mm | 1.60±0.30mm | 0.80±0.20mm |  |  | 0
1206B151K500NB | 150pF | X7R | 50V | ±10% | 1206 | 3.20±0.30mm | 1.60±0.30mm | 0.80±0.20mm |  |  | 0
0805CG151K500NB | 150pF | C0G | 50V | ±10% | 0805 | 2.00±0.20mm | 1.25±0.20mm | 0.8±0.20mm |  |  | 0
0805B151K500CB | 150pF | X7R | 50V | ±10% | 0805 | 2.00±0.20mm | 1.25±0.20mm | 0.8±0.20mm |  |  | 0
0805B151K500NB | 150pF | X7R | 50V | ±10% | 0805 | 2.00±0.20mm | 1.25±0.20mm | 0.8±0.20mm |  |  | 0
0603CG151K500NB | 150pF | C0G | 50V | ±10% | 0603 | 1.60±0.10mm | 0.80±0.10mm | 0.80±0.10mm |  |  | 0
0603B151K500CB | 150pF | X7R | 50V | ±10% | 0603 | 1.60±0.10mm | 0.80±0.10mm | 0.80±0.10mm |  |  | 0
0603B151K500NB | 150pF | X7R | 50V | ±10% | 0603 | 1.60±0.10mm | 0.80±0.10mm | 0.80±0.10mm |  |  | 0
0402CG151K500NB | 150pF | C0G | 50V | ±10% | 0402 | 1.00±0.05mm | 0.50±0.05mm | 0.5±0.05mm |  |  | 0
0402B151K500NB | 150pF | X7R | 50V | ±10% | 0402 | 1.00±0.05mm | 0.50±0.05mm | 0.5±0.05mm |  |  | 0
0201X151K500NB | 150pF | X5R | 50V | ±10% | 0201 | 0.6±0.03mm | 0.3±0.03mm | 0.3±0.03mm |  |  | 0
0201B151K500NB | 150pF | X7R | 50V | ±10% | 0201 | 0.6±0.03mm | 0.3±0.03mm | 0.3±0.03mm |  |  | 0
0201CG151K500NB | 150pF | C0G | 50V | ±10% | 0201 | 0.6±0.03mm | 0.3±0.03mm | 0.3±0.03mm |  |  | 0
1206B151K250NB | 150pF | X7R | 25V | ±10% | 1206 | 3.20±0.30mm | 1.60±0.30mm | 0.80±0.20mm |  |  | 0
0805B151K250NB | 150pF | X7R | 25V | ±10% | 0805 | 2.00±0.20mm | 1.25±0.20mm | 0.8±0.20mm |  |  | 0
0603B151K250NB | 150pF | X7R | 25V | ±10% | 0603 | 1.60±0.10mm | 0.80±0.10mm | 0.80±0.10mm |  |  | 0
0402B151K250NB | 150pF | X7R | 25V | ±10% | 0402 | 1.00±0.05mm | 0.5±0.05mm | 0.5±0.05mm |  |  | 0
0201X151K250NB | 150pF | X5R | 25V | ±10% | 0201 | 0.6±0.03mm | 0.3±0.03mm | 0.3±0.03mm |  |  | 0
0201B151K250NB | 150pF | X7R | 25V | ±10% | 0201 | 0.6±0.03mm | 0.3±0.03mm | 0.3±0.03mm |  |  | 0
1005B151K160NB | 150pF | X7R | 16V | ±10% | 1005 | 0.4±0.02mm | 0.2±0.02mm | 0.2±0.02mm |  |  | 0
0402B151K160NB | 150pF | X7R | 16V | ±10% | 0402 | 1.00±0.05mm | 0.5±0.05mm | 0.5±0.05mm |  |  | 0
0201B151K160NB | 150pF | X7R | 16V | ±10% | 0201 | 0.6±0.03mm | 0.3±0.03mm | 0.3±0.03mm |  |  | 0
0402B151K100NB | 150pF | X7R | 10V | ±10% | 0402 | 1.00±0.05mm | 0.5±0.05mm | 0.5±0.05mm |  |  | 0
1206CG151J500NB | 150pF | C0G | 50V | ±5% | 1206 | 3.20±0.30mm | 1.60±0.30mm | 0.80±0.20mm |  |  | 0
0805CG151J500CB | 150pF | C0G | 50V | ±5% | 0805 | 2.00±0.20mm | 1.25±0.20mm | 0.8±0.20mm |  |  | 0
0805B151J500NB | 150pF | X7R | 50V | ±5% | 0805 | 2.00±0.20mm | 1.25±0.20mm | 0.8±0.20mm |  |  | 0
0805CG151J500NB | 150pF | C0G | 50V | ±5% | 0805 | 2.00±0.20mm | 1.25±0.20mm | 0.8±0.20mm |  |  | 0
0805CQ151J500NB | 150pF | C0G | 50V | ±5% | 0805 | 2.00±0.20mm | 1.25±0.20mm | 0.8±0.20mm |  |  | 0
0603B151J500NB | 150pF | X7R | 50V | ±5% | 0603 | 1.60±0.10mm | 0.80±0.10mm | 0.80±0.10mm |  |  | 0
0603CG151J500ND | 150pF | C0G | 50V | ±5% | 0603 | 1.60±0.10mm | 0.80±0.10mm | 0.80±0.10mm |  |  | 0
0603CG151J500NB | 150pF | C0G | 50V | ±5% | 0603 | 1.60±0.10mm | 0.80±0.10mm | 0.80±0.10mm |  |  | 0
0402CG151J500NB | 150pF | C0G | 50V | ±5% | 0402 | 1.00±0.05mm | 0.50±0.05mm | 0.5±0.05mm |  |  | 0
0402CG151J500ND | 150pF | C0G | 50V | ±5% | 0402 | 1.00±0.05mm | 0.50±0.05mm | 0.5±0.05mm |  |  | 0
0402CH151J500NB | 150pF | C0H | 50V | ±5% | 0402 | 1.00±0.05mm | 0.50±0.05mm | 0.5±0.05mm |  |  | 0
0402B151J500NB | 150pF | X7R | 50V | ±5% | 0402 | 1.00±0.05mm | 0.50±0.05mm | 0.5±0.05mm |  |  | 0
0201B151J500NB | 150pF | X7R | 50V | ±5% | 0201 | 0.6±0.03mm | 0.3±0.03mm | 0.3±0.03mm |  |  | 0
0201CG151J500NB | 150pF | C0G | 50V | ±5% | 0201 | 0.6±0.03mm | 0.3±0.03mm | 0.3±0.03mm |  |  | 0
0603CG151J250NB | 150pF | C0G | 25V | ±5% | 0603 | 1.60±0.10mm | 0.80±0.10mm | 0.80±0.10mm |  |  | 0
0402CG151J250NB | 150pF | C0G | 25V | ±5% | 0402 | 1.00±0.05mm | 0.5±0.05mm | 0.5±0.05mm |  |  | 0
0201CG151J250NB | 150pF | C0G | 25V | ±5% | 0201 | 0.6±0.03mm | 0.3±0.03mm | 0.3±0.03mm |  |  | 0
0603CG151G500NB | 150pF | C0G | 50V | ±2% | 0603 | 1.60±0.10mm | 0.80±0.10mm | 0.80±0.10mm |  |  | 0
0402CG151G500NB | 150pF | C0G | 50V | ±2% | 0402 | 1.00±0.05mm | 0.50±0.05mm | 0.5±0.05mm |  |  | 0
0201CG151G500NB | 150pF | C0G | 50V | ±2% | 0201 | 0.6±0.03mm | 0.3±0.03mm | 0.3±0.03mm |  |  | 0
0402CG151G250NB | 150pF | C0G | 25V | ±2% | 0402 | 1.00±0.05mm | 0.5±0.05mm | 0.5±0.05mm |  |  | 0
0603CG151F500NB | 150pF | C0G | 50V | ±1% | 0603 | 1.60±0.10mm | 0.80±0.10mm | 0.80±0.10mm |  |  | 0
0402CG151F500NB | 150pF | C0G | 50V | ±1% | 0402 | 1.00±0.05mm | 0.50±0.05mm | 0.5±0.05mm |  |  | 0
0201CG151F500NB | 150pF | C0G | 50V | ±1% | 0201 | 0.6±0.03mm | 0.3±0.03mm | 0.3±0.03mm |  |  | 0
0805CG131F500NT | 130pF | C0G | 50V | ±1% | 0805 | 2.00±0.20mm | 1.25±0.20mm | 0.8±0.20mm |  |  | 0
0603CG131F500NT | 130pF | C0G | 50V | ±1% | 0603 | 1.60±0.10mm | 0.80±0.10mm | 0.80±0.10mm |  |  | 0
0805CG131F500NB | 130pF | C0G | 50V | ±1% | 0805 | 2.00±0.20mm | 1.25±0.20mm | 0.8±0.20mm |  |  | 0
0603CG131F500NB | 130pF | C0G | 50V | ±1% | 0603 | 1.60±0.10mm | 0.80±0.10mm | 0.80±0.10mm |  |  | 0
0805B121M500NT | 120pF | X7R | 50V | ±20% | 0805 | 2.00±0.20mm | 1.25±0.20mm | 0.8±0.20mm |  |  | 0
0603B121M500NT | 120pF | X7R | 50V | ±20% | 0603 | 1.60±0.10mm | 0.80±0.10mm | 0.80±0.10mm |  |  | 0
0402B121M500NT | 120pF | X7R | 50V | ±20% | 0402 | 1.00±0.05mm | 0.50±0.05mm | 0.5±0.05mm |  |  | 0
0201B121M500NT | 120pF | X7R | 50V | ±20% | 0201 | 0.6±0.03mm | 0.3±0.03mm | 0.3±0.03mm |  |  | 0
1206B121K500NT | 120pF | X7R | 50V | ±10% | 1206 | 3.20±0.30mm | 1.60±0.30mm | 0.80±0.20mm |  |  | 0
0805B121K500NT | 120pF | X7R | 50V | ±10% | 0805 | 2.00±0.20mm | 1.25±0.20mm | 0.8±0.20mm |  |  | 0
0805CG121K500NT | 120pF | C0G | 50V | ±10% | 0805 | 2.00±0.20mm | 1.25±0.20mm | 0.8±0.20mm |  |  | 0
0603CG121K500NT | 120pF | C0G | 50V | ±10% | 0603 | 1.60±0.10mm | 0.80±0.10mm | 0.80±0.10mm |  |  | 0
0603B121K500NT | 120pF | X7R | 50V | ±10% | 0603 | 1.60±0.10mm | 0.80±0.10mm | 0.80±0.10mm |  |  | 0
0402B121K500NT | 120pF | X7R | 50V | ±10% | 0402 | 1.00±0.05mm | 0.50±0.05mm | 0.5±0.05mm |  |  | 0
0402CG121K500NT | 120pF | C0G | 50V | ±10% | 0402 | 1.00±0.05mm | 0.50±0.05mm | 0.5±0.05mm |  |  | 0
0201B121K500NT | 120pF | X7R | 50V | ±10% | 0201 | 0.6±0.03mm | 0.3±0.03mm | 0.3±0.03mm |  |  | 0
0201CG121K500NT | 120pF | C0G | 50V | ±10% | 0201 | 0.6±0.03mm | 0.3±0.03mm | 0.3±0.03mm |  |  | 0
0603B121K250NT | 120pF | X7R | 25V | ±10% | 0603 | 1.60±0.10mm | 0.80±0.10mm | 0.80±0.10mm |  |  | 0
0402B121K250NT | 120pF | X7R | 25V | ±10% | 0402 | 1.00±0.05mm | 0.5±0.05mm | 0.5±0.05mm |  |  | 0
0201B121K250NT | 120pF | X7R | 25V | ±10% | 0201 | 0.6±0.03mm | 0.3±0.03mm | 0.3±0.03mm |  |  | 0
0201CG121K250NT | 120pF | C0G | 25V | ±10% | 0201 | 0.6±0.03mm | 0.3±0.03mm | 0.3±0.03mm |  |  | 0
0201B121K160NT | 120pF | X7R | 16V | ±10% | 0201 | 0.6±0.03mm | 0.3±0.03mm | 0.3±0.03mm |  |  | 0
1206CG121J500NT | 120pF | C0G | 50V | ±5% | 1206 | 3.20±0.30mm | 1.60±0.30mm | 0.80±0.20mm |  |  | 0
0805CG121J500NT | 120pF | C0G | 50V | ±5% | 0805 | 2.00±0.20mm | 1.25±0.20mm | 0.8±0.20mm |  |  | 0
0603B121J500NT | 120pF | X7R | 50V | ±5% | 0603 | 1.60±0.10mm | 0.80±0.10mm | 0.80±0.10mm |  |  | 0
0603CQ121J500NT | 120pF | C0G | 50V | ±5% | 0603 | 1.60±0.10mm | 0.80±0.10mm | 0.80±0.10mm |  |  | 0
0603CG121J500NT | 120pF | C0G | 50V | ±5% | 0603 | 1.60±0.10mm | 0.80±0.10mm | 0.80±0.10mm |  |  | 0
0402CG121J500NT | 120pF | C0G | 50V | ±5% | 0402 | 1.00±0.05mm | 0.50±0.05mm | 0.5±0.05mm |  |  | 0
0201CG121J500NT | 120pF | C0G | 50V | ±5% | 0201 | 0.6±0.03mm | 0.3±0.03mm | 0.3±0.03mm |  |  | 0
1206CG121J250NT | 120pF | C0G | 25V | ±5% | 1206 | 3.20±0.30mm | 1.60±0.30mm | 0.80±0.20mm |  |  | 0
0805CG121J250NT | 120pF | C0G | 25V | ±5% | 0805 | 2.00±0.20mm | 1.25±0.20mm | 0.8±0.20mm |  |  | 0
0603CG121J250NT | 120pF | C0G | 25V | ±5% | 0603 | 1.60±0.10mm | 0.80±0.10mm | 0.80±0.10mm |  |  | 0
0402CG121J250NT | 120pF | C0G | 25V | ±5% | 0402 | 1.00±0.05mm | 0.5±0.05mm | 0.5±0.05mm |  |  | 0
0805CG121G500NT | 120pF | C0G | 50V | ±2% | 0805 | 2.00±0.20mm | 1.25±0.20mm | 0.8±0.20mm |  |  | 0
0603CG121G500NT | 120pF | C0G | 50V | ±2% | 0603 | 1.60±0.10mm | 0.80±0.10mm | 0.80±0.10mm |  |  | 0
0402CG121G500NT | 120pF | C0G | 50V | ±2% | 0402 | 1.00±0.05mm | 0.50±0.05mm | 0.5±0.05mm |  |  | 0
0201CG121G500NT | 120pF | C0G | 50V | ±2% | 0201 | 0.6±0.03mm | 0.3±0.03mm | 0.3±0.03mm |  |  | 0
1206CG121F500NT | 120pF | C0G | 50V | ±1% | 1206 | 3.20±0.30mm | 1.60±0.30mm | 0.80±0.20mm |  |  | 0
0805CG121F500NT | 120pF | C0G | 50V | ±1% | 0805 | 2.00±0.20mm | 1.25±0.20mm | 0.8±0.20mm |  |  | 0
0805CG121F500AT | 120pF | C0G | 50V | ±1% | 0805 | 2.00±0.20mm | 1.25±0.20mm | 0.8±0.20mm |  |  | 0
0603CG121F500NT | 120pF | C0G | 50V | ±1% | 0603 | 1.60±0.10mm | 0.80±0.10mm | 0.80±0.10mm |  |  | 0
0402CG121F500NT | 120pF | C0G | 50V | ±1% | 0402 | 1.00±0.05mm | 0.50±0.05mm | 0.5±0.05mm |  |  | 0
0603CG121F250NT | 120pF | C0G | 25V | ±1% | 0603 | 1.60±0.10mm | 0.80±0.10mm | 0.80±0.10mm |  |  | 0
0805B121M500NB | 120pF | X7R | 50V | ±20% | 0805 | 2.00±0.20mm | 1.25±0.20mm | 0.8±0.20mm |  |  | 0
0603B121M500NB | 120pF | X7R | 50V | ±20% | 0603 | 1.60±0.10mm | 0.80±0.10mm | 0.80±0.10mm |  |  | 0
0402B121M500NB | 120pF | X7R | 50V | ±20% | 0402 | 1.00±0.05mm | 0.50±0.05mm | 0.5±0.05mm |  |  | 0
0402B121M500AB | 120pF | X7R | 50V | ±20% | 0402 | 1.00±0.05mm | 0.50±0.05mm | 0.5±0.05mm |  |  | 0
0201B121M500NB | 120pF | X7R | 50V | ±20% | 0201 | 0.6±0.03mm | 0.3±0.03mm | 0.3±0.03mm |  |  | 0
1005B121M250NB | 120pF | X7R | 25V | ±20% | 1005 | 0.4±0.02mm | 0.2±0.02mm | 0.2±0.02mm |  |  | 0
1005B121M160NB | 120pF | X7R | 16V | ±20% | 1005 | 0.4±0.02mm | 0.2±0.02mm | 0.2±0.02mm |  |  | 0
1206B121K500NB | 120pF | X7R | 50V | ±10% | 1206 | 3.20±0.30mm | 1.60±0.30mm | 0.80±0.20mm |  |  | 0
0805B121K500CB | 120pF | X7R | 50V | ±10% | 0805 | 2.00±0.20mm | 1.25±0.20mm | 0.8±0.20mm |  |  | 0
0805B121K500NB | 120pF | X7R | 50V | ±10% | 0805 | 2.00±0.20mm | 1.25±0.20mm | 0.8±0.20mm |  |  | 0
0603CG121K500NB | 120pF | C0G | 50V | ±10% | 0603 | 1.60±0.10mm | 0.80±0.10mm | 0.80±0.10mm |  |  | 0
0603B121K500NB | 120pF | X7R | 50V | ±10% | 0603 | 1.60±0.10mm | 0.80±0.10mm | 0.80±0.10mm |  |  | 0
0603B121K500CB | 120pF | X7R | 50V | ±10% | 0603 | 1.60±0.10mm | 0.80±0.10mm | 0.80±0.10mm |  |  | 0
0402CG121K500NB | 120pF | C0G | 50V | ±10% | 0402 | 1.00±0.05mm | 0.50±0.05mm | 0.5±0.05mm |  |  | 0
0402B121K500NB | 120pF | X7R | 50V | ±10% | 0402 | 1.00±0.05mm | 0.50±0.05mm | 0.5±0.05mm |  |  | 0
0201B121K500NB | 120pF | X7R | 50V | ±10% | 0201 | 0.6±0.03mm | 0.3±0.03mm | 0.3±0.03mm |  |  | 0
0201CG121K500NB | 120pF | C0G | 50V | ±10% | 0201 | 0.6±0.03mm | 0.3±0.03mm | 0.3±0.03mm |  |  | 0
0603B121K250NB | 120pF | X7R | 25V | ±10% | 0603 | 1.60±0.10mm | 0.80±0.10mm | 0.80±0.10mm |  |  | 0
0402B121K250NB | 120pF | X7R | 25V | ±10% | 0402 | 1.00±0.05mm | 0.5±0.05mm | 0.5±0.05mm |  |  | 0
0201B121K250NB | 120pF | X7R | 25V | ±10% | 0201 | 0.6±0.03mm | 0.3±0.03mm | 0.3±0.03mm |  |  | 0
0201CG121K250NB | 120pF | C0G | 25V | ±10% | 0201 | 0.6±0.03mm | 0.3±0.03mm | 0.3±0.03mm |  |  | 0
0201B121K160NB | 120pF | X7R | 16V | ±10% | 0201 | 0.6±0.03mm | 0.3±0.03mm | 0.3±0.03mm |  |  | 0
1206CG121J500NB | 120pF | C0G | 50V | ±5% | 1206 | 3.20±0.30mm | 1.60±0.30mm | 0.80±0.20mm |  |  | 0
0805CG121J500AB | 120pF | C0G | 50V | ±5% | 0805 | 2.00±0.20mm | 1.25±0.20mm | 0.8±0.20mm |  |  | 0
0805CG121J500CB | 120pF | C0G | 50V | ±5% | 0805 | 2.00±0.20mm | 1.25±0.20mm | 0.8±0.20mm |  |  | 0
0805CG121J500NB | 120pF | C0G | 50V | ±5% | 0805 | 2.00±0.20mm | 1.25±0.20mm | 0.8±0.20mm |  |  | 0
0603CG121J500NB | 120pF | C0G | 50V | ±5% | 0603 | 1.60±0.10mm | 0.80±0.10mm | 0.80±0.10mm |  |  | 0
0603B121J500NB | 120pF | X7R | 50V | ±5% | 0603 | 1.60±0.10mm | 0.80±0.10mm | 0.80±0.10mm |  |  | 0
0603CQ121J500NB | 120pF | C0G | 50V | ±5% | 0603 | 1.60±0.10mm | 0.80±0.10mm | 0.80±0.10mm |  |  | 0
0402CG121J500NB | 120pF | C0G | 50V | ±5% | 0402 | 1.00±0.05mm | 0.50±0.05mm | 0.5±0.05mm |  |  | 0
0201CG121J500NB | 120pF | C0G | 50V | ±5% | 0201 | 0.6±0.03mm | 0.3±0.03mm | 0.3±0.03mm |  |  | 0
1206CG121J250NB | 120pF | C0G | 25V | ±5% | 1206 | 3.20±0.30mm | 1.60±0.30mm | 0.80±0.20mm |  |  | 0
0805CG121J250NB | 120pF | C0G | 25V | ±5% | 0805 | 2.00±0.20mm | 1.25±0.20mm | 0.8±0.20mm |  |  | 0
0603CG121J250NB | 120pF | C0G | 25V | ±5% | 0603 | 1.60±0.10mm | 0.80±0.10mm | 0.80±0.10mm |  |  | 0
0402CG121J250NB | 120pF | C0G | 25V | ±5% | 0402 | 1.00±0.05mm | 0.5±0.05mm | 0.5±0.05mm |  |  | 0
0805CG121G500NB | 120pF | C0G | 50V | ±2% | 0805 | 2.00±0.20mm | 1.25±0.20mm | 0.8±0.20mm |  |  | 0
0603CG121G500NB | 120pF | C0G | 50V | ±2% | 0603 | 1.60±0.10mm | 0.80±0.10mm | 0.80±0.10mm |  |  | 0
0402CG121G500NB | 120pF | C0G | 50V | ±2% | 0402 | 1.00±0.05mm | 0.50±0.05mm | 0.5±0.05mm |  |  | 0
0201CG121G500NB | 120pF | C0G | 50V | ±2% | 0201 | 0.6±0.03mm | 0.3±0.03mm | 0.3±0.03mm |  |  | 0
1206CG121F500NB | 120pF | C0G | 50V | ±1% | 1206 | 3.20±0.30mm | 1.60±0.30mm | 0.80±0.20mm |  |  | 0
0805CG121F500AB | 120pF | C0G | 50V | ±1% | 0805 | 2.00±0.20mm | 1.25±0.20mm | 0.8±0.20mm |  |  | 0
0805CG121F500NB | 120pF | C0G | 50V | ±1% | 0805 | 2.00±0.20mm | 1.25±0.20mm | 0.8±0.20mm |  |  | 0
0603CG121F500NB | 120pF | C0G | 50V | ±1% | 0603 | 1.60±0.10mm | 0.80±0.10mm | 0.80±0.10mm |  |  | 0
0402CG121F500NB | 120pF | C0G | 50V | ±1% | 0402 | 1.00±0.05mm | 0.50±0.05mm | 0.5±0.05mm |  |  | 0
0603CG121F250NB | 120pF | C0G | 25V | ±1% | 0603 | 1.60±0.10mm | 0.80±0.10mm | 0.80±0.10mm |  |  | 0
0805CG111F500NT | 110pF | C0G | 50V | ±1% | 0805 | 2.00±0.20mm | 1.25±0.20mm | 0.8±0.20mm |  |  | 0
0201CG111F500NT | 110pF | C0G | 50V | ±1% | 0201 | 0.6±0.03mm | 0.3±0.03mm | 0.3±0.03mm |  |  | 0
0805CG111F500NB | 110pF | C0G | 50V | ±1% | 0805 | 2.00±0.20mm | 1.25±0.20mm | 0.8±0.20mm |  |  | 0
0201CG111F500NB | 110pF | C0G | 50V | ±1% | 0201 | 0.6±0.03mm | 0.3±0.03mm | 0.3±0.03mm |  |  | 0
0603CG101M500NT | 100pF | C0G | 50V | ±20% | 0603 | 1.60±0.10mm | 0.80±0.10mm | 0.80±0.10mm |  |  | 0
0402B101M500NT | 100pF | X7R | 50V | ±20% | 0402 | 1.00±0.05mm | 0.50±0.05mm | 0.5±0.05mm |  |  | 0
0402CG101M500NT | 100pF | C0G | 50V | ±20% | 0402 | 1.00±0.05mm | 0.50±0.05mm | 0.5±0.05mm |  |  | 0
0201CG101M500NT | 100pF | C0G | 50V | ±20% | 0201 | 0.6±0.03mm | 0.3±0.03mm | 0.3±0.03mm |  |  | 0
1005B101M250NT | 100pF | X7R | 25V | ±20% | 1005 | 0.4±0.02mm | 0.2±0.02mm | 0.2±0.02mm |  |  | 0
0402B101M250NT | 100pF | X7R | 25V | ±20% | 0402 | 1.00±0.05mm | 0.5±0.05mm | 0.5±0.05mm |  |  | 0
1206CG101K500NT | 100pF | C0G | 50V | ±10% | 1206 | 3.20±0.30mm | 1.60±0.30mm | 0.80±0.20mm |  |  | 0
1206B101K500NT | 100pF | X7R | 50V | ±10% | 1206 | 3.20±0.30mm | 1.60±0.30mm | 0.80±0.20mm |  |  | 0
0805B101K500AT | 100pF | X7R | 50V | ±10% | 0805 | 2.00±0.20mm | 1.25±0.20mm | 0.8±0.20mm |  |  | 0
0805B101K500NT | 100pF | X7R | 50V | ±10% | 0805 | 2.00±0.20mm | 1.25±0.20mm | 0.8±0.20mm |  |  | 0
0805CG101K500NT | 100pF | C0G | 50V | ±10% | 0805 | 2.00±0.20mm | 1.25±0.20mm | 0.8±0.20mm |  |  | 0
0805CG101K500AT | 100pF | C0G | 50V | ±10% | 0805 | 2.00±0.20mm | 1.25±0.20mm | 0.8±0.20mm |  |  | 0
0603UJ101K500NT | 100pF | UJ | 50V | ±10% | 0603 | 1.60±0.10mm | 0.80±0.10mm | 0.80±0.10mm |  |  | 0
0603B101K500NT | 100pF | X7R | 50V | ±10% | 0603 | 1.60±0.10mm | 0.80±0.10mm | 0.80±0.10mm |  |  | 0
0603CG101K500NT | 100pF | C0G | 50V | ±10% | 0603 | 1.60±0.10mm | 0.80±0.10mm | 0.80±0.10mm |  |  | 0
0402CG101K500NT | 100pF | C0G | 50V | ±10% | 0402 | 1.00±0.05mm | 0.50±0.05mm | 0.5±0.05mm |  |  | 0
0402CG101K500AT | 100pF | C0G | 50V | ±10% | 0402 | 1.00±0.05mm | 0.50±0.05mm | 0.5±0.05mm |  |  | 0
0402B101K500NT | 100pF | X7R | 50V | ±10% | 0402 | 1.00±0.05mm | 0.50±0.05mm | 0.5±0.05mm |  |  | 0
0201CG101K500NT | 100pF | C0G | 50V | ±10% | 0201 | 0.6±0.03mm | 0.3±0.03mm | 0.3±0.03mm |  |  | 0
0201B101K500NT | 100pF | X7R | 50V | ±10% | 0201 | 0.6±0.03mm | 0.3±0.03mm | 0.3±0.03mm |  |  | 0
1005CG101K250NT | 100pF | C0G | 25V | ±10% | 1005 | 0.4±0.02mm | 0.2±0.02mm | 0.2±0.02mm |  |  | 0
0805B101K250NT | 100pF | X7R | 25V | ±10% | 0805 | 2.00±0.20mm | 1.25±0.20mm | 0.8±0.20mm |  |  | 0
0805CG101K250NT | 100pF | C0G | 25V | ±10% | 0805 | 2.00±0.20mm | 1.25±0.20mm | 0.8±0.20mm |  |  | 0
0603B101K250NT | 100pF | X7R | 25V | ±10% | 0603 | 1.60±0.10mm | 0.80±0.10mm | 0.80±0.10mm |  |  | 0
0402CG101K250NT | 100pF | C0G | 25V | ±10% | 0402 | 1.00±0.05mm | 0.5±0.05mm | 0.5±0.05mm |  |  | 0
0402B101K250NT | 100pF | X7R | 25V | ±10% | 0402 | 1.00±0.05mm | 0.5±0.05mm | 0.5±0.05mm |  |  | 0
0201CG101K250NT | 100pF | C0G | 25V | ±10% | 0201 | 0.6±0.03mm | 0.3±0.03mm | 0.3±0.03mm |  |  | 0
0201B101K250NT | 100pF | X7R | 25V | ±10% | 0201 | 0.6±0.03mm | 0.3±0.03mm | 0.3±0.03mm |  |  | 0
1005CG101K160NT | 100pF | C0G | 16V | ±10% | 1005 | 0.4±0.02mm | 0.2±0.02mm | 0.2±0.02mm |  |  | 0
1005B101K160NT | 100pF | X7R | 16V | ±10% | 1005 | 0.4±0.02mm | 0.2±0.02mm | 0.2±0.02mm |  |  | 0
0805B101K160NT | 100pF | X7R | 16V | ±10% | 0805 | 2.00±0.20mm | 1.25±0.20mm | 0.8±0.20mm |  |  | 0
0603B101K160NT | 100pF | X7R | 16V | ±10% | 0603 | 1.60±0.10mm | 0.80±0.10mm | 0.80±0.10mm |  |  | 0
0603CG101K160NT | 100pF | C0G | 16V | ±10% | 0603 | 1.60±0.10mm | 0.80±0.10mm | 0.80±0.10mm |  |  | 0
0402B101K160NT | 100pF | X7R | 16V | ±10% | 0402 | 1.00±0.05mm | 0.5±0.05mm | 0.5±0.05mm |  |  | 0
0402CG101K160NT | 100pF | C0G | 16V | ±10% | 0402 | 1.00±0.05mm | 0.5±0.05mm | 0.5±0.05mm |  |  | 0
0201B101K160NT | 100pF | X7R | 16V | ±10% | 0201 | 0.6±0.03mm | 0.3±0.03mm | 0.3±0.03mm |  |  | 0
1005CG101K100NT | 100pF | C0G | 10V | ±10% | 1005 | 0.4±0.02mm | 0.2±0.02mm | 0.2±0.02mm |  |  | 0
0603B101K100NT | 100pF | X7R | 10V | ±10% | 0603 | 1.60±0.10mm | 0.80±0.10mm | 0.80±0.10mm |  |  | 0
0402B101K100NT | 100pF | X7R | 10V | ±10% | 0402 | 1.00±0.05mm | 0.5±0.05mm | 0.5±0.05mm |  |  | 0
0402CG101K100NT | 100pF | C0G | 10V | ±10% | 0402 | 1.00±0.05mm | 0.5±0.05mm | 0.5±0.05mm |  |  | 0
0201B101K100NT | 100pF | X7R | 10V | ±10% | 0201 | 0.6±0.03mm | 0.3±0.03mm | 0.3±0.03mm |  |  | 0
1206B101K6R3NT | 100pF | X7R | 6.3V | ±10% | 1206 | 3.20±0.30mm | 1.60±0.30mm | 0.80±0.20mm |  |  | 0
0402B101K6R3NT | 100pF | X7R | 6.3V | ±10% | 0402 | 1.00±0.05mm | 0.5±0.05mm | 0.5±0.05mm |  |  | 0
0201B101K6R3NT | 100pF | X7R | 6.3V | ±10% | 0201 | 0.6±0.03mm | 0.3±0.03mm | 0.3±0.03mm |  |  | 0
0201CG101K6R3NT | 100pF | C0G | 6.3V | ±10% | 0201 | 0.6±0.03mm | 0.3±0.03mm | 0.3±0.03mm |  |  | 0
1206CG101J500NT | 100pF | C0G | 50V | ±5% | 1206 | 3.20±0.30mm | 1.60±0.30mm | 0.80±0.20mm |  |  | 0
1206B101J500NT | 100pF | X7R | 50V | ±5% | 1206 | 3.20±0.30mm | 1.60±0.30mm | 0.80±0.20mm |  |  | 0
1206CG101J500AT | 100pF | C0G | 50V | ±5% | 1206 | 3.20±0.30mm | 1.60±0.30mm | 0.80±0.20mm |  |  | 0
1005CG101J500NT | 100pF | C0G | 50V | ±5% | 1005 | 0.4±0.02mm | 0.2±0.02mm | 0.2±0.02mm |  |  | 0
0805CG101J500AT | 100pF | C0G | 50V | ±5% | 0805 | 2.00±0.20mm | 1.25±0.20mm | 0.8±0.20mm |  |  | 0
0805B101J500NT | 100pF | X7R | 50V | ±5% | 0805 | 2.00±0.20mm | 1.25±0.20mm | 0.8±0.20mm |  |  | 0
0805CG101J500NT | 100pF | C0G | 50V | ±5% | 0805 | 2.00±0.20mm | 1.25±0.20mm | 0.8±0.20mm |  |  | 0
0603CH101J500NT | 100pF | C0H | 50V | ±5% | 0603 | 1.60±0.10mm | 0.80±0.10mm | 0.80±0.10mm |  |  | 0
0603CQ101J500NT | 100pF | C0G | 50V | ±5% | 0603 | 1.60±0.10mm | 0.80±0.10mm | 0.80±0.10mm |  |  | 0
0603UJ101J500NT | 100pF | UJ | 50V | ±5% | 0603 | 1.60±0.10mm | 0.80±0.10mm | 0.80±0.10mm |  |  | 0
0603CG101J500NT | 100pF | C0G | 50V | ±5% | 0603 | 1.60±0.10mm | 0.80±0.10mm | 0.80±0.10mm |  |  | 0
0603CG101J500AT | 100pF | C0G | 50V | ±5% | 0603 | 1.60±0.10mm | 0.80±0.10mm | 0.80±0.10mm |  |  | 0
0603B101J500NT | 100pF | X7R | 50V | ±5% | 0603 | 1.60±0.10mm | 0.80±0.10mm | 0.80±0.10mm |  |  | 0
0402CQ101J500NT | 100pF | C0G | 50V | ±5% | 0402 | 1.00±0.05mm | 0.50±0.05mm | 0.5±0.05mm |  |  | 0
0402B101J500NT | 100pF | X7R | 50V | ±5% | 0402 | 1.00±0.05mm | 0.50±0.05mm | 0.5±0.05mm |  |  | 0
0402CH101J500NT | 100pF | C0H | 50V | ±5% | 0402 | 1.00±0.05mm | 0.50±0.05mm | 0.5±0.05mm |  |  | 0
0402CG101J500NT | 100pF | C0G | 50V | ±5% | 0402 | 1.00±0.05mm | 0.50±0.05mm | 0.5±0.05mm |  |  | 0
0201CQ101J500NT | 100pF | C0G | 50V | ±5% | 0201 | 0.6±0.03mm | 0.3±0.03mm | 0.3±0.03mm |  |  | 0
0201CG101J500NT | 100pF | C0G | 50V | ±5% | 0201 | 0.6±0.03mm | 0.3±0.03mm | 0.3±0.03mm |  |  | 0
1206CG101J250NT | 100pF | C0G | 25V | ±5% | 1206 | 3.20±0.30mm | 1.60±0.30mm | 0.80±0.20mm |  |  | 0
1005CG101J250NT | 100pF | C0G | 25V | ±5% | 1005 | 0.4±0.02mm | 0.2±0.02mm | 0.2±0.02mm |  |  | 0
0805CG101J250NT | 100pF | C0G | 25V | ±5% | 0805 | 2.00±0.20mm | 1.25±0.20mm | 0.8±0.20mm |  |  | 0
0603CG101J250NT | 100pF | C0G | 25V | ±5% | 0603 | 1.60±0.10mm | 0.80±0.10mm | 0.80±0.10mm |  |  | 0
0402CG101J250NT | 100pF | C0G | 25V | ±5% | 0402 | 1.00±0.05mm | 0.5±0.05mm | 0.5±0.05mm |  |  | 0
0402B101J250NT | 100pF | X7R | 25V | ±5% | 0402 | 1.00±0.05mm | 0.5±0.05mm | 0.5±0.05mm |  |  | 0
0201CG101J250NT | 100pF | C0G | 25V | ±5% | 0201 | 0.6±0.03mm | 0.3±0.03mm | 0.3±0.03mm |  |  | 0
1005CG101J160NT | 100pF | C0G | 16V | ±5% | 1005 | 0.4±0.02mm | 0.2±0.02mm | 0.2±0.02mm |  |  | 0
0805CG101J160NT | 100pF | C0G | 16V | ±5% | 0805 | 2.00±0.20mm | 1.25±0.20mm | 0.8±0.20mm |  |  | 0
0603B101J160NT | 100pF | X7R | 16V | ±5% | 0603 | 1.60±0.10mm | 0.80±0.10mm | 0.80±0.10mm |  |  | 0
0603CG101J160NT | 100pF | C0G | 16V | ±5% | 0603 | 1.60±0.10mm | 0.80±0.10mm | 0.80±0.10mm |  |  | 0
0402CG101J160NT | 100pF | C0G | 16V | ±5% | 0402 | 1.00±0.05mm | 0.5±0.05mm | 0.5±0.05mm |  |  | 0
0402B101J160NT | 100pF | X7R | 16V | ±5% | 0402 | 1.00±0.05mm | 0.5±0.05mm | 0.5±0.05mm |  |  | 0
0201CG101J160NT | 100pF | C0G | 16V | ±5% | 0201 | 0.6±0.03mm | 0.3±0.03mm | 0.3±0.03mm |  |  | 0
1005CG101J100NT | 100pF | C0G | 10V | ±5% | 1005 | 0.4±0.02mm | 0.2±0.02mm | 0.2±0.02mm |  |  | 0
0603CG101J100NT | 100pF | C0G | 10V | ±5% | 0603 | 1.60±0.10mm | 0.80±0.10mm | 0.80±0.10mm |  |  | 0
0402CG101J100NT | 100pF | C0G | 10V | ±5% | 0402 | 1.00±0.05mm | 0.5±0.05mm | 0.5±0.05mm |  |  | 0
0201CG101J100NT | 100pF | C0G | 10V | ±5% | 0201 | 0.6±0.03mm | 0.3±0.03mm | 0.3±0.03mm |  |  | 0
0402CG101J6R3NT | 100pF | C0G | 6.3V | ±5% | 0402 | 1.00±0.05mm | 0.5±0.05mm | 0.5±0.05mm |  |  | 0
0201CG101J6R3NT | 100pF | C0G | 6.3V | ±5% | 0201 | 0.6±0.03mm | 0.3±0.03mm | 0.3±0.03mm |  |  | 0
0805CG101G500NT | 100pF | C0G | 50V | ±2% | 0805 | 2.00±0.20mm | 1.25±0.20mm | 0.8±0.20mm |  |  | 0
0603CG101G500NT | 100pF | C0G | 50V | ±2% | 0603 | 1.60±0.10mm | 0.80±0.10mm | 0.80±0.10mm |  |  | 0
0402CG101G500NT | 100pF | C0G | 50V | ±2% | 0402 | 1.00±0.05mm | 0.50±0.05mm | 0.5±0.05mm |  |  | 0
0201CG101G500NT | 100pF | C0G | 50V | ±2% | 0201 | 0.6±0.03mm | 0.3±0.03mm | 0.3±0.03mm |  |  | 0
0402CG101G250NT | 100pF | C0G | 25V | ±2% | 0402 | 1.00±0.05mm | 0.5±0.05mm | 0.5±0.05mm |  |  | 0
0201CG101G250NT | 100pF | C0G | 25V | ±2% | 0201 | 0.6±0.03mm | 0.3±0.03mm | 0.3±0.03mm |  |  | 0
1005CG101G160NT | 100pF | C0G | 16V | ±2% | 1005 | 0.4±0.02mm | 0.2±0.02mm | 0.2±0.02mm |  |  | 0
0805CG101F500NT | 100pF | C0G | 50V | ±1% | 0805 | 2.00±0.20mm | 1.25±0.20mm | 0.8±0.20mm |  |  | 0
0603CG101F500NT | 100pF | C0G | 50V | ±1% | 0603 | 1.60±0.10mm | 0.80±0.10mm | 0.80±0.10mm |  |  | 0
0402CG101F500NT | 100pF | C0G | 50V | ±1% | 0402 | 1.00±0.05mm | 0.50±0.05mm | 0.5±0.05mm |  |  | 0
0201CG101F500NT | 100pF | C0G | 50V | ±1% | 0201 | 0.6±0.03mm | 0.3±0.03mm | 0.3±0.03mm |  |  | 0
1206B101M500NB | 100pF | X7R | 50V | ±20% | 1206 | 3.20±0.30mm | 1.60±0.30mm | 0.80±0.20mm |  |  | 0
0603CG101M500NB | 100pF | C0G | 50V | ±20% | 0603 | 1.60±0.10mm | 0.80±0.10mm | 0.80±0.10mm |  |  | 0
0603CG101M500ND | 100pF | C0G | 50V | ±20% | 0603 | 1.60±0.10mm | 0.80±0.10mm | 0.80±0.10mm |  |  | 0
0402B101M500NB | 100pF | X7R | 50V | ±20% | 0402 | 1.00±0.05mm | 0.50±0.05mm | 0.5±0.05mm |  |  | 0
0402CG101M500NB | 100pF | C0G | 50V | ±20% | 0402 | 1.00±0.05mm | 0.50±0.05mm | 0.5±0.05mm |  |  | 0
0201CG101M500NB | 100pF | C0G | 50V | ±20% | 0201 | 0.6±0.03mm | 0.3±0.03mm | 0.3±0.03mm |  |  | 0
1005B101M250NB | 100pF | X7R | 25V | ±20% | 1005 | 0.4±0.02mm | 0.2±0.02mm | 0.2±0.02mm |  |  | 0
0402B101M250NB | 100pF | X7R | 25V | ±20% | 0402 | 1.00±0.05mm | 0.5±0.05mm | 0.5±0.05mm |  |  | 0
1005B101M160NB | 100pF | X7R | 16V | ±20% | 1005 | 0.4±0.02mm | 0.2±0.02mm | 0.2±0.02mm |  |  | 0
1206B101K500NB | 100pF | X7R | 50V | ±10% | 1206 | 3.20±0.30mm | 1.60±0.30mm | 0.80±0.20mm |  |  | 0
1206CG101K500NB | 100pF | C0G | 50V | ±10% | 1206 | 3.20±0.30mm | 1.60±0.30mm | 0.80±0.20mm |  |  | 0
0805B101K500NB | 100pF | X7R | 50V | ±10% | 0805 | 2.00±0.20mm | 1.25±0.20mm | 0.8±0.20mm |  |  | 0
0805CG101K500AB | 100pF | C0G | 50V | ±10% | 0805 | 2.00±0.20mm | 1.25±0.20mm | 0.8±0.20mm |  |  | 0
0805CG101K500NB | 100pF | C0G | 50V | ±10% | 0805 | 2.00±0.20mm | 1.25±0.20mm | 0.8±0.20mm |  |  | 0
0805B101K500AB | 100pF | X7R | 50V | ±10% | 0805 | 2.00±0.20mm | 1.25±0.20mm | 0.8±0.20mm |  |  | 0
0603CG101K500NB | 100pF | C0G | 50V | ±10% | 0603 | 1.60±0.10mm | 0.80±0.10mm | 0.80±0.10mm |  |  | 0
0603B101K500CB | 100pF | X7R | 50V | ±10% | 0603 | 1.60±0.10mm | 0.80±0.10mm | 0.80±0.10mm |  |  | 0
0603UJ101K500NB | 100pF | UJ | 50V | ±10% | 0603 | 1.60±0.10mm | 0.80±0.10mm | 0.80±0.10mm |  |  | 0
0603B101K500NB | 100pF | X7R | 50V | ±10% | 0603 | 1.60±0.10mm | 0.80±0.10mm | 0.80±0.10mm |  |  | 0
0402CG101K500AB | 100pF | C0G | 50V | ±10% | 0402 | 1.00±0.05mm | 0.50±0.05mm | 0.5±0.05mm |  |  | 0
0402CG101K500NB | 100pF | C0G | 50V | ±10% | 0402 | 1.00±0.05mm | 0.50±0.05mm | 0.5±0.05mm |  |  | 0
0402B101K500NB | 100pF | X7R | 50V | ±10% | 0402 | 1.00±0.05mm | 0.50±0.05mm | 0.5±0.05mm |  |  | 0
0201B101K500ND | 100pF | X7R | 50V | ±10% | 0201 | 0.6±0.03mm | 0.3±0.03mm | 0.3±0.03mm |  |  | 0
0201CG101K500NB | 100pF | C0G | 50V | ±10% | 0201 | 0.6±0.03mm | 0.3±0.03mm | 0.3±0.03mm |  |  | 0
0201B101K500NB | 100pF | X7R | 50V | ±10% | 0201 | 0.6±0.03mm | 0.3±0.03mm | 0.3±0.03mm |  |  | 0
1005CG101K250NB | 100pF | C0G | 25V | ±10% | 1005 | 0.4±0.02mm | 0.2±0.02mm | 0.2±0.02mm |  |  | 0
0805CG101K250NB | 100pF | C0G | 25V | ±10% | 0805 | 2.00±0.20mm | 1.25±0.20mm | 0.8±0.20mm |  |  | 0
0805B101K250NB | 100pF | X7R | 25V | ±10% | 0805 | 2.00±0.20mm | 1.25±0.20mm | 0.8±0.20mm |  |  | 0
0603B101K250NB | 100pF | X7R | 25V | ±10% | 0603 | 1.60±0.10mm | 0.80±0.10mm | 0.80±0.10mm |  |  | 0
0402B101K250NB | 100pF | X7R | 25V | ±10% | 0402 | 1.00±0.05mm | 0.5±0.05mm | 0.5±0.05mm |  |  | 0
0402CG101K250NB | 100pF | C0G | 25V | ±10% | 0402 | 1.00±0.05mm | 0.5±0.05mm | 0.5±0.05mm |  |  | 0
0201CG101K250NB | 100pF | C0G | 25V | ±10% | 0201 | 0.6±0.03mm | 0.3±0.03mm | 0.3±0.03mm |  |  | 0
0201B101K250NB | 100pF | X7R | 25V | ±10% | 0201 | 0.6±0.03mm | 0.3±0.03mm | 0.3±0.03mm |  |  | 0
0201B101K250ND | 100pF | X7R | 25V | ±10% | 0201 | 0.6±0.03mm | 0.3±0.03mm | 0.3±0.03mm |  |  | 0
0805B101K160NB | 100pF | X7R | 16V | ±10% | 0805 | 2.00±0.20mm | 1.25±0.20mm | 0.8±0.20mm |  |  | 0
0603B101K160NB | 100pF | X7R | 16V | ±10% | 0603 | 1.60±0.10mm | 0.80±0.10mm | 0.80±0.10mm |  |  | 0
0603CG101K160NB | 100pF | C0G | 16V | ±10% | 0603 | 1.60±0.10mm | 0.80±0.10mm | 0.80±0.10mm |  |  | 0
0402CG101K160NB | 100pF | C0G | 16V | ±10% | 0402 | 1.00±0.05mm | 0.5±0.05mm | 0.5±0.05mm |  |  | 0
0402B101K160NB | 100pF | X7R | 16V | ±10% | 0402 | 1.00±0.05mm | 0.5±0.05mm | 0.5±0.05mm |  |  | 0
0201B101K160NB | 100pF | X7R | 16V | ±10% | 0201 | 0.6±0.03mm | 0.3±0.03mm | 0.3±0.03mm |  |  | 0
0603B101K100NB | 100pF | X7R | 10V | ±10% | 0603 | 1.60±0.10mm | 0.80±0.10mm | 0.80±0.10mm |  |  | 0
0402CG101K100NB | 100pF | C0G | 10V | ±10% | 0402 | 1.00±0.05mm | 0.5±0.05mm | 0.5±0.05mm |  |  | 0
0402B101K100NB | 100pF | X7R | 10V | ±10% | 0402 | 1.00±0.05mm | 0.5±0.05mm | 0.5±0.05mm |  |  | 0
0201B101K100NB | 100pF | X7R | 10V | ±10% | 0201 | 0.6±0.03mm | 0.3±0.03mm | 0.3±0.03mm |  |  | 0
1206B101K6R3NB | 100pF | X7R | 6.3V | ±10% | 1206 | 3.20±0.30mm | 1.60±0.30mm | 0.80±0.20mm |  |  | 0
0402B101K6R3NB | 100pF | X7R | 6.3V | ±10% | 0402 | 1.00±0.05mm | 0.5±0.05mm | 0.5±0.05mm |  |  | 0
0201B101K6R3NB | 100pF | X7R | 6.3V | ±10% | 0201 | 0.6±0.03mm | 0.3±0.03mm | 0.3±0.03mm |  |  | 0
0201CG101K6R3NB | 100pF | C0G | 6.3V | ±10% | 0201 | 0.6±0.03mm | 0.3±0.03mm | 0.3±0.03mm |  |  | 0
1206CG101J500NB | 100pF | C0G | 50V | ±5% | 1206 | 3.20±0.30mm | 1.60±0.30mm | 0.80±0.20mm |  |  | 0
1206B101J500NB | 100pF | X7R | 50V | ±5% | 1206 | 3.20±0.30mm | 1.60±0.30mm | 0.80±0.20mm |  |  | 0
1005CG101J500NB | 100pF | C0G | 50V | ±5% | 1005 | 0.4±0.02mm | 0.2±0.02mm | 0.2±0.02mm |  |  | 0
0805CG101J500AB | 100pF | C0G | 50V | ±5% | 0805 | 2.00±0.20mm | 1.25±0.20mm | 0.8±0.20mm |  |  | 0
0805CG101J500CB | 100pF | C0G | 50V | ±5% | 0805 | 2.00±0.20mm | 1.25±0.20mm | 0.8±0.20mm |  |  | 0
0805B101J500NB | 100pF | X7R | 50V | ±5% | 0805 | 2.00±0.20mm | 1.25±0.20mm | 0.8±0.20mm |  |  | 0
0805CG101J500NB | 100pF | C0G | 50V | ±5% | 0805 | 2.00±0.20mm | 1.25±0.20mm | 0.8±0.20mm |  |  | 0
0603B101J500NB | 100pF | X7R | 50V | ±5% | 0603 | 1.60±0.10mm | 0.80±0.10mm | 0.80±0.10mm |  |  | 0
0603CG101J500AB | 100pF | C0G | 50V | ±5% | 0603 | 1.60±0.10mm | 0.80±0.10mm | 0.80±0.10mm |  |  | 0
0603CQ101J500NB | 100pF | C0G | 50V | ±5% | 0603 | 1.60±0.10mm | 0.80±0.10mm | 0.80±0.10mm |  |  | 0
0603CG101J500NB | 100pF | C0G | 50V | ±5% | 0603 | 1.60±0.10mm | 0.80±0.10mm | 0.80±0.10mm |  |  | 0
0603CH101J500NB | 100pF | C0H | 50V | ±5% | 0603 | 1.60±0.10mm | 0.80±0.10mm | 0.80±0.10mm |  |  | 0
0603B101J500CB | 100pF | X7R | 50V | ±5% | 0603 | 1.60±0.10mm | 0.80±0.10mm | 0.80±0.10mm |  |  | 0
0603CG101J500ND | 100pF | C0G | 50V | ±5% | 0603 | 1.60±0.10mm | 0.80±0.10mm | 0.80±0.10mm |  |  | 0
0603UJ101J500NB | 100pF | UJ | 50V | ±5% | 0603 | 1.60±0.10mm | 0.80±0.10mm | 0.80±0.10mm |  |  | 0
0603CG101J500CB | 100pF | C0G | 50V | ±5% | 0603 | 1.60±0.10mm | 0.80±0.10mm | 0.80±0.10mm |  |  | 0
0402B101J500NB | 100pF | X7R | 50V | ±5% | 0402 | 1.00±0.05mm | 0.50±0.05mm | 0.5±0.05mm |  |  | 0
0402CG101J500ND | 100pF | C0G | 50V | ±5% | 0402 | 1.00±0.05mm | 0.50±0.05mm | 0.5±0.05mm |  |  | 0
0402CG101J500NB | 100pF | C0G | 50V | ±5% | 0402 | 1.00±0.05mm | 0.50±0.05mm | 0.5±0.05mm |  |  | 0
0402CQ101J500NB | 100pF | C0G | 50V | ±5% | 0402 | 1.00±0.05mm | 0.50±0.05mm | 0.5±0.05mm |  |  | 0
0402CH101J500NB | 100pF | C0H | 50V | ±5% | 0402 | 1.00±0.05mm | 0.50±0.05mm | 0.5±0.05mm |  |  | 0
0201CQ101J500NB | 100pF | C0G | 50V | ±5% | 0201 | 0.6±0.03mm | 0.3±0.03mm | 0.3±0.03mm |  |  | 0
0201CG101J500ND | 100pF | C0G | 50V | ±5% | 0201 | 0.6±0.03mm | 0.3±0.03mm | 0.3±0.03mm |  |  | 0
0201CG101J500NB | 100pF | C0G | 50V | ±5% | 0201 | 0.6±0.03mm | 0.3±0.03mm | 0.3±0.03mm |  |  | 0
1206CG101J250NB | 100pF | C0G | 25V | ±5% | 1206 | 3.20±0.30mm | 1.60±0.30mm | 0.80±0.20mm |  |  | 0
1005CG101J250NB | 100pF | C0G | 25V | ±5% | 1005 | 0.4±0.02mm | 0.2±0.02mm | 0.2±0.02mm |  |  | 0
0805CG101J250NB | 100pF | C0G | 25V | ±5% | 0805 | 2.00±0.20mm | 1.25±0.20mm | 0.8±0.20mm |  |  | 0
0603CG101J250ND | 100pF | C0G | 25V | ±5% | 0603 | 1.60±0.10mm | 0.80±0.10mm | 0.80±0.10mm |  |  | 0
0603CG101J250NB | 100pF | C0G | 25V | ±5% | 0603 | 1.60±0.10mm | 0.80±0.10mm | 0.80±0.10mm |  |  | 0
0402CG101J250NB | 100pF | C0G | 25V | ±5% | 0402 | 1.00±0.05mm | 0.5±0.05mm | 0.5±0.05mm |  |  | 0
0402B101J250NB | 100pF | X7R | 25V | ±5% | 0402 | 1.00±0.05mm | 0.5±0.05mm | 0.5±0.05mm |  |  | 0
0201CG101J250NB | 100pF | C0G | 25V | ±5% | 0201 | 0.6±0.03mm | 0.3±0.03mm | 0.3±0.03mm |  |  | 0
0201CG101J250ND | 100pF | C0G | 25V | ±5% | 0201 | 0.6±0.03mm | 0.3±0.03mm | 0.3±0.03mm |  |  | 0
0805CG101J160NB | 100pF | C0G | 16V | ±5% | 0805 | 2.00±0.20mm | 1.25±0.20mm | 0.8±0.20mm |  |  | 0
0603B101J160NB | 100pF | X7R | 16V | ±5% | 0603 | 1.60±0.10mm | 0.80±0.10mm | 0.80±0.10mm |  |  | 0
0603CG101J160NB | 100pF | C0G | 16V | ±5% | 0603 | 1.60±0.10mm | 0.80±0.10mm | 0.80±0.10mm |  |  | 0
0402CG101J160NB | 100pF | C0G | 16V | ±5% | 0402 | 1.00±0.05mm | 0.5±0.05mm | 0.5±0.05mm |  |  | 0
0402B101J160NB | 100pF | X7R | 16V | ±5% | 0402 | 1.00±0.05mm | 0.5±0.05mm | 0.5±0.05mm |  |  | 0
0201CG101J160NB | 100pF | C0G | 16V | ±5% | 0201 | 0.6±0.03mm | 0.3±0.03mm | 0.3±0.03mm |  |  | 0
1005CG101J100NB | 100pF | C0G | 10V | ±5% | 1005 | 0.4±0.02mm | 0.2±0.02mm | 0.2±0.02mm |  |  | 0
0603CG101J100NB | 100pF | C0G | 10V | ±5% | 0603 | 1.60±0.10mm | 0.80±0.10mm | 0.80±0.10mm |  |  | 0
0402CG101J100NB | 100pF | C0G | 10V | ±5% | 0402 | 1.00±0.05mm | 0.5±0.05mm | 0.5±0.05mm |  |  | 0
0201CG101J100NB | 100pF | C0G | 10V | ±5% | 0201 | 0.6±0.03mm | 0.3±0.03mm | 0.3±0.03mm |  |  | 0
0402CG101J6R3NB | 100pF | C0G | 6.3V | ±5% | 0402 | 1.00±0.05mm | 0.5±0.05mm | 0.5±0.05mm |  |  | 0
0201CG101J6R3NB | 100pF | C0G | 6.3V | ±5% | 0201 | 0.6±0.03mm | 0.3±0.03mm | 0.3±0.03mm |  |  | 0
0805CG101G500NB | 100pF | C0G | 50V | ±2% | 0805 | 2.00±0.20mm | 1.25±0.20mm | 0.8±0.20mm |  |  | 0
0603CG101G500NB | 100pF | C0G | 50V | ±2% | 0603 | 1.60±0.10mm | 0.80±0.10mm | 0.80±0.10mm |  |  | 0
0402CG101G500NB | 100pF | C0G | 50V | ±2% | 0402 | 1.00±0.05mm | 0.50±0.05mm | 0.5±0.05mm |  |  | 0
0201CG101G500NB | 100pF | C0G | 50V | ±2% | 0201 | 0.6±0.03mm | 0.3±0.03mm | 0.3±0.03mm |  |  | 0
0402CG101G250NB | 100pF | C0G | 25V | ±2% | 0402 | 1.00±0.05mm | 0.5±0.05mm | 0.5±0.05mm |  |  | 0
0201CG101G250NB | 100pF | C0G | 25V | ±2% | 0201 | 0.6±0.03mm | 0.3±0.03mm | 0.3±0.03mm |  |  | 0
0805CG101F500NB | 100pF | C0G | 50V | ±1% | 0805 | 2.00±0.20mm | 1.25±0.20mm | 0.8±0.20mm |  |  | 0
0603CG101F500NB | 100pF | C0G | 50V | ±1% | 0603 | 1.60±0.10mm | 0.80±0.10mm | 0.80±0.10mm |  |  | 0
0402CG101F500NB | 100pF | C0G | 50V | ±1% | 0402 | 1.00±0.05mm | 0.50±0.05mm | 0.5±0.05mm |  |  | 0
0201CG101F500NB | 100pF | C0G | 50V | ±1% | 0201 | 0.6±0.03mm | 0.3±0.03mm | 0.3±0.03mm |  |  | 0
0603CG950F250NT | 95pF | C0G | 25V | ±1% | 0603 | 1.60±0.10mm | 0.80±0.10mm | 0.80±0.10mm |  |  | 0
0603CG950F250NB | 95pF | C0G | 25V | ±1% | 0603 | 1.60±0.10mm | 0.80±0.10mm | 0.80±0.10mm |  |  | 0
0402CG910J500NT | 91pF | C0G | 50V | ±5% | 0402 | 1.00±0.05mm | 0.50±0.05mm | 0.5±0.05mm |  |  | 0
0805CG910F500NT | 91pF | C0G | 50V | ±1% | 0805 | 2.00±0.20mm | 1.25±0.20mm | 0.8±0.20mm |  |  | 0
0201CG910K500NB | 91pF | C0G | 50V | ±10% | 0201 | 0.6±0.03mm | 0.3±0.03mm | 0.3±0.03mm |  |  | 0
0201CG910J250NB | 91pF | C0G | 25V | ±5% | 0201 | 0.6±0.03mm | 0.3±0.03mm | 0.3±0.03mm |  |  | 0
0201CG910J5R0NB | 91pF | C0G | 5.0V | ±5% | 0201 | 0.6±0.03mm | 0.3±0.03mm | 0.3±0.03mm |  |  | 0
0805CG910F500NB | 91pF | C0G | 50V | ±1% | 0805 | 2.00±0.20mm | 1.25±0.20mm | 0.8±0.20mm |  |  | 0
0603CG910F500NB | 91pF | C0G | 50V | ±1% | 0603 | 1.60±0.10mm | 0.80±0.10mm | 0.80±0.10mm |  |  | 0
0805CG900J500NB | 90pF | C0G | 50V | ±5% | 0805 | 2.00±0.20mm | 1.25±0.20mm | 0.8±0.20mm |  |  | 0
0805CG880G500NB | 88pF | C0G | 50V | ±2% | 0805 | 2.00±0.20mm | 1.25±0.20mm | 0.8±0.20mm |  |  | 0
1005B820M250NT | 82pF | X7R | 25V | ±20% | 1005 | 0.4±0.02mm | 0.2±0.02mm | 0.2±0.02mm |  |  | 0
0805CG820K500NT | 82pF | C0G | 50V | ±10% | 0805 | 2.00±0.20mm | 1.25±0.20mm | 0.8±0.20mm |  |  | 0
0603CG820K500NT | 82pF | C0G | 50V | ±10% | 0603 | 1.60±0.10mm | 0.80±0.10mm | 0.80±0.10mm |  |  | 0
0402CG820K500NT | 82pF | C0G | 50V | ±10% | 0402 | 1.00±0.05mm | 0.50±0.05mm | 0.5±0.05mm |  |  | 0
0201CG820K500NT | 82pF | C0G | 50V | ±10% | 0201 | 0.6±0.03mm | 0.3±0.03mm | 0.3±0.03mm |  |  | 0
1005CG820K250NT | 82pF | C0G | 25V | ±10% | 1005 | 0.4±0.02mm | 0.2±0.02mm | 0.2±0.02mm |  |  | 0
0201CG820K250NT | 82pF | C0G | 25V | ±10% | 0201 | 0.6±0.03mm | 0.3±0.03mm | 0.3±0.03mm |  |  | 0
1206CG820J500NT | 82pF | C0G | 50V | ±5% | 1206 | 3.20±0.30mm | 1.60±0.30mm | 0.80±0.20mm |  |  | 0
0805CG820J500NT | 82pF | C0G | 50V | ±5% | 0805 | 2.00±0.20mm | 1.25±0.20mm | 0.8±0.20mm |  |  | 0
0603CG820J500NT | 82pF | C0G | 50V | ±5% | 0603 | 1.60±0.10mm | 0.80±0.10mm | 0.80±0.10mm |  |  | 0
0603CQ820J500NT | 82pF | C0G | 50V | ±5% | 0603 | 1.60±0.10mm | 0.80±0.10mm | 0.80±0.10mm |  |  | 0
0402CG820J500NT | 82pF | C0G | 50V | ±5% | 0402 | 1.00±0.05mm | 0.50±0.05mm | 0.5±0.05mm |  |  | 0
0201CG820J500NT | 82pF | C0G | 50V | ±5% | 0201 | 0.6±0.03mm | 0.3±0.03mm | 0.3±0.03mm |  |  | 0
1206CG820J250NT | 82pF | C0G | 25V | ±5% | 1206 | 3.20±0.30mm | 1.60±0.30mm | 0.80±0.20mm |  |  | 0
0805CG820J250NT | 82pF | C0G | 25V | ±5% | 0805 | 2.00±0.20mm | 1.25±0.20mm | 0.8±0.20mm |  |  | 0
0603CG820J250NT | 82pF | C0G | 25V | ±5% | 0603 | 1.60±0.10mm | 0.80±0.10mm | 0.80±0.10mm |  |  | 0
0402CG820J250NT | 82pF | C0G | 25V | ±5% | 0402 | 1.00±0.05mm | 0.5±0.05mm | 0.5±0.05mm |  |  | 0
0201CG820J250NT | 82pF | C0G | 25V | ±5% | 0201 | 0.6±0.03mm | 0.3±0.03mm | 0.3±0.03mm |  |  | 0
0402CG820J100NT | 82pF | C0G | 10V | ±5% | 0402 | 1.00±0.05mm | 0.5±0.05mm | 0.5±0.05mm |  |  | 0
0603CG820G500NT | 82pF | C0G | 50V | ±2% | 0603 | 1.60±0.10mm | 0.80±0.10mm | 0.80±0.10mm |  |  | 0
0402CG820G500NT | 82pF | C0G | 50V | ±2% | 0402 | 1.00±0.05mm | 0.50±0.05mm | 0.5±0.05mm |  |  | 0
0201CG820G500NT | 82pF | C0G | 50V | ±2% | 0201 | 0.6±0.03mm | 0.3±0.03mm | 0.3±0.03mm |  |  | 0
0805CG820F500NT | 82pF | C0G | 50V | ±1% | 0805 | 2.00±0.20mm | 1.25±0.20mm | 0.8±0.20mm |  |  | 0
0603CG820F500NT | 82pF | C0G | 50V | ±1% | 0603 | 1.60±0.10mm | 0.80±0.10mm | 0.80±0.10mm |  |  | 0
0402CG820F500NT | 82pF | C0G | 50V | ±1% | 0402 | 1.00±0.05mm | 0.50±0.05mm | 0.5±0.05mm |  |  | 0
0201CG820F500NT | 82pF | C0G | 50V | ±1% | 0201 | 0.6±0.03mm | 0.3±0.03mm | 0.3±0.03mm |  |  | 0
0201CG820F250NT | 82pF | C0G | 25V | ±1% | 0201 | 0.6±0.03mm | 0.3±0.03mm | 0.3±0.03mm |  |  | 0
0201B820M500NB | 82pF | X7R | 50V | ±20% | 0201 | 0.6±0.03mm | 0.3±0.03mm | 0.3±0.03mm |  |  | 0
1005B820M250NB | 82pF | X7R | 25V | ±20% | 1005 | 0.4±0.02mm | 0.2±0.02mm | 0.2±0.02mm |  |  | 0
0805CG820K500NB | 82pF | C0G | 50V | ±10% | 0805 | 2.00±0.20mm | 1.25±0.20mm | 0.8±0.20mm |  |  | 0
0603CG820K500CB | 82pF | C0G | 50V | ±10% | 0603 | 1.60±0.10mm | 0.80±0.10mm | 0.80±0.10mm |  |  | 0
0603CG820K500NB | 82pF | C0G | 50V | ±10% | 0603 | 1.60±0.10mm | 0.80±0.10mm | 0.80±0.10mm |  |  | 0
0402CG820K500NB | 82pF | C0G | 50V | ±10% | 0402 | 1.00±0.05mm | 0.50±0.05mm | 0.5±0.05mm |  |  | 0
0201CG820K500NB | 82pF | C0G | 50V | ±10% | 0201 | 0.6±0.03mm | 0.3±0.03mm | 0.3±0.03mm |  |  | 0
1005CG820K250NB | 82pF | C0G | 25V | ±10% | 1005 | 0.4±0.02mm | 0.2±0.02mm | 0.2±0.02mm |  |  | 0
0201CG820K250NB | 82pF | C0G | 25V | ±10% | 0201 | 0.6±0.03mm | 0.3±0.03mm | 0.3±0.03mm |  |  | 0
1206CG820J500NB | 82pF | C0G | 50V | ±5% | 1206 | 3.20±0.30mm | 1.60±0.30mm | 0.80±0.20mm |  |  | 0
0805CG820J500NB | 82pF | C0G | 50V | ±5% | 0805 | 2.00±0.20mm | 1.25±0.20mm | 0.8±0.20mm |  |  | 0
0805CG820J500CB | 82pF | C0G | 50V | ±5% | 0805 | 2.00±0.20mm | 1.25±0.20mm | 0.8±0.20mm |  |  | 0
0603CQ820J500NB | 82pF | C0G | 50V | ±5% | 0603 | 1.60±0.10mm | 0.80±0.10mm | 0.80±0.10mm |  |  | 0
0603CG820J500NB | 82pF | C0G | 50V | ±5% | 0603 | 1.60±0.10mm | 0.80±0.10mm | 0.80±0.10mm |  |  | 0
0603CG820J500CB | 82pF | C0G | 50V | ±5% | 0603 | 1.60±0.10mm | 0.80±0.10mm | 0.80±0.10mm |  |  | 0
0402CG820J500NB | 82pF | C0G | 50V | ±5% | 0402 | 1.00±0.05mm | 0.50±0.05mm | 0.5±0.05mm |  |  | 0
0201CG820J500NB | 82pF | C0G | 50V | ±5% | 0201 | 0.6±0.03mm | 0.3±0.03mm | 0.3±0.03mm |  |  | 0
1206CG820J250NB | 82pF | C0G | 25V | ±5% | 1206 | 3.20±0.30mm | 1.60±0.30mm | 0.80±0.20mm |  |  | 0
0805CG820J250NB | 82pF | C0G | 25V | ±5% | 0805 | 2.00±0.20mm | 1.25±0.20mm | 0.8±0.20mm |  |  | 0
0603CG820J250NB | 82pF | C0G | 25V | ±5% | 0603 | 1.60±0.10mm | 0.80±0.10mm | 0.80±0.10mm |  |  | 0
0402CG820J250NB | 82pF | C0G | 25V | ±5% | 0402 | 1.00±0.05mm | 0.5±0.05mm | 0.5±0.05mm |  |  | 0
0201CG820J250NB | 82pF | C0G | 25V | ±5% | 0201 | 0.6±0.03mm | 0.3±0.03mm | 0.3±0.03mm |  |  | 0
0402CG820J100NB | 82pF | C0G | 10V | ±5% | 0402 | 1.00±0.05mm | 0.5±0.05mm | 0.5±0.05mm |  |  | 0
0603CG820G500NB | 82pF | C0G | 50V | ±2% | 0603 | 1.60±0.10mm | 0.80±0.10mm | 0.80±0.10mm |  |  | 0
0402CG820G500NB | 82pF | C0G | 50V | ±2% | 0402 | 1.00±0.05mm | 0.50±0.05mm | 0.5±0.05mm |  |  | 0
0201CG820G500NB | 82pF | C0G | 50V | ±2% | 0201 | 0.6±0.03mm | 0.3±0.03mm | 0.3±0.03mm |  |  | 0
0805CG820F500NB | 82pF | C0G | 50V | ±1% | 0805 | 2.00±0.20mm | 1.25±0.20mm | 0.8±0.20mm |  |  | 0
0603CG820F500NB | 82pF | C0G | 50V | ±1% | 0603 | 1.60±0.10mm | 0.80±0.10mm | 0.80±0.10mm |  |  | 0
0402CG820F500NB | 82pF | C0G | 50V | ±1% | 0402 | 1.00±0.05mm | 0.50±0.05mm | 0.5±0.05mm |  |  | 0
0201CG820F500NB | 82pF | C0G | 50V | ±1% | 0201 | 0.6±0.03mm | 0.3±0.03mm | 0.3±0.03mm |  |  | 0
0201CG820F250NB | 82pF | C0G | 25V | ±1% | 0201 | 0.6±0.03mm | 0.3±0.03mm | 0.3±0.03mm |  |  | 0
0201CG750J250NT | 75pF | C0G | 25V | ±5% | 0201 | 0.6±0.03mm | 0.3±0.03mm | 0.3±0.03mm |  |  | 0
1206CG750F500NT | 75pF | C0G | 50V | ±1% | 1206 | 3.20±0.30mm | 1.60±0.30mm | 0.80±0.20mm |  |  | 0
0805CG750F500NT | 75pF | C0G | 50V | ±1% | 0805 | 2.00±0.20mm | 1.25±0.20mm | 0.8±0.20mm |  |  | 0
0201CG750J250NB | 75pF | C0G | 25V | ±5% | 0201 | 0.6±0.03mm | 0.3±0.03mm | 0.3±0.03mm |  |  | 0
1206CG750F500NB | 75pF | C0G | 50V | ±1% | 1206 | 3.20±0.30mm | 1.60±0.30mm | 0.80±0.20mm |  |  | 0
0805CG750F500NB | 75pF | C0G | 50V | ±1% | 0805 | 2.00±0.20mm | 1.25±0.20mm | 0.8±0.20mm |  |  | 0
0603CG750F500NB | 75pF | C0G | 50V | ±1% | 0603 | 1.60±0.10mm | 0.80±0.10mm | 0.80±0.10mm |  |  | 0
0402CG750F500NB | 75pF | C0G | 50V | ±1% | 0402 | 1.00±0.05mm | 0.50±0.05mm | 0.5±0.05mm |  |  | 0
0805CG680K500NT | 68pF | C0G | 50V | ±10% | 0805 | 2.00±0.20mm | 1.25±0.20mm | 0.8±0.20mm |  |  | 0
0603CG680K500NT | 68pF | C0G | 50V | ±10% | 0603 | 1.60±0.10mm | 0.80±0.10mm | 0.80±0.10mm |  |  | 0
0402CG680K500NT | 68pF | C0G | 50V | ±10% | 0402 | 1.00±0.05mm | 0.50±0.05mm | 0.5±0.05mm |  |  | 0
0201CG680K500NT | 68pF | C0G | 50V | ±10% | 0201 | 0.6±0.03mm | 0.3±0.03mm | 0.3±0.03mm |  |  | 0
0402CG680K250NT | 68pF | C0G | 25V | ±10% | 0402 | 1.00±0.05mm | 0.5±0.05mm | 0.5±0.05mm |  |  | 0
0201CG680K250NT | 68pF | C0G | 25V | ±10% | 0201 | 0.6±0.03mm | 0.3±0.03mm | 0.3±0.03mm |  |  | 0
1206CG680J500NT | 68pF | C0G | 50V | ±5% | 1206 | 3.20±0.30mm | 1.60±0.30mm | 0.80±0.20mm |  |  | 0
0805CG680J500NT | 68pF | C0G | 50V | ±5% | 0805 | 2.00±0.20mm | 1.25±0.20mm | 0.8±0.20mm |  |  | 0
0603CG680J500NT | 68pF | C0G | 50V | ±5% | 0603 | 1.60±0.10mm | 0.80±0.10mm | 0.80±0.10mm |  |  | 0
0402CQ680J500NT | 68pF | C0G | 50V | ±5% | 0402 | 1.00±0.05mm | 0.50±0.05mm | 0.5±0.05mm |  |  | 0
0402CH680J500NT | 68pF | C0H | 50V | ±5% | 0402 | 1.00±0.05mm | 0.50±0.05mm | 0.5±0.05mm |  |  | 0
0402CG680J500NT | 68pF | C0G | 50V | ±5% | 0402 | 1.00±0.05mm | 0.50±0.05mm | 0.5±0.05mm |  |  | 0
0201CG680J500NT | 68pF | C0G | 50V | ±5% | 0201 | 0.6±0.03mm | 0.3±0.03mm | 0.3±0.03mm |  |  | 0
1206CG680J250NT | 68pF | C0G | 25V | ±5% | 1206 | 3.20±0.30mm | 1.60±0.30mm | 0.80±0.20mm |  |  | 0
1005CG680J250NT | 68pF | C0G | 25V | ±5% | 1005 | 0.4±0.02mm | 0.2±0.02mm | 0.2±0.02mm |  |  | 0
0805CG680J250NT | 68pF | C0G | 25V | ±5% | 0805 | 2.00±0.20mm | 1.25±0.20mm | 0.8±0.20mm |  |  | 0
0603CG680J250NT | 68pF | C0G | 25V | ±5% | 0603 | 1.60±0.10mm | 0.80±0.10mm | 0.80±0.10mm |  |  | 0
0402CG680J250NT | 68pF | C0G | 25V | ±5% | 0402 | 1.00±0.05mm | 0.5±0.05mm | 0.5±0.05mm |  |  | 0
0201CG680J250NT | 68pF | C0G | 25V | ±5% | 0201 | 0.6±0.03mm | 0.3±0.03mm | 0.3±0.03mm |  |  | 0
0402CG680J160NT | 68pF | C0G | 16V | ±5% | 0402 | 1.00±0.05mm | 0.5±0.05mm | 0.5±0.05mm |  |  | 0
0201CG680J160NT | 68pF | C0G | 16V | ±5% | 0201 | 0.6±0.03mm | 0.3±0.03mm | 0.3±0.03mm |  |  | 0
0201CG680J5R0NT | 68pF | C0G | 5.0V | ±5% | 0201 | 0.6±0.03mm | 0.3±0.03mm | 0.3±0.03mm |  |  | 0
0805CG680G500NT | 68pF | C0G | 50V | ±2% | 0805 | 2.00±0.20mm | 1.25±0.20mm | 0.8±0.20mm |  |  | 0
0603CG680G500NT | 68pF | C0G | 50V | ±2% | 0603 | 1.60±0.10mm | 0.80±0.10mm | 0.80±0.10mm |  |  | 0
0402CG680G500NT | 68pF | C0G | 50V | ±2% | 0402 | 1.00±0.05mm | 0.50±0.05mm | 0.5±0.05mm |  |  | 0
0201CG680G500NT | 68pF | C0G | 50V | ±2% | 0201 | 0.6±0.03mm | 0.3±0.03mm | 0.3±0.03mm |  |  | 0
0402CG680G250NT | 68pF | C0G | 25V | ±2% | 0402 | 1.00±0.05mm | 0.5±0.05mm | 0.5±0.05mm |  |  | 0
0805CG680F500NT | 68pF | C0G | 50V | ±1% | 0805 | 2.00±0.20mm | 1.25±0.20mm | 0.8±0.20mm |  |  | 0
0603CG680F500NT | 68pF | C0G | 50V | ±1% | 0603 | 1.60±0.10mm | 0.80±0.10mm | 0.80±0.10mm |  |  | 0
0402CG680F500NT | 68pF | C0G | 50V | ±1% | 0402 | 1.00±0.05mm | 0.50±0.05mm | 0.5±0.05mm |  |  | 0
0201CG680F500NT | 68pF | C0G | 50V | ±1% | 0201 | 0.6±0.03mm | 0.3±0.03mm | 0.3±0.03mm |  |  | 0
0603CG680F250NT | 68pF | C0G | 25V | ±1% | 0603 | 1.60±0.10mm | 0.80±0.10mm | 0.80±0.10mm |  |  | 0
1206CG680K500NB | 68pF | C0G | 50V | ±10% | 1206 | 3.20±0.30mm | 1.60±0.30mm | 0.80±0.20mm |  |  | 0
0805CG680K500NB | 68pF | C0G | 50V | ±10% | 0805 | 2.00±0.20mm | 1.25±0.20mm | 0.8±0.20mm |  |  | 0
0603CG680K500NB | 68pF | C0G | 50V | ±10% | 0603 | 1.60±0.10mm | 0.80±0.10mm | 0.80±0.10mm |  |  | 0
0603CG680K500CB | 68pF | C0G | 50V | ±10% | 0603 | 1.60±0.10mm | 0.80±0.10mm | 0.80±0.10mm |  |  | 0
0402CG680K500NB | 68pF | C0G | 50V | ±10% | 0402 | 1.00±0.05mm | 0.50±0.05mm | 0.5±0.05mm |  |  | 0
0201CG680K500NB | 68pF | C0G | 50V | ±10% | 0201 | 0.6±0.03mm | 0.3±0.03mm | 0.3±0.03mm |  |  | 0
0402CG680K250NB | 68pF | C0G | 25V | ±10% | 0402 | 1.00±0.05mm | 0.5±0.05mm | 0.5±0.05mm |  |  | 0
0201CG680K250NB | 68pF | C0G | 25V | ±10% | 0201 | 0.6±0.03mm | 0.3±0.03mm | 0.3±0.03mm |  |  | 0
1206CG680J500NB | 68pF | C0G | 50V | ±5% | 1206 | 3.20±0.30mm | 1.60±0.30mm | 0.80±0.20mm |  |  | 0
0805CG680J500NB | 68pF | C0G | 50V | ±5% | 0805 | 2.00±0.20mm | 1.25±0.20mm | 0.8±0.20mm |  |  | 0
0805CG680J500CB | 68pF | C0G | 50V | ±5% | 0805 | 2.00±0.20mm | 1.25±0.20mm | 0.8±0.20mm |  |  | 0
0603CG680J500CB | 68pF | C0G | 50V | ±5% | 0603 | 1.60±0.10mm | 0.80±0.10mm | 0.80±0.10mm |  |  | 0
0603CG680J500NB | 68pF | C0G | 50V | ±5% | 0603 | 1.60±0.10mm | 0.80±0.10mm | 0.80±0.10mm |  |  | 0
0603CG680J500ND | 68pF | C0G | 50V | ±5% | 0603 | 1.60±0.10mm | 0.80±0.10mm | 0.80±0.10mm |  |  | 0
0402CH680J500NB | 68pF | C0H | 50V | ±5% | 0402 | 1.00±0.05mm | 0.50±0.05mm | 0.5±0.05mm |  |  | 0
0402CQ680J500NB | 68pF | C0G | 50V | ±5% | 0402 | 1.00±0.05mm | 0.50±0.05mm | 0.5±0.05mm |  |  | 0
0402CG680J500NB | 68pF | C0G | 50V | ±5% | 0402 | 1.00±0.05mm | 0.50±0.05mm | 0.5±0.05mm |  |  | 0
0201CG680J500NB | 68pF | C0G | 50V | ±5% | 0201 | 0.6±0.03mm | 0.3±0.03mm | 0.3±0.03mm |  |  | 0
1206CG680J250NB | 68pF | C0G | 25V | ±5% | 1206 | 3.20±0.30mm | 1.60±0.30mm | 0.80±0.20mm |  |  | 0
1005CG680J250NB | 68pF | C0G | 25V | ±5% | 1005 | 0.4±0.02mm | 0.2±0.02mm | 0.2±0.02mm |  |  | 0
0805CG680J250NB | 68pF | C0G | 25V | ±5% | 0805 | 2.00±0.20mm | 1.25±0.20mm | 0.8±0.20mm |  |  | 0
0603CG680J250NB | 68pF | C0G | 25V | ±5% | 0603 | 1.60±0.10mm | 0.80±0.10mm | 0.80±0.10mm |  |  | 0
0402CG680J250NB | 68pF | C0G | 25V | ±5% | 0402 | 1.00±0.05mm | 0.5±0.05mm | 0.5±0.05mm |  |  | 0
0201CG680J250NB | 68pF | C0G | 25V | ±5% | 0201 | 0.6±0.03mm | 0.3±0.03mm | 0.3±0.03mm |  |  | 0
0402CG680J160NB | 68pF | C0G | 16V | ±5% | 0402 | 1.00±0.05mm | 0.5±0.05mm | 0.5±0.05mm |  |  | 0
0201CG680J160NB | 68pF | C0G | 16V | ±5% | 0201 | 0.6±0.03mm | 0.3±0.03mm | 0.3±0.03mm |  |  | 0
0201CG680J5R0NB | 68pF | C0G | 5.0V | ±5% | 0201 | 0.6±0.03mm | 0.3±0.03mm | 0.3±0.03mm |  |  | 0
0805CG680G500NB | 68pF | C0G | 50V | ±2% | 0805 | 2.00±0.20mm | 1.25±0.20mm | 0.8±0.20mm |  |  | 0
0603CG680G500NB | 68pF | C0G | 50V | ±2% | 0603 | 1.60±0.10mm | 0.80±0.10mm | 0.80±0.10mm |  |  | 0
0402CG680G500NB | 68pF | C0G | 50V | ±2% | 0402 | 1.00±0.05mm | 0.50±0.05mm | 0.5±0.05mm |  |  | 0
0201CG680G500NB | 68pF | C0G | 50V | ±2% | 0201 | 0.6±0.03mm | 0.3±0.03mm | 0.3±0.03mm |  |  | 0
0402CG680G250NB | 68pF | C0G | 25V | ±2% | 0402 | 1.00±0.05mm | 0.5±0.05mm | 0.5±0.05mm |  |  | 0
0805CG680F500NB | 68pF | C0G | 50V | ±1% | 0805 | 2.00±0.20mm | 1.25±0.20mm | 0.8±0.20mm |  |  | 0
0603CG680F500NB | 68pF | C0G | 50V | ±1% | 0603 | 1.60±0.10mm | 0.80±0.10mm | 0.80±0.10mm |  |  | 0
0402CG680F500NB | 68pF | C0G | 50V | ±1% | 0402 | 1.00±0.05mm | 0.50±0.05mm | 0.5±0.05mm |  |  | 0
0201CG680F500NB | 68pF | C0G | 50V | ±1% | 0201 | 0.6±0.03mm | 0.3±0.03mm | 0.3±0.03mm |  |  | 0
0603CG680F250NB | 68pF | C0G | 25V | ±1% | 0603 | 1.60±0.10mm | 0.80±0.10mm | 0.80±0.10mm |  |  | 0
1206CG620F500NT | 62pF | C0G | 50V | ±1% | 1206 | 3.20±0.30mm | 1.60±0.30mm | 0.80±0.20mm |  |  | 0
0805CG620F500NT | 62pF | C0G | 50V | ±1% | 0805 | 2.00±0.20mm | 1.25±0.20mm | 0.8±0.20mm |  |  | 0
0201CG620F500NT | 62pF | C0G | 50V | ±1% | 0201 | 0.6±0.03mm | 0.3±0.03mm | 0.3±0.03mm |  |  | 0
1206CG620F500NB | 62pF | C0G | 50V | ±1% | 1206 | 3.20±0.30mm | 1.60±0.30mm | 0.80±0.20mm |  |  | 0
0805CG620F500NB | 62pF | C0G | 50V | ±1% | 0805 | 2.00±0.20mm | 1.25±0.20mm | 0.8±0.20mm |  |  | 0
0603CG620F500NB | 62pF | C0G | 50V | ±1% | 0603 | 1.60±0.10mm | 0.80±0.10mm | 0.80±0.10mm |  |  | 0
0402CG620F500NB | 62pF | C0G | 50V | ±1% | 0402 | 1.00±0.05mm | 0.50±0.05mm | 0.5±0.05mm |  |  | 0
0201CG620F500NB | 62pF | C0G | 50V | ±1% | 0201 | 0.6±0.03mm | 0.3±0.03mm | 0.3±0.03mm |  |  | 0
0805CG560K500NT | 56pF | C0G | 50V | ±10% | 0805 | 2.00±0.20mm | 1.25±0.20mm | 0.8±0.20mm |  |  | 0
0603CG560K500NT | 56pF | C0G | 50V | ±10% | 0603 | 1.60±0.10mm | 0.80±0.10mm | 0.80±0.10mm |  |  | 0
0402CG560K500NT | 56pF | C0G | 50V | ±10% | 0402 | 1.00±0.05mm | 0.50±0.05mm | 0.5±0.05mm |  |  | 0
0201CG560K500NT | 56pF | C0G | 50V | ±10% | 0201 | 0.6±0.03mm | 0.3±0.03mm | 0.3±0.03mm |  |  | 0
1005CG560K250NT | 56pF | C0G | 25V | ±10% | 1005 | 0.4±0.02mm | 0.2±0.02mm | 0.2±0.02mm |  |  | 0
0201CG560K250NT | 56pF | C0G | 25V | ±10% | 0201 | 0.6±0.03mm | 0.3±0.03mm | 0.3±0.03mm |  |  | 0
1206CG560J500NT | 56pF | C0G | 50V | ±5% | 1206 | 3.20±0.30mm | 1.60±0.30mm | 0.80±0.20mm |  |  | 0
0805CG560J500NT | 56pF | C0G | 50V | ±5% | 0805 | 2.00±0.20mm | 1.25±0.20mm | 0.8±0.20mm |  |  | 0
0603CG560J500NT | 56pF | C0G | 50V | ±5% | 0603 | 1.60±0.10mm | 0.80±0.10mm | 0.80±0.10mm |  |  | 0
0603CQ560J500NT | 56pF | C0G | 50V | ±5% | 0603 | 1.60±0.10mm | 0.80±0.10mm | 0.80±0.10mm |  |  | 0
0603CH560J500NT | 56pF | C0H | 50V | ±5% | 0603 | 1.60±0.10mm | 0.80±0.10mm | 0.80±0.10mm |  |  | 0
0402CH560J500NT | 56pF | C0H | 50V | ±5% | 0402 | 1.00±0.05mm | 0.50±0.05mm | 0.5±0.05mm |  |  | 0
0402CQ560J500NT | 56pF | C0G | 50V | ±5% | 0402 | 1.00±0.05mm | 0.50±0.05mm | 0.5±0.05mm |  |  | 0
0402CG560J500NT | 56pF | C0G | 50V | ±5% | 0402 | 1.00±0.05mm | 0.50±0.05mm | 0.5±0.05mm |  |  | 0
0201CG560J500NT | 56pF | C0G | 50V | ±5% | 0201 | 0.6±0.03mm | 0.3±0.03mm | 0.3±0.03mm |  |  | 0
1206CG560J250NT | 56pF | C0G | 25V | ±5% | 1206 | 3.20±0.30mm | 1.60±0.30mm | 0.80±0.20mm |  |  | 0
1005CG560J250NT | 56pF | C0G | 25V | ±5% | 1005 | 0.4±0.02mm | 0.2±0.02mm | 0.2±0.02mm |  |  | 0
0805CG560J250NT | 56pF | C0G | 25V | ±5% | 0805 | 2.00±0.20mm | 1.25±0.20mm | 0.8±0.20mm |  |  | 0
0603CG560J250NT | 56pF | C0G | 25V | ±5% | 0603 | 1.60±0.10mm | 0.80±0.10mm | 0.80±0.10mm |  |  | 0
0402CG560J250NT | 56pF | C0G | 25V | ±5% | 0402 | 1.00±0.05mm | 0.5±0.05mm | 0.5±0.05mm |  |  | 0
0201CG560J250NT | 56pF | C0G | 25V | ±5% | 0201 | 0.6±0.03mm | 0.3±0.03mm | 0.3±0.03mm |  |  | 0
1005CG560J160NT | 56pF | C0G | 16V | ±5% | 1005 | 0.4±0.02mm | 0.2±0.02mm | 0.2±0.02mm |  |  | 0
0603CG560J160NT | 56pF | C0G | 16V | ±5% | 0603 | 1.60±0.10mm | 0.80±0.10mm | 0.80±0.10mm |  |  | 0
0402CG560J160NT | 56pF | C0G | 16V | ±5% | 0402 | 1.00±0.05mm | 0.5±0.05mm | 0.5±0.05mm |  |  | 0
0201CG560J160NT | 56pF | C0G | 16V | ±5% | 0201 | 0.6±0.03mm | 0.3±0.03mm | 0.3±0.03mm |  |  | 0
0603CG560J100NT | 56pF | C0G | 10V | ±5% | 0603 | 1.60±0.10mm | 0.80±0.10mm | 0.80±0.10mm |  |  | 0
0402CG560J100NT | 56pF | C0G | 10V | ±5% | 0402 | 1.00±0.05mm | 0.5±0.05mm | 0.5±0.05mm |  |  | 0
0805CG560G500NT | 56pF | C0G | 50V | ±2% | 0805 | 2.00±0.20mm | 1.25±0.20mm | 0.8±0.20mm |  |  | 0
0603CG560G500NT | 56pF | C0G | 50V | ±2% | 0603 | 1.60±0.10mm | 0.80±0.10mm | 0.80±0.10mm |  |  | 0
0402CG560G500NT | 56pF | C0G | 50V | ±2% | 0402 | 1.00±0.05mm | 0.50±0.05mm | 0.5±0.05mm |  |  | 0
0201CG560G500NT | 56pF | C0G | 50V | ±2% | 0201 | 0.6±0.03mm | 0.3±0.03mm | 0.3±0.03mm |  |  | 0
0201CG560G250NT | 56pF | C0G | 25V | ±2% | 0201 | 0.6±0.03mm | 0.3±0.03mm | 0.3±0.03mm |  |  | 0
1005CG560G160NT | 56pF | C0G | 16V | ±2% | 1005 | 0.4±0.02mm | 0.2±0.02mm | 0.2±0.02mm |  |  | 0
1206CG560F500NT | 56pF | C0G | 50V | ±1% | 1206 | 3.20±0.30mm | 1.60±0.30mm | 0.80±0.20mm |  |  | 0
0805CG560F500NT | 56pF | C0G | 50V | ±1% | 0805 | 2.00±0.20mm | 1.25±0.20mm | 0.8±0.20mm |  |  | 0
0603CG560F500NT | 56pF | C0G | 50V | ±1% | 0603 | 1.60±0.10mm | 0.80±0.10mm | 0.80±0.10mm |  |  | 0
0402CG560F500NT | 56pF | C0G | 50V | ±1% | 0402 | 1.00±0.05mm | 0.50±0.05mm | 0.5±0.05mm |  |  | 0
0201CG560F500NT | 56pF | C0G | 50V | ±1% | 0201 | 0.6±0.03mm | 0.3±0.03mm | 0.3±0.03mm |  |  | 0
0603CG560F250NT | 56pF | C0G | 25V | ±1% | 0603 | 1.60±0.10mm | 0.80±0.10mm | 0.80±0.10mm |  |  | 0
0805CG560K500NB | 56pF | C0G | 50V | ±10% | 0805 | 2.00±0.20mm | 1.25±0.20mm | 0.8±0.20mm |  |  | 0
0603CG560K500NB | 56pF | C0G | 50V | ±10% | 0603 | 1.60±0.10mm | 0.80±0.10mm | 0.80±0.10mm |  |  | 0
0402CG560K500NB | 56pF | C0G | 50V | ±10% | 0402 | 1.00±0.05mm | 0.50±0.05mm | 0.5±0.05mm |  |  | 0
0201CG560K500NB | 56pF | C0G | 50V | ±10% | 0201 | 0.6±0.03mm | 0.3±0.03mm | 0.3±0.03mm |  |  | 0
1005CG560K250NB | 56pF | C0G | 25V | ±10% | 1005 | 0.4±0.02mm | 0.2±0.02mm | 0.2±0.02mm |  |  | 0
0201CG560K250NB | 56pF | C0G | 25V | ±10% | 0201 | 0.6±0.03mm | 0.3±0.03mm | 0.3±0.03mm |  |  | 0
1206CG560J500NB | 56pF | C0G | 50V | ±5% | 1206 | 3.20±0.30mm | 1.60±0.30mm | 0.80±0.20mm |  |  | 0
0805CG560J500CB | 56pF | C0G | 50V | ±5% | 0805 | 2.00±0.20mm | 1.25±0.20mm | 0.8±0.20mm |  |  | 0
0805CG560J500NB | 56pF | C0G | 50V | ±5% | 0805 | 2.00±0.20mm | 1.25±0.20mm | 0.8±0.20mm |  |  | 0
0603CG560J500CB | 56pF | C0G | 50V | ±5% | 0603 | 1.60±0.10mm | 0.80±0.10mm | 0.80±0.10mm |  |  | 0
0603CQ560J500NB | 56pF | C0G | 50V | ±5% | 0603 | 1.60±0.10mm | 0.80±0.10mm | 0.80±0.10mm |  |  | 0
0603CG560J500ND | 56pF | C0G | 50V | ±5% | 0603 | 1.60±0.10mm | 0.80±0.10mm | 0.80±0.10mm |  |  | 0
0603CG560J500NB | 56pF | C0G | 50V | ±5% | 0603 | 1.60±0.10mm | 0.80±0.10mm | 0.80±0.10mm |  |  | 0
0603CH560J500NB | 56pF | C0H | 50V | ±5% | 0603 | 1.60±0.10mm | 0.80±0.10mm | 0.80±0.10mm |  |  | 0
0402CH560J500NB | 56pF | C0H | 50V | ±5% | 0402 | 1.00±0.05mm | 0.50±0.05mm | 0.5±0.05mm |  |  | 0
0402CQ560J500NB | 56pF | C0G | 50V | ±5% | 0402 | 1.00±0.05mm | 0.50±0.05mm | 0.5±0.05mm |  |  | 0
0402CG560J500NB | 56pF | C0G | 50V | ±5% | 0402 | 1.00±0.05mm | 0.50±0.05mm | 0.5±0.05mm |  |  | 0
0201CG560J500NB | 56pF | C0G | 50V | ±5% | 0201 | 0.6±0.03mm | 0.3±0.03mm | 0.3±0.03mm |  |  | 0
1206CG560J250NB | 56pF | C0G | 25V | ±5% | 1206 | 3.20±0.30mm | 1.60±0.30mm | 0.80±0.20mm |  |  | 0
1005CG560J250NB | 56pF | C0G | 25V | ±5% | 1005 | 0.4±0.02mm | 0.2±0.02mm | 0.2±0.02mm |  |  | 0
0805CG560J250NB | 56pF | C0G | 25V | ±5% | 0805 | 2.00±0.20mm | 1.25±0.20mm | 0.8±0.20mm |  |  | 0
0603CG560J250NB | 56pF | C0G | 25V | ±5% | 0603 | 1.60±0.10mm | 0.80±0.10mm | 0.80±0.10mm |  |  | 0
0402CG560J250NB | 56pF | C0G | 25V | ±5% | 0402 | 1.00±0.05mm | 0.5±0.05mm | 0.5±0.05mm |  |  | 0
0201CG560J250NB | 56pF | C0G | 25V | ±5% | 0201 | 0.6±0.03mm | 0.3±0.03mm | 0.3±0.03mm |  |  | 0
1005CG560J160NB | 56pF | C0G | 16V | ±5% | 1005 | 0.4±0.02mm | 0.2±0.02mm | 0.2±0.02mm |  |  | 0
0603CG560J160NB | 56pF | C0G | 16V | ±5% | 0603 | 1.60±0.10mm | 0.80±0.10mm | 0.80±0.10mm |  |  | 0
0402CG560J160NB | 56pF | C0G | 16V | ±5% | 0402 | 1.00±0.05mm | 0.5±0.05mm | 0.5±0.05mm |  |  | 0
0201CG560J160NB | 56pF | C0G | 16V | ±5% | 0201 | 0.6±0.03mm | 0.3±0.03mm | 0.3±0.03mm |  |  | 0
0603CG560J100NB | 56pF | C0G | 10V | ±5% | 0603 | 1.60±0.10mm | 0.80±0.10mm | 0.80±0.10mm |  |  | 0
0402CG560J100NB | 56pF | C0G | 10V | ±5% | 0402 | 1.00±0.05mm | 0.5±0.05mm | 0.5±0.05mm |  |  | 0
0805CG560G500NB | 56pF | C0G | 50V | ±2% | 0805 | 2.00±0.20mm | 1.25±0.20mm | 0.8±0.20mm |  |  | 0
0603CG560G500NB | 56pF | C0G | 50V | ±2% | 0603 | 1.60±0.10mm | 0.80±0.10mm | 0.80±0.10mm |  |  | 0
0402CG560G500NB | 56pF | C0G | 50V | ±2% | 0402 | 1.00±0.05mm | 0.50±0.05mm | 0.5±0.05mm |  |  | 0
0201CG560G500NB | 56pF | C0G | 50V | ±2% | 0201 | 0.6±0.03mm | 0.3±0.03mm | 0.3±0.03mm |  |  | 0
0201CG560G250NB | 56pF | C0G | 25V | ±2% | 0201 | 0.6±0.03mm | 0.3±0.03mm | 0.3±0.03mm |  |  | 0
1005CG560G160NB | 56pF | C0G | 16V | ±2% | 1005 | 0.4±0.02mm | 0.2±0.02mm | 0.2±0.02mm |  |  | 0
1206CG560F500NB | 56pF | C0G | 50V | ±1% | 1206 | 3.20±0.30mm | 1.60±0.30mm | 0.80±0.20mm |  |  | 0
0805CG560F500NB | 56pF | C0G | 50V | ±1% | 0805 | 2.00±0.20mm | 1.25±0.20mm | 0.8±0.20mm |  |  | 0
0603CG560F500NB | 56pF | C0G | 50V | ±1% | 0603 | 1.60±0.10mm | 0.80±0.10mm | 0.80±0.10mm |  |  | 0
0402CG560F500NB | 56pF | C0G | 50V | ±1% | 0402 | 1.00±0.05mm | 0.50±0.05mm | 0.5±0.05mm |  |  | 0
0201CG560F500NB | 56pF | C0G | 50V | ±1% | 0201 | 0.6±0.03mm | 0.3±0.03mm | 0.3±0.03mm |  |  | 0
0603CG560F250NB | 56pF | C0G | 25V | ±1% | 0603 | 1.60±0.10mm | 0.80±0.10mm | 0.80±0.10mm |  |  | 0
1206CG510F500NT | 51pF | C0G | 50V | ±1% | 1206 | 3.20±0.30mm | 1.60±0.30mm | 0.80±0.20mm |  |  | 0
0805CG510F500NT | 51pF | C0G | 50V | ±1% | 0805 | 2.00±0.20mm | 1.25±0.20mm | 0.8±0.20mm |  |  | 0
0805CG510K500NB | 51pF | C0G | 50V | ±10% | 0805 | 2.00±0.20mm | 1.25±0.20mm | 0.8±0.20mm |  |  | 0
0201CG510K500NB | 51pF | C0G | 50V | ±10% | 0201 | 0.6±0.03mm | 0.3±0.03mm | 0.3±0.03mm |  |  | 0
1005CG510J160NB | 51pF | C0G | 16V | ±5% | 1005 | 0.4±0.02mm | 0.2±0.02mm | 0.2±0.02mm |  |  | 0
1206CG510F500NB | 51pF | C0G | 50V | ±1% | 1206 | 3.20±0.30mm | 1.60±0.30mm | 0.80±0.20mm |  |  | 0
0805CG510F500NB | 51pF | C0G | 50V | ±1% | 0805 | 2.00±0.20mm | 1.25±0.20mm | 0.8±0.20mm |  |  | 0
0402CG510F500NB | 51pF | C0G | 50V | ±1% | 0402 | 1.00±0.05mm | 0.50±0.05mm | 0.5±0.05mm |  |  | 0
0805B470K500NT | 47pF | X7R | 50V | ±10% | 0805 | 2.00±0.20mm | 1.25±0.20mm | 0.8±0.20mm |  |  | 0
0805CG470K500NT | 47pF | C0G | 50V | ±10% | 0805 | 2.00±0.20mm | 1.25±0.20mm | 0.8±0.20mm |  |  | 0
0603CG470K500NT | 47pF | C0G | 50V | ±10% | 0603 | 1.60±0.10mm | 0.80±0.10mm | 0.80±0.10mm |  |  | 0
0603B470K500NT | 47pF | X7R | 50V | ±10% | 0603 | 1.60±0.10mm | 0.80±0.10mm | 0.80±0.10mm |  |  | 0
0402CG470K500NT | 47pF | C0G | 50V | ±10% | 0402 | 1.00±0.05mm | 0.50±0.05mm | 0.5±0.05mm |  |  | 0
0201CG470K500NT | 47pF | C0G | 50V | ±10% | 0201 | 0.6±0.03mm | 0.3±0.03mm | 0.3±0.03mm |  |  | 0
1005CG470K250NT | 47pF | C0G | 25V | ±10% | 1005 | 0.4±0.02mm | 0.2±0.02mm | 0.2±0.02mm |  |  | 0
0805CG470K250NT | 47pF | C0G | 25V | ±10% | 0805 | 2.00±0.20mm | 1.25±0.20mm | 0.8±0.20mm |  |  | 0
0201CG470K250NT | 47pF | C0G | 25V | ±10% | 0201 | 0.6±0.03mm | 0.3±0.03mm | 0.3±0.03mm |  |  | 0
0805CG470K160NT | 47pF | C0G | 16V | ±10% | 0805 | 2.00±0.20mm | 1.25±0.20mm | 0.8±0.20mm |  |  | 0
0402CG470K160NT | 47pF | C0G | 16V | ±10% | 0402 | 1.00±0.05mm | 0.5±0.05mm | 0.5±0.05mm |  |  | 0
1206CG470J500NT | 47pF | C0G | 50V | ±5% | 1206 | 3.20±0.30mm | 1.60±0.30mm | 0.80±0.20mm |  |  | 0
1005CG470J500NT | 47pF | C0G | 50V | ±5% | 1005 |  |  | 0.2±0.02mm |  |  | 0
0805CG470J500NT | 47pF | C0G | 50V | ±5% | 0805 | 2.00±0.20mm | 1.25±0.20mm | 0.8±0.20mm |  |  | 0
0805CG470J500AT | 47pF | C0G | 50V | ±5% | 0805 | 2.00±0.20mm | 1.25±0.20mm | 0.8±0.20mm |  |  | 0
0805CQ470J500NT | 47pF | C0G | 50V | ±5% | 0805 | 2.00±0.20mm | 1.25±0.20mm | 0.8±0.20mm |  |  | 0
0603CQ470J500NT | 47pF | C0G | 50V | ±5% | 0603 | 1.60±0.10mm | 0.80±0.10mm | 0.80±0.10mm |  |  | 0
0603CG470J500NT | 47pF | C0G | 50V | ±5% | 0603 | 1.60±0.10mm | 0.80±0.10mm | 0.80±0.10mm |  |  | 0
0603CG470J500AT | 47pF | C0G | 50V | ±5% | 0603 | 1.60±0.10mm | 0.80±0.10mm | 0.80±0.10mm |  |  | 0
0402CQ470J500NT | 47pF | C0G | 50V | ±5% | 0402 | 1.00±0.05mm | 0.50±0.05mm | 0.5±0.05mm |  |  | 0
0402CH470J500NT | 47pF | C0H | 50V | ±5% | 0402 | 1.00±0.05mm | 0.50±0.05mm | 0.5±0.05mm |  |  | 0
0402CG470J500NT | 47pF | C0G | 50V | ±5% | 0402 | 1.00±0.05mm | 0.50±0.05mm | 0.5±0.05mm |  |  | 0
0201CG470J500NT | 47pF | C0G | 50V | ±5% | 0201 | 0.6±0.03mm | 0.3±0.03mm | 0.3±0.03mm |  |  | 0
1206CG470J250NT | 47pF | C0G | 25V | ±5% | 1206 | 3.20±0.30mm | 1.60±0.30mm | 0.80±0.20mm |  |  | 0
1005CG470J250NT | 47pF | C0G | 25V | ±5% | 1005 | 0.4±0.02mm | 0.2±0.02mm | 0.2±0.02mm |  |  | 0
0805CG470J250NT | 47pF | C0G | 25V | ±5% | 0805 | 2.00±0.20mm | 1.25±0.20mm | 0.8±0.20mm |  |  | 0
0603CG470J250NT | 47pF | C0G | 25V | ±5% | 0603 | 1.60±0.10mm | 0.80±0.10mm | 0.80±0.10mm |  |  | 0
0402CG470J250NT | 47pF | C0G | 25V | ±5% | 0402 | 1.00±0.05mm | 0.5±0.05mm | 0.5±0.05mm |  |  | 0
0201CG470J250NT | 47pF | C0G | 25V | ±5% | 0201 | 0.6±0.03mm | 0.3±0.03mm | 0.3±0.03mm |  |  | 0
0805CG470J160NT | 47pF | C0G | 16V | ±5% | 0805 | 2.00±0.20mm | 1.25±0.20mm | 0.8±0.20mm |  |  | 0
0603CG470J160NT | 47pF | C0G | 16V | ±5% | 0603 | 1.60±0.10mm | 0.80±0.10mm | 0.80±0.10mm |  |  | 0
0402CG470J160NT | 47pF | C0G | 16V | ±5% | 0402 | 1.00±0.05mm | 0.5±0.05mm | 0.5±0.05mm |  |  | 0
0201CG470J160NT | 47pF | C0G | 16V | ±5% | 0201 | 0.6±0.03mm | 0.3±0.03mm | 0.3±0.03mm |  |  | 0
0603CG470J100NT | 47pF | C0G | 10V | ±5% | 0603 | 1.60±0.10mm | 0.80±0.10mm | 0.80±0.10mm |  |  | 0
0402CG470J100NT | 47pF | C0G | 10V | ±5% | 0402 | 1.00±0.05mm | 0.5±0.05mm | 0.5±0.05mm |  |  | 0
0201CG470J100NT | 47pF | C0G | 10V | ±5% | 0201 | 0.6±0.03mm | 0.3±0.03mm | 0.3±0.03mm |  |  | 0
0402CG470J6R3NT | 47pF | C0G | 6.3V | ±5% | 0402 | 1.00±0.05mm | 0.5±0.05mm | 0.5±0.05mm |  |  | 0
0201CG470J6R3NT | 47pF | C0G | 6.3V | ±5% | 0201 | 0.6±0.03mm | 0.3±0.03mm | 0.3±0.03mm |  |  | 0
0805CG470G500NT | 47pF | C0G | 50V | ±2% | 0805 | 2.00±0.20mm | 1.25±0.20mm | 0.8±0.20mm |  |  | 0
0603CG470G500NT | 47pF | C0G | 50V | ±2% | 0603 | 1.60±0.10mm | 0.80±0.10mm | 0.80±0.10mm |  |  | 0
0402CG470G500NT | 47pF | C0G | 50V | ±2% | 0402 | 1.00±0.05mm | 0.50±0.05mm | 0.5±0.05mm |  |  | 0
0201CG470G500NT | 47pF | C0G | 50V | ±2% | 0201 | 0.6±0.03mm | 0.3±0.03mm | 0.3±0.03mm |  |  | 0
0201CG470G250NT | 47pF | C0G | 25V | ±2% | 0201 | 0.6±0.03mm | 0.3±0.03mm | 0.3±0.03mm |  |  | 0
1206CG470F500NT | 47pF | C0G | 50V | ±1% | 1206 | 3.20±0.30mm | 1.60±0.30mm | 0.80±0.20mm |  |  | 0
0805CG470F500NT | 47pF | C0G | 50V | ±1% | 0805 | 2.00±0.20mm | 1.25±0.20mm | 0.8±0.20mm |  |  | 0
0603CG470F500NT | 47pF | C0G | 50V | ±1% | 0603 | 1.60±0.10mm | 0.80±0.10mm | 0.80±0.10mm |  |  | 0
0402CG470F500NT | 47pF | C0G | 50V | ±1% | 0402 | 1.00±0.05mm | 0.50±0.05mm | 0.5±0.05mm |  |  | 0
0201CG470F500NT | 47pF | C0G | 50V | ±1% | 0201 | 0.6±0.03mm | 0.3±0.03mm | 0.3±0.03mm |  |  | 0
0603CG470F250NT | 47pF | C0G | 25V | ±1% | 0603 | 1.60±0.10mm | 0.80±0.10mm | 0.80±0.10mm |  |  | 0
0805B470K500NB | 47pF | X7R | 50V | ±10% | 0805 | 2.00±0.20mm | 1.25±0.20mm | 0.8±0.20mm |  |  | 0
0805CG470K500NB | 47pF | C0G | 50V | ±10% | 0805 | 2.00±0.20mm | 1.25±0.20mm | 0.8±0.20mm |  |  | 0
0603CG470K500NB | 47pF | C0G | 50V | ±10% | 0603 | 1.60±0.10mm | 0.80±0.10mm | 0.80±0.10mm |  |  | 0
0603B470K500NB | 47pF | X7R | 50V | ±10% | 0603 | 1.60±0.10mm | 0.80±0.10mm | 0.80±0.10mm |  |  | 0
0402CG470K500NB | 47pF | C0G | 50V | ±10% | 0402 | 1.00±0.05mm | 0.50±0.05mm | 0.5±0.05mm |  |  | 0
0201CG470K500NB | 47pF | C0G | 50V | ±10% | 0201 | 0.6±0.03mm | 0.3±0.03mm | 0.3±0.03mm |  |  | 0
1005CG470K250NB | 47pF | C0G | 25V | ±10% | 1005 | 0.4±0.02mm | 0.2±0.02mm | 0.2±0.02mm |  |  | 0
0805CG470K250NB | 47pF | C0G | 25V | ±10% | 0805 | 2.00±0.20mm | 1.25±0.20mm | 0.8±0.20mm |  |  | 0
0201CG470K250NB | 47pF | C0G | 25V | ±10% | 0201 | 0.6±0.03mm | 0.3±0.03mm | 0.3±0.03mm |  |  | 0
0805CG470K160NB | 47pF | C0G | 16V | ±10% | 0805 | 2.00±0.20mm | 1.25±0.20mm | 0.8±0.20mm |  |  | 0
0402CG470K160NB | 47pF | C0G | 16V | ±10% | 0402 | 1.00±0.05mm | 0.5±0.05mm | 0.5±0.05mm |  |  | 0
1206CG470J500NB | 47pF | C0G | 50V | ±5% | 1206 | 3.20±0.30mm | 1.60±0.30mm | 0.80±0.20mm |  |  | 0
1005CG470J500NB | 47pF | C0G | 50V | ±5% | 1005 |  |  | 0.2±0.02mm |  |  | 0
0805CQ470J500NB | 47pF | C0G | 50V | ±5% | 0805 | 2.00±0.20mm | 1.25±0.20mm | 0.8±0.20mm |  |  | 0
0805CG470J500NB | 47pF | C0G | 50V | ±5% | 0805 | 2.00±0.20mm | 1.25±0.20mm | 0.8±0.20mm |  |  | 0
0805CG470J500AB | 47pF | C0G | 50V | ±5% | 0805 | 2.00±0.20mm | 1.25±0.20mm | 0.8±0.20mm |  |  | 0
0805CG470J500CB | 47pF | C0G | 50V | ±5% | 0805 | 2.00±0.20mm | 1.25±0.20mm | 0.8±0.20mm |  |  | 0
0603CG470J500ND | 47pF | C0G | 50V | ±5% | 0603 | 1.60±0.10mm | 0.80±0.10mm | 0.80±0.10mm |  |  | 0
0603CQ470J500NB | 47pF | C0G | 50V | ±5% | 0603 | 1.60±0.10mm | 0.80±0.10mm | 0.80±0.10mm |  |  | 0
0603CG470J500NB | 47pF | C0G | 50V | ±5% | 0603 | 1.60±0.10mm | 0.80±0.10mm | 0.80±0.10mm |  |  | 0
0603CG470J500CB | 47pF | C0G | 50V | ±5% | 0603 | 1.60±0.10mm | 0.80±0.10mm | 0.80±0.10mm |  |  | 0
0402CH470J500NB | 47pF | C0H | 50V | ±5% | 0402 | 1.00±0.05mm | 0.50±0.05mm | 0.5±0.05mm |  |  | 0
0402CG470J500ND | 47pF | C0G | 50V | ±5% | 0402 | 1.00±0.05mm | 0.50±0.05mm | 0.5±0.05mm |  |  | 0
0402CG470J500NB | 47pF | C0G | 50V | ±5% | 0402 | 1.00±0.05mm | 0.50±0.05mm | 0.5±0.05mm |  |  | 0
0402CQ470J500NB | 47pF | C0G | 50V | ±5% | 0402 | 1.00±0.05mm | 0.50±0.05mm | 0.5±0.05mm |  |  | 0
0201CG470J500NB | 47pF | C0G | 50V | ±5% | 0201 | 0.6±0.03mm | 0.3±0.03mm | 0.3±0.03mm |  |  | 0
1206CG470J250NB | 47pF | C0G | 25V | ±5% | 1206 | 3.20±0.30mm | 1.60±0.30mm | 0.80±0.20mm |  |  | 0
1005CG470J250NB | 47pF | C0G | 25V | ±5% | 1005 | 0.4±0.02mm | 0.2±0.02mm | 0.2±0.02mm |  |  | 0
0805CG470J250NB | 47pF | C0G | 25V | ±5% | 0805 | 2.00±0.20mm | 1.25±0.20mm | 0.8±0.20mm |  |  | 0
0603CG470J250NB | 47pF | C0G | 25V | ±5% | 0603 | 1.60±0.10mm | 0.80±0.10mm | 0.80±0.10mm |  |  | 0
0402CG470J250NB | 47pF | C0G | 25V | ±5% | 0402 | 1.00±0.05mm | 0.5±0.05mm | 0.5±0.05mm |  |  | 0
0201CG470J250NB | 47pF | C0G | 25V | ±5% | 0201 | 0.6±0.03mm | 0.3±0.03mm | 0.3±0.03mm |  |  | 0
1005CG470J160NB | 47pF | C0G | 16V | ±5% | 1005 | 0.4±0.02mm | 0.2±0.02mm | 0.2±0.02mm |  |  | 0
0805CG470J160NB | 47pF | C0G | 16V | ±5% | 0805 | 2.00±0.20mm | 1.25±0.20mm | 0.8±0.20mm |  |  | 0
0603CG470J160NB | 47pF | C0G | 16V | ±5% | 0603 | 1.60±0.10mm | 0.80±0.10mm | 0.80±0.10mm |  |  | 0
0402CG470J160NB | 47pF | C0G | 16V | ±5% | 0402 | 1.00±0.05mm | 0.5±0.05mm | 0.5±0.05mm |  |  | 0
0201CG470J160NB | 47pF | C0G | 16V | ±5% | 0201 | 0.6±0.03mm | 0.3±0.03mm | 0.3±0.03mm |  |  | 0
0603CG470J100NB | 47pF | C0G | 10V | ±5% | 0603 | 1.60±0.10mm | 0.80±0.10mm | 0.80±0.10mm |  |  | 0
0402CG470J100NB | 47pF | C0G | 10V | ±5% | 0402 | 1.00±0.05mm | 0.5±0.05mm | 0.5±0.05mm |  |  | 0
0201CG470J100NB | 47pF | C0G | 10V | ±5% | 0201 | 0.6±0.03mm | 0.3±0.03mm | 0.3±0.03mm |  |  | 0
0402CG470J6R3NB | 47pF | C0G | 6.3V | ±5% | 0402 | 1.00±0.05mm | 0.5±0.05mm | 0.5±0.05mm |  |  | 0
0201CG470J6R3NB | 47pF | C0G | 6.3V | ±5% | 0201 | 0.6±0.03mm | 0.3±0.03mm | 0.3±0.03mm |  |  | 0
0805CG470G500NB | 47pF | C0G | 50V | ±2% | 0805 | 2.00±0.20mm | 1.25±0.20mm | 0.8±0.20mm |  |  | 0
0603CG470G500NB | 47pF | C0G | 50V | ±2% | 0603 | 1.60±0.10mm | 0.80±0.10mm | 0.80±0.10mm |  |  | 0
0402CG470G500NB | 47pF | C0G | 50V | ±2% | 0402 | 1.00±0.05mm | 0.50±0.05mm | 0.5±0.05mm |  |  | 0
0201CG470G500NB | 47pF | C0G | 50V | ±2% | 0201 | 0.6±0.03mm | 0.3±0.03mm | 0.3±0.03mm |  |  | 0
0201CG470G250NB | 47pF | C0G | 25V | ±2% | 0201 | 0.6±0.03mm | 0.3±0.03mm | 0.3±0.03mm |  |  | 0
1206CG470F500NB | 47pF | C0G | 50V | ±1% | 1206 | 3.20±0.30mm | 1.60±0.30mm | 0.80±0.20mm |  |  | 0
0805CG470F500NB | 47pF | C0G | 50V | ±1% | 0805 | 2.00±0.20mm | 1.25±0.20mm | 0.8±0.20mm |  |  | 0
0603CG470F500NB | 47pF | C0G | 50V | ±1% | 0603 | 1.60±0.10mm | 0.80±0.10mm | 0.80±0.10mm |  |  | 0
0402CG470F500NB | 47pF | C0G | 50V | ±1% | 0402 | 1.00±0.05mm | 0.50±0.05mm | 0.5±0.05mm |  |  | 0
0201CG470F500NB | 47pF | C0G | 50V | ±1% | 0201 | 0.6±0.03mm | 0.3±0.03mm | 0.3±0.03mm |  |  | 0
0603CG470F250NB | 47pF | C0G | 25V | ±1% | 0603 | 1.60±0.10mm | 0.80±0.10mm | 0.80±0.10mm |  |  | 0
0805CG430F500NT | 43pF | C0G | 50V | ±1% | 0805 | 2.00±0.20mm | 1.25±0.20mm | 0.8±0.20mm |  |  | 0
0402CG430K500NB | 43pF | C0G | 50V | ±10% | 0402 | 1.00±0.05mm | 0.50±0.05mm | 0.5±0.05mm |  |  | 0
0201CG430J250NB | 43pF | C0G | 25V | ±5% | 0201 | 0.6±0.03mm | 0.3±0.03mm | 0.3±0.03mm |  |  | 0
1005CG430J160NB | 43pF | C0G | 16V | ±5% | 1005 | 0.4±0.02mm | 0.2±0.02mm | 0.2±0.02mm |  |  | 0
0805CG430F500NB | 43pF | C0G | 50V | ±1% | 0805 | 2.00±0.20mm | 1.25±0.20mm | 0.8±0.20mm |  |  | 0
0603CG420G500NB | 42pF | C0G | 50V | ±2% | 0603 | 1.60±0.10mm | 0.80±0.10mm | 0.80±0.10mm |  |  | 0
0805CG390K500NT | 39pF | C0G | 50V | ±10% | 0805 | 2.00±0.20mm | 1.25±0.20mm | 0.8±0.20mm |  |  | 0
0603CG390K500NT | 39pF | C0G | 50V | ±10% | 0603 | 1.60±0.10mm | 0.80±0.10mm | 0.80±0.10mm |  |  | 0
0402CG390K500NT | 39pF | C0G | 50V | ±10% | 0402 | 1.00±0.05mm | 0.50±0.05mm | 0.5±0.05mm |  |  | 0
0201CG390K500NT | 39pF | C0G | 50V | ±10% | 0201 | 0.6±0.03mm | 0.3±0.03mm | 0.3±0.03mm |  |  | 0
1005CG390K250NT | 39pF | C0G | 25V | ±10% | 1005 | 0.4±0.02mm | 0.2±0.02mm | 0.2±0.02mm |  |  | 0
0201CG390K250NT | 39pF | C0G | 25V | ±10% | 0201 | 0.6±0.03mm | 0.3±0.03mm | 0.3±0.03mm |  |  | 0
1206CG390J500NT | 39pF | C0G | 50V | ±5% | 1206 | 3.20±0.30mm | 1.60±0.30mm | 0.80±0.20mm |  |  | 0
0805CG390J500NT | 39pF | C0G | 50V | ±5% | 0805 | 2.00±0.20mm | 1.25±0.20mm | 0.8±0.20mm |  |  | 0
0603CG390J500NT | 39pF | C0G | 50V | ±5% | 0603 | 1.60±0.10mm | 0.80±0.10mm | 0.80±0.10mm |  |  | 0
0603CG390J500AT | 39pF | C0G | 50V | ±5% | 0603 | 1.60±0.10mm | 0.80±0.10mm | 0.80±0.10mm |  |  | 0
0402CG390J500NT | 39pF | C0G | 50V | ±5% | 0402 | 1.00±0.05mm | 0.50±0.05mm | 0.5±0.05mm |  |  | 0
0201CG390J500NT | 39pF | C0G | 50V | ±5% | 0201 | 0.6±0.03mm | 0.3±0.03mm | 0.3±0.03mm |  |  | 0
1206CG390J250NT | 39pF | C0G | 25V | ±5% | 1206 | 3.20±0.30mm | 1.60±0.30mm | 0.80±0.20mm |  |  | 0
1005CG390J250NT | 39pF | C0G | 25V | ±5% | 1005 | 0.4±0.02mm | 0.2±0.02mm | 0.2±0.02mm |  |  | 0
0805CG390J250NT | 39pF | C0G | 25V | ±5% | 0805 | 2.00±0.20mm | 1.25±0.20mm | 0.8±0.20mm |  |  | 0
0603CG390J250NT | 39pF | C0G | 25V | ±5% | 0603 | 1.60±0.10mm | 0.80±0.10mm | 0.80±0.10mm |  |  | 0
0402CG390J250NT | 39pF | C0G | 25V | ±5% | 0402 | 1.00±0.05mm | 0.5±0.05mm | 0.5±0.05mm |  |  | 0
0201CG390J250NT | 39pF | C0G | 25V | ±5% | 0201 | 0.6±0.03mm | 0.3±0.03mm | 0.3±0.03mm |  |  | 0
0402CG390J160NT | 39pF | C0G | 16V | ±5% | 0402 | 1.00±0.05mm | 0.5±0.05mm | 0.5±0.05mm |  |  | 0
0805CG390G500NT | 39pF | C0G | 50V | ±2% | 0805 | 2.00±0.20mm | 1.25±0.20mm | 0.8±0.20mm |  |  | 0
0603CG390G500NT | 39pF | C0G | 50V | ±2% | 0603 | 1.60±0.10mm | 0.80±0.10mm | 0.80±0.10mm |  |  | 0
0402CG390G500NT | 39pF | C0G | 50V | ±2% | 0402 | 1.00±0.05mm | 0.50±0.05mm | 0.5±0.05mm |  |  | 0
0201CG390G500NT | 39pF | C0G | 50V | ±2% | 0201 | 0.6±0.03mm | 0.3±0.03mm | 0.3±0.03mm |  |  | 0
0402CG390G250NT | 39pF | C0G | 25V | ±2% | 0402 | 1.00±0.05mm | 0.5±0.05mm | 0.5±0.05mm |  |  | 0
1206CG390F500NT | 39pF | C0G | 50V | ±1% | 1206 | 3.20±0.30mm | 1.60±0.30mm | 0.80±0.20mm |  |  | 0
0805CG390F500AT | 39pF | C0G | 50V | ±1% | 0805 | 2.00±0.20mm | 1.25±0.20mm | 0.8±0.20mm |  |  | 0
0805CG390F500NT | 39pF | C0G | 50V | ±1% | 0805 | 2.00±0.20mm | 1.25±0.20mm | 0.8±0.20mm |  |  | 0
0603CG390F500NT | 39pF | C0G | 50V | ±1% | 0603 | 1.60±0.10mm | 0.80±0.10mm | 0.80±0.10mm |  |  | 0
0402CG390F500NT | 39pF | C0G | 50V | ±1% | 0402 | 1.00±0.05mm | 0.50±0.05mm | 0.5±0.05mm |  |  | 0
0603CG390F250NT | 39pF | C0G | 25V | ±1% | 0603 | 1.60±0.10mm | 0.80±0.10mm | 0.80±0.10mm |  |  | 0
0805CG390K500NB | 39pF | C0G | 50V | ±10% | 0805 | 2.00±0.20mm | 1.25±0.20mm | 0.8±0.20mm |  |  | 0
0603CG390K500NB | 39pF | C0G | 50V | ±10% | 0603 | 1.60±0.10mm | 0.80±0.10mm | 0.80±0.10mm |  |  | 0
0402CG390K500NB | 39pF | C0G | 50V | ±10% | 0402 | 1.00±0.05mm | 0.50±0.05mm | 0.5±0.05mm |  |  | 0
0201CG390K500NB | 39pF | C0G | 50V | ±10% | 0201 | 0.6±0.03mm | 0.3±0.03mm | 0.3±0.03mm |  |  | 0
1005CG390K250NB | 39pF | C0G | 25V | ±10% | 1005 | 0.4±0.02mm | 0.2±0.02mm | 0.2±0.02mm |  |  | 0
0201CG390K250NB | 39pF | C0G | 25V | ±10% | 0201 | 0.6±0.03mm | 0.3±0.03mm | 0.3±0.03mm |  |  | 0
1206CG390J500NB | 39pF | C0G | 50V | ±5% | 1206 | 3.20±0.30mm | 1.60±0.30mm | 0.80±0.20mm |  |  | 0
0805CG390J500AB | 39pF | C0G | 50V | ±5% | 0805 | 2.00±0.20mm | 1.25±0.20mm | 0.8±0.20mm |  |  | 0
0805CG390J500NB | 39pF | C0G | 50V | ±5% | 0805 | 2.00±0.20mm | 1.25±0.20mm | 0.8±0.20mm |  |  | 0
0603CG390J500CB | 39pF | C0G | 50V | ±5% | 0603 | 1.60±0.10mm | 0.80±0.10mm | 0.80±0.10mm |  |  | 0
0603CG390J500NB | 39pF | C0G | 50V | ±5% | 0603 | 1.60±0.10mm | 0.80±0.10mm | 0.80±0.10mm |  |  | 0
0603CG390J500AB | 39pF | C0G | 50V | ±5% | 0603 | 1.60±0.10mm | 0.80±0.10mm | 0.80±0.10mm |  |  | 0
0402CG390J500NB | 39pF | C0G | 50V | ±5% | 0402 | 1.00±0.05mm | 0.50±0.05mm | 0.5±0.05mm |  |  | 0
0402CG390J500ND | 39pF | C0G | 50V | ±5% | 0402 | 1.00±0.05mm | 0.50±0.05mm | 0.5±0.05mm |  |  | 0
0402CQ390J500NB | 39pF | C0G | 50V | ±5% | 0402 | 1.00±0.05mm | 0.50±0.05mm | 0.5±0.05mm |  |  | 0
0201CG390J500NB | 39pF | C0G | 50V | ±5% | 0201 | 0.6±0.03mm | 0.3±0.03mm | 0.3±0.03mm |  |  | 0
1206CG390J250NB | 39pF | C0G | 25V | ±5% | 1206 | 3.20±0.30mm | 1.60±0.30mm | 0.80±0.20mm |  |  | 0
0805CG390J250NB | 39pF | C0G | 25V | ±5% | 0805 | 2.00±0.20mm | 1.25±0.20mm | 0.8±0.20mm |  |  | 0
0603CG390J250NB | 39pF | C0G | 25V | ±5% | 0603 | 1.60±0.10mm | 0.80±0.10mm | 0.80±0.10mm |  |  | 0
0402CG390J250NB | 39pF | C0G | 25V | ±5% | 0402 | 1.00±0.05mm | 0.5±0.05mm | 0.5±0.05mm |  |  | 0
0201CG390J250NB | 39pF | C0G | 25V | ±5% | 0201 | 0.6±0.03mm | 0.3±0.03mm | 0.3±0.03mm |  |  | 0
1005CG390J160NB | 39pF | C0G | 16V | ±5% | 1005 | 0.4±0.02mm | 0.2±0.02mm | 0.2±0.02mm |  |  | 0
0402CG390J160NB | 39pF | C0G | 16V | ±5% | 0402 | 1.00±0.05mm | 0.5±0.05mm | 0.5±0.05mm |  |  | 0
0805CG390G500NB | 39pF | C0G | 50V | ±2% | 0805 | 2.00±0.20mm | 1.25±0.20mm | 0.8±0.20mm |  |  | 0
0603CG390G500NB | 39pF | C0G | 50V | ±2% | 0603 | 1.60±0.10mm | 0.80±0.10mm | 0.80±0.10mm |  |  | 0
0402CG390G500NB | 39pF | C0G | 50V | ±2% | 0402 | 1.00±0.05mm | 0.50±0.05mm | 0.5±0.05mm |  |  | 0
0201CG390G500NB | 39pF | C0G | 50V | ±2% | 0201 | 0.6±0.03mm | 0.3±0.03mm | 0.3±0.03mm |  |  | 0
0402CG390G250NB | 39pF | C0G | 25V | ±2% | 0402 | 1.00±0.05mm | 0.5±0.05mm | 0.5±0.05mm |  |  | 0
1206CG390F500NB | 39pF | C0G | 50V | ±1% | 1206 | 3.20±0.30mm | 1.60±0.30mm | 0.80±0.20mm |  |  | 0
0805CG390F500NB | 39pF | C0G | 50V | ±1% | 0805 | 2.00±0.20mm | 1.25±0.20mm | 0.8±0.20mm |  |  | 0
0805CG390F500AB | 39pF | C0G | 50V | ±1% | 0805 | 2.00±0.20mm | 1.25±0.20mm | 0.8±0.20mm |  |  | 0
0603CG390F500NB | 39pF | C0G | 50V | ±1% | 0603 | 1.60±0.10mm | 0.80±0.10mm | 0.80±0.10mm |  |  | 0
0402CG390F500NB | 39pF | C0G | 50V | ±1% | 0402 | 1.00±0.05mm | 0.50±0.05mm | 0.5±0.05mm |  |  | 0
0603CG390F250NB | 39pF | C0G | 25V | ±1% | 0603 | 1.60±0.10mm | 0.80±0.10mm | 0.80±0.10mm |  |  | 0
1206CG360F500NT | 36pF | C0G | 50V | ±1% | 1206 | 3.20±0.30mm | 1.60±0.30mm | 0.80±0.20mm |  |  | 0
0805CG360F500NT | 36pF | C0G | 50V | ±1% | 0805 | 2.00±0.20mm | 1.25±0.20mm | 0.8±0.20mm |  |  | 0
0201CG360F500NT | 36pF | C0G | 50V | ±1% | 0201 | 0.6±0.03mm | 0.3±0.03mm | 0.3±0.03mm |  |  | 0
0603CG360F250NT | 36pF | C0G | 25V | ±1% | 0603 | 1.60±0.10mm | 0.80±0.10mm | 0.80±0.10mm |  |  | 0
0603CG360K500NB | 36pF | C0G | 50V | ±10% | 0603 | 1.60±0.10mm | 0.80±0.10mm | 0.80±0.10mm |  |  | 0
1005CG360J500NB | 36pF | C0G | 50V | ±5% | 1005 |  |  | 0.2±0.02mm |  |  | 0
0805CG360G500NB | 36pF | C0G | 50V | ±2% | 0805 | 2.00±0.20mm | 1.25±0.20mm | 0.8±0.20mm |  |  | 0
1206CG360F500NB | 36pF | C0G | 50V | ±1% | 1206 | 3.20±0.30mm | 1.60±0.30mm | 0.80±0.20mm |  |  | 0
0805CG360F500NB | 36pF | C0G | 50V | ±1% | 0805 | 2.00±0.20mm | 1.25±0.20mm | 0.8±0.20mm |  |  | 0
0603CG360F500NB | 36pF | C0G | 50V | ±1% | 0603 | 1.60±0.10mm | 0.80±0.10mm | 0.80±0.10mm |  |  | 0
0402CG360F500NB | 36pF | C0G | 50V | ±1% | 0402 | 1.00±0.05mm | 0.50±0.05mm | 0.5±0.05mm |  |  | 0
0201CG360F500NB | 36pF | C0G | 50V | ±1% | 0201 | 0.6±0.03mm | 0.3±0.03mm | 0.3±0.03mm |  |  | 0
0603CG360F250NB | 36pF | C0G | 25V | ±1% | 0603 | 1.60±0.10mm | 0.80±0.10mm | 0.80±0.10mm |  |  | 0
1206CG330K500NT | 33pF | C0G | 50V | ±10% | 1206 | 3.20±0.30mm | 1.60±0.30mm | 0.80±0.20mm |  |  | 0
0805CG330K500NT | 33pF | C0G | 50V | ±10% | 0805 | 2.00±0.20mm | 1.25±0.20mm | 0.8±0.20mm |  |  | 0
0805B330K500NT | 33pF | X7R | 50V | ±10% | 0805 | 2.00±0.20mm | 1.25±0.20mm | 0.8±0.20mm |  |  | 0
0603B330K500NT | 33pF | X7R | 50V | ±10% | 0603 | 1.60±0.10mm | 0.80±0.10mm | 0.80±0.10mm |  |  | 0
0603CG330K500NT | 33pF | C0G | 50V | ±10% | 0603 | 1.60±0.10mm | 0.80±0.10mm | 0.80±0.10mm |  |  | 0
0402CG330K500NT | 33pF | C0G | 50V | ±10% | 0402 | 1.00±0.05mm | 0.50±0.05mm | 0.5±0.05mm |  |  | 0
0201CG330K500NT | 33pF | C0G | 50V | ±10% | 0201 | 0.6±0.03mm | 0.3±0.03mm | 0.3±0.03mm |  |  | 0
1206CG330K250NT | 33pF | C0G | 25V | ±10% | 1206 | 3.20±0.30mm | 1.60±0.30mm | 0.80±0.20mm |  |  | 0
1005CG330K250NT | 33pF | C0G | 25V | ±10% | 1005 | 0.4±0.02mm | 0.2±0.02mm | 0.2±0.02mm |  |  | 0
0805B330K250NT | 33pF | X7R | 25V | ±10% | 0805 | 2.00±0.20mm | 1.25±0.20mm | 0.8±0.20mm |  |  | 0
0603CG330K250NT | 33pF | C0G | 25V | ±10% | 0603 | 1.60±0.10mm | 0.80±0.10mm | 0.80±0.10mm |  |  | 0
0402CG330K250NT | 33pF | C0G | 25V | ±10% | 0402 | 1.00±0.05mm | 0.5±0.05mm | 0.5±0.05mm |  |  | 0
0201CG330K250NT | 33pF | C0G | 25V | ±10% | 0201 | 0.6±0.03mm | 0.3±0.03mm | 0.3±0.03mm |  |  | 0
0402CG330K160NT | 33pF | C0G | 16V | ±10% | 0402 | 1.00±0.05mm | 0.5±0.05mm | 0.5±0.05mm |  |  | 0
1206CG330J500NT | 33pF | C0G | 50V | ±5% | 1206 | 3.20±0.30mm | 1.60±0.30mm | 0.80±0.20mm |  |  | 0
1005CG330J500NT | 33pF | C0G | 50V | ±5% | 1005 | 0.4±0.02mm | 0.2±0.02mm | 0.2±0.02mm |  |  | 0
0805CG330J500NT | 33pF | C0G | 50V | ±5% | 0805 | 2.00±0.20mm | 1.25±0.20mm | 0.8±0.20mm |  |  | 0
0603CH330J500NT | 33pF | C0H | 50V | ±5% | 0603 | 1.60±0.10mm | 0.80±0.10mm | 0.80±0.10mm |  |  | 0
0603B330J500NT | 33pF | X7R | 50V | ±5% | 0603 | 1.60±0.10mm | 0.80±0.10mm | 0.80±0.10mm |  |  | 0
0603CG330J500AT | 33pF | C0G | 50V | ±5% | 0603 | 1.60±0.10mm | 0.80±0.10mm | 0.80±0.10mm |  |  | 0
0603CG330J500NT | 33pF | C0G | 50V | ±5% | 0603 | 1.60±0.10mm | 0.80±0.10mm | 0.80±0.10mm |  |  | 0
0603CQ330J500NT | 33pF | C0G | 50V | ±5% | 0603 | 1.60±0.10mm | 0.80±0.10mm | 0.80±0.10mm |  |  | 0
0402CG330J500NT | 33pF | C0G | 50V | ±5% | 0402 | 1.00±0.05mm | 0.50±0.05mm | 0.5±0.05mm |  |  | 0
0402CH330J500NT | 33pF | C0H | 50V | ±5% | 0402 | 1.00±0.05mm | 0.50±0.05mm | 0.5±0.05mm |  |  | 0
0201CG330J500NT | 33pF | C0G | 50V | ±5% | 0201 | 0.6±0.03mm | 0.3±0.03mm | 0.3±0.03mm |  |  | 0
0201CQ330J500NT | 33pF | C0G | 50V | ±5% | 0201 | 0.6±0.03mm | 0.3±0.03mm | 0.3±0.03mm |  |  | 0
1206CG330J250NT | 33pF | C0G | 25V | ±5% | 1206 | 3.20±0.30mm | 1.60±0.30mm | 0.80±0.20mm |  |  | 0
1005CG330J250NT | 33pF | C0G | 25V | ±5% | 1005 | 0.4±0.02mm | 0.2±0.02mm | 0.2±0.02mm |  |  | 0
0805CG330J250NT | 33pF | C0G | 25V | ±5% | 0805 | 2.00±0.20mm | 1.25±0.20mm | 0.8±0.20mm |  |  | 0
0603CG330J250NT | 33pF | C0G | 25V | ±5% | 0603 | 1.60±0.10mm | 0.80±0.10mm | 0.80±0.10mm |  |  | 0
0402CG330J250NT | 33pF | C0G | 25V | ±5% | 0402 | 1.00±0.05mm | 0.5±0.05mm | 0.5±0.05mm |  |  | 0
0201CG330J250NT | 33pF | C0G | 25V | ±5% | 0201 | 0.6±0.03mm | 0.3±0.03mm | 0.3±0.03mm |  |  | 0
1005CG330J160NT | 33pF | C0G | 16V | ±5% | 1005 | 0.4±0.02mm | 0.2±0.02mm | 0.2±0.02mm |  |  | 0
0603CG330J160NT | 33pF | C0G | 16V | ±5% | 0603 | 1.60±0.10mm | 0.80±0.10mm | 0.80±0.10mm |  |  | 0
0402CG330J160NT | 33pF | C0G | 16V | ±5% | 0402 | 1.00±0.05mm | 0.5±0.05mm | 0.5±0.05mm |  |  | 0
0201CG330J160NT | 33pF | C0G | 16V | ±5% | 0201 | 0.6±0.03mm | 0.3±0.03mm | 0.3±0.03mm |  |  | 0
0402CG330J100NT | 33pF | C0G | 10V | ±5% | 0402 | 1.00±0.05mm | 0.5±0.05mm | 0.5±0.05mm |  |  | 0
0402CG330J6R3NT | 33pF | C0G | 6.3V | ±5% | 0402 | 1.00±0.05mm | 0.5±0.05mm | 0.5±0.05mm |  |  | 0
0201CG330J6R3NT | 33pF | C0G | 6.3V | ±5% | 0201 | 0.6±0.03mm | 0.3±0.03mm | 0.3±0.03mm |  |  | 0
1005CG330G500NT | 33pF | C0G | 50V | ±2% | 1005 | 0.4±0.02mm | 0.2±0.02mm | 0.2±0.02mm |  |  | 0
0603CG330G500NT | 33pF | C0G | 50V | ±2% | 0603 | 1.60±0.10mm | 0.80±0.10mm | 0.80±0.10mm |  |  | 0
0402CG330G500NT | 33pF | C0G | 50V | ±2% | 0402 | 1.00±0.05mm | 0.50±0.05mm | 0.5±0.05mm |  |  | 0
0201CQ330G500NT | 33pF | C0G | 50V | ±2% | 0201 | 0.6±0.03mm | 0.3±0.03mm | 0.3±0.03mm |  |  | 0
0201CG330G500NT | 33pF | C0G | 50V | ±2% | 0201 | 0.6±0.03mm | 0.3±0.03mm | 0.3±0.03mm |  |  | 0
0402CG330G250NT | 33pF | C0G | 25V | ±2% | 0402 | 1.00±0.05mm | 0.5±0.05mm | 0.5±0.05mm |  |  | 0
0201CG330G250NT | 33pF | C0G | 25V | ±2% | 0201 | 0.6±0.03mm | 0.3±0.03mm | 0.3±0.03mm |  |  | 0
1206CG330F500NT | 33pF | C0G | 50V | ±1% | 1206 | 3.20±0.30mm | 1.60±0.30mm | 0.80±0.20mm |  |  | 0
0805CG330F500NT | 33pF | C0G | 50V | ±1% | 0805 | 2.00±0.20mm | 1.25±0.20mm | 0.8±0.20mm |  |  | 0
0603CG330F500NT | 33pF | C0G | 50V | ±1% | 0603 | 1.60±0.10mm | 0.80±0.10mm | 0.80±0.10mm |  |  | 0
0402CG330F500NT | 33pF | C0G | 50V | ±1% | 0402 | 1.00±0.05mm | 0.50±0.05mm | 0.5±0.05mm |  |  | 0
0201CG330F500NT | 33pF | C0G | 50V | ±1% | 0201 | 0.6±0.03mm | 0.3±0.03mm | 0.3±0.03mm |  |  | 0
0603CG330F250NT | 33pF | C0G | 25V | ±1% | 0603 | 1.60±0.10mm | 0.80±0.10mm | 0.80±0.10mm |  |  | 0
0402CG330F250NT | 33pF | C0G | 25V | ±1% | 0402 | 1.00±0.05mm | 0.5±0.05mm | 0.5±0.05mm |  |  | 0
0201CG330F250NT | 33pF | C0G | 25V | ±1% | 0201 | 0.6±0.03mm | 0.3±0.03mm | 0.3±0.03mm |  |  | 0
0201CG330M500NB | 33pF | C0G | 50V | ±20% | 0201 | 0.6±0.03mm | 0.3±0.03mm | 0.3±0.03mm |  |  | 0
1206CG330K500NB | 33pF | C0G | 50V | ±10% | 1206 | 3.20±0.30mm | 1.60±0.30mm | 0.80±0.20mm |  |  | 0
0805B330K500NB | 33pF | X7R | 50V | ±10% | 0805 | 2.00±0.20mm | 1.25±0.20mm | 0.8±0.20mm |  |  | 0
0805CG330K500NB | 33pF | C0G | 50V | ±10% | 0805 | 2.00±0.20mm | 1.25±0.20mm | 0.8±0.20mm |  |  | 0
0603B330K500NB | 33pF | X7R | 50V | ±10% | 0603 | 1.60±0.10mm | 0.80±0.10mm | 0.80±0.10mm |  |  | 0
0603CG330K500NB | 33pF | C0G | 50V | ±10% | 0603 | 1.60±0.10mm | 0.80±0.10mm | 0.80±0.10mm |  |  | 0
0402CG330K500ND | 33pF | C0G | 50V | ±10% | 0402 | 1.00±0.05mm | 0.50±0.05mm | 0.5±0.05mm |  |  | 0
0402CG330K500NB | 33pF | C0G | 50V | ±10% | 0402 | 1.00±0.05mm | 0.50±0.05mm | 0.5±0.05mm |  |  | 0
0201CG330K500NB | 33pF | C0G | 50V | ±10% | 0201 | 0.6±0.03mm | 0.3±0.03mm | 0.3±0.03mm |  |  | 0
1206CG330K250NB | 33pF | C0G | 25V | ±10% | 1206 | 3.20±0.30mm | 1.60±0.30mm | 0.80±0.20mm |  |  | 0
0805B330K250NB | 33pF | X7R | 25V | ±10% | 0805 | 2.00±0.20mm | 1.25±0.20mm | 0.8±0.20mm |  |  | 0
0603CG330K250NB | 33pF | C0G | 25V | ±10% | 0603 | 1.60±0.10mm | 0.80±0.10mm | 0.80±0.10mm |  |  | 0
0402CG330K250NB | 33pF | C0G | 25V | ±10% | 0402 | 1.00±0.05mm | 0.5±0.05mm | 0.5±0.05mm |  |  | 0
0201CG330K250NB | 33pF | C0G | 25V | ±10% | 0201 | 0.6±0.03mm | 0.3±0.03mm | 0.3±0.03mm |  |  | 0
0402CG330K160NB | 33pF | C0G | 16V | ±10% | 0402 | 1.00±0.05mm | 0.5±0.05mm | 0.5±0.05mm |  |  | 0
1206CG330J500NB | 33pF | C0G | 50V | ±5% | 1206 | 3.20±0.30mm | 1.60±0.30mm | 0.80±0.20mm |  |  | 0
1005CG330J500NB | 33pF | C0G | 50V | ±5% | 1005 |  |  | 0.2±0.02mm |  |  | 0
0805CG330J500CB | 33pF | C0G | 50V | ±5% | 0805 | 2.00±0.20mm | 1.25±0.20mm | 0.8±0.20mm |  |  | 0
0805CG330J500NB | 33pF | C0G | 50V | ±5% | 0805 | 2.00±0.20mm | 1.25±0.20mm | 0.8±0.20mm |  |  | 0
0603CG330J500AB | 33pF | C0G | 50V | ±5% | 0603 | 1.60±0.10mm | 0.80±0.10mm | 0.80±0.10mm |  |  | 0
0603B330J500NB | 33pF | X7R | 50V | ±5% | 0603 | 1.60±0.10mm | 0.80±0.10mm | 0.80±0.10mm |  |  | 0
0603CG330J500ND | 33pF | C0G | 50V | ±5% | 0603 | 1.60±0.10mm | 0.80±0.10mm | 0.80±0.10mm |  |  | 0
0603CH330J500NB | 33pF | C0H | 50V | ±5% | 0603 | 1.60±0.10mm | 0.80±0.10mm | 0.80±0.10mm |  |  | 0
0603CG330J500CB | 33pF | C0G | 50V | ±5% | 0603 | 1.60±0.10mm | 0.80±0.10mm | 0.80±0.10mm |  |  | 0
0603CQ330J500NB | 33pF | C0G | 50V | ±5% | 0603 | 1.60±0.10mm | 0.80±0.10mm | 0.80±0.10mm |  |  | 0
0603CG330J500NB | 33pF | C0G | 50V | ±5% | 0603 | 1.60±0.10mm | 0.80±0.10mm | 0.80±0.10mm |  |  | 0
0402CQ330J500NB | 33pF | C0G | 50V | ±5% | 0402 | 1.00±0.05mm | 0.50±0.05mm | 0.5±0.05mm |  |  | 0
0402CG330J500NB | 33pF | C0G | 50V | ±5% | 0402 | 1.00±0.05mm | 0.50±0.05mm | 0.5±0.05mm |  |  | 0
0402CG330J500ND | 33pF | C0G | 50V | ±5% | 0402 | 1.00±0.05mm | 0.50±0.05mm | 0.5±0.05mm |  |  | 0
0402CH330J500NB | 33pF | C0H | 50V | ±5% | 0402 | 1.00±0.05mm | 0.50±0.05mm | 0.5±0.05mm |  |  | 0
0201CG330J500ND | 33pF | C0G | 50V | ±5% | 0201 | 0.6±0.03mm | 0.3±0.03mm | 0.3±0.03mm |  |  | 0
0201CG330J500NB | 33pF | C0G | 50V | ±5% | 0201 | 0.6±0.03mm | 0.3±0.03mm | 0.3±0.03mm |  |  | 0
0201CQ330J500NB | 33pF | C0G | 50V | ±5% | 0201 | 0.6±0.03mm | 0.3±0.03mm | 0.3±0.03mm |  |  | 0
1206CG330J250NB | 33pF | C0G | 25V | ±5% | 1206 | 3.20±0.30mm | 1.60±0.30mm | 0.80±0.20mm |  |  | 0
1005CG330J250NB | 33pF | C0G | 25V | ±5% | 1005 | 0.4±0.02mm | 0.2±0.02mm | 0.2±0.02mm |  |  | 0
0805CG330J250NB | 33pF | C0G | 25V | ±5% | 0805 | 2.00±0.20mm | 1.25±0.20mm | 0.8±0.20mm |  |  | 0
0603CG330J250NB | 33pF | C0G | 25V | ±5% | 0603 | 1.60±0.10mm | 0.80±0.10mm | 0.80±0.10mm |  |  | 0
0402CG330J250NB | 33pF | C0G | 25V | ±5% | 0402 | 1.00±0.05mm | 0.5±0.05mm | 0.5±0.05mm |  |  | 0
0201CG330J250NB | 33pF | C0G | 25V | ±5% | 0201 | 0.6±0.03mm | 0.3±0.03mm | 0.3±0.03mm |  |  | 0
0201CG330J250ND | 33pF | C0G | 25V | ±5% | 0201 | 0.6±0.03mm | 0.3±0.03mm | 0.3±0.03mm |  |  | 0
1005CG330J160NB | 33pF | C0G | 16V | ±5% | 1005 | 0.4±0.02mm | 0.2±0.02mm | 0.2±0.02mm |  |  | 0
0603CG330J160NB | 33pF | C0G | 16V | ±5% | 0603 | 1.60±0.10mm | 0.80±0.10mm | 0.80±0.10mm |  |  | 0
0402CG330J160NB | 33pF | C0G | 16V | ±5% | 0402 | 1.00±0.05mm | 0.5±0.05mm | 0.5±0.05mm |  |  | 0
0201CG330J160NB | 33pF | C0G | 16V | ±5% | 0201 | 0.6±0.03mm | 0.3±0.03mm | 0.3±0.03mm |  |  | 0
0402CG330J100NB | 33pF | C0G | 10V | ±5% | 0402 | 1.00±0.05mm | 0.5±0.05mm | 0.5±0.05mm |  |  | 0
0402CG330J6R3NB | 33pF | C0G | 6.3V | ±5% | 0402 | 1.00±0.05mm | 0.5±0.05mm | 0.5±0.05mm |  |  | 0
0201CG330J6R3NB | 33pF | C0G | 6.3V | ±5% | 0201 | 0.6±0.03mm | 0.3±0.03mm | 0.3±0.03mm |  |  | 0
1005CG330G500NB | 33pF | C0G | 50V | ±2% | 1005 | 0.4±0.02mm | 0.2±0.02mm | 0.2±0.02mm |  |  | 0
0805CG330G500NB | 33pF | C0G | 50V | ±2% | 0805 | 2.00±0.20mm | 1.25±0.20mm | 0.8±0.20mm |  |  | 0
0603CG330G500NB | 33pF | C0G | 50V | ±2% | 0603 | 1.60±0.10mm | 0.80±0.10mm | 0.80±0.10mm |  |  | 0
0402CG330G500NB | 33pF | C0G | 50V | ±2% | 0402 | 1.00±0.05mm | 0.50±0.05mm | 0.5±0.05mm |  |  | 0
0402CQ330G500NB | 33pF | C0G | 50V | ±2% | 0402 | 1.00±0.05mm | 0.50±0.05mm | 0.5±0.05mm |  |  | 0
0201CG330G500NB | 33pF | C0G | 50V | ±2% | 0201 | 0.6±0.03mm | 0.3±0.03mm | 0.3±0.03mm |  |  | 0
0201CQ330G500NB | 33pF | C0G | 50V | ±2% | 0201 | 0.6±0.03mm | 0.3±0.03mm | 0.3±0.03mm |  |  | 0
1005CG330G250NB | 33pF | C0G | 25V | ±2% | 1005 | 0.4±0.02mm | 0.2±0.02mm | 0.2±0.02mm |  |  | 0
0402CG330G250NB | 33pF | C0G | 25V | ±2% | 0402 | 1.00±0.05mm | 0.5±0.05mm | 0.5±0.05mm |  |  | 0
0201CG330G250NB | 33pF | C0G | 25V | ±2% | 0201 | 0.6±0.03mm | 0.3±0.03mm | 0.3±0.03mm |  |  | 0
1206CG330F500NB | 33pF | C0G | 50V | ±1% | 1206 | 3.20±0.30mm | 1.60±0.30mm | 0.80±0.20mm |  |  | 0
0805CG330F500NB | 33pF | C0G | 50V | ±1% | 0805 | 2.00±0.20mm | 1.25±0.20mm | 0.8±0.20mm |  |  | 0
0603CG330F500NB | 33pF | C0G | 50V | ±1% | 0603 | 1.60±0.10mm | 0.80±0.10mm | 0.80±0.10mm |  |  | 0
0402CG330F500NB | 33pF | C0G | 50V | ±1% | 0402 | 1.00±0.05mm | 0.50±0.05mm | 0.5±0.05mm |  |  | 0
0201CG330F500NB | 33pF | C0G | 50V | ±1% | 0201 | 0.6±0.03mm | 0.3±0.03mm | 0.3±0.03mm |  |  | 0
0603CG330F250NB | 33pF | C0G | 25V | ±1% | 0603 | 1.60±0.10mm | 0.80±0.10mm | 0.80±0.10mm |  |  | 0
0402CG330F250NB | 33pF | C0G | 25V | ±1% | 0402 | 1.00±0.05mm | 0.5±0.05mm | 0.5±0.05mm |  |  | 0
0201CG330F250NB | 33pF | C0G | 25V | ±1% | 0201 | 0.6±0.03mm | 0.3±0.03mm | 0.3±0.03mm |  |  | 0
0603CG320J500NT | 32pF | C0G | 50V | ±5% | 0603 | 1.60±0.10mm | 0.80±0.10mm | 0.80±0.10mm |  |  | 0
0603CG320J500NB | 32pF | C0G | 50V | ±5% | 0603 | 1.60±0.10mm | 0.80±0.10mm | 0.80±0.10mm |  |  | 0
0201CG310J500NB | 31pF | C0G | 50V | ±5% | 0201 | 0.6±0.03mm | 0.3±0.03mm | 0.3±0.03mm |  |  | 0
1206CG300F500NT | 30pF | C0G | 50V | ±1% | 1206 | 3.20±0.30mm | 1.60±0.30mm | 0.80±0.20mm |  |  | 0
1005CG300K500NB | 30pF | C0G | 50V | ±10% | 1005 |  |  | 0.2±0.02mm |  |  | 0
1005CG300J500NB | 30pF | C0G | 50V | ±5% | 1005 |  |  | 0.2±0.02mm |  |  | 0
0402CQ300J500NB | 30pF | C0G | 50V | ±5% | 0402 | 1.00±0.05mm | 0.50±0.05mm | 0.5±0.05mm |  |  | 0
0402CQ300G500NB | 30pF | C0G | 50V | ±2% | 0402 | 1.00±0.05mm | 0.50±0.05mm | 0.5±0.05mm |  |  | 0
1206CG300F500NB | 30pF | C0G | 50V | ±1% | 1206 | 3.20±0.30mm | 1.60±0.30mm | 0.80±0.20mm |  |  | 0
0201CG300F500NB | 30pF | C0G | 50V | ±1% | 0201 | 0.6±0.03mm | 0.3±0.03mm | 0.3±0.03mm |  |  | 0
1206CG270K500NT | 27pF | C0G | 50V | ±10% | 1206 | 3.20±0.30mm | 1.60±0.30mm | 0.80±0.20mm |  |  | 0
0805CG270K500NT | 27pF | C0G | 50V | ±10% | 0805 | 2.00±0.20mm | 1.25±0.20mm | 0.8±0.20mm |  |  | 0
0603B270K500NT | 27pF | X7R | 50V | ±10% | 0603 | 1.60±0.10mm | 0.80±0.10mm | 0.80±0.10mm |  |  | 0
0603CG270K500NT | 27pF | C0G | 50V | ±10% | 0603 | 1.60±0.10mm | 0.80±0.10mm | 0.80±0.10mm |  |  | 0
0402CG270K500NT | 27pF | C0G | 50V | ±10% | 0402 | 1.00±0.05mm | 0.50±0.05mm | 0.5±0.05mm |  |  | 0
0201CG270K500NT | 27pF | C0G | 50V | ±10% | 0201 | 0.6±0.03mm | 0.3±0.03mm | 0.3±0.03mm |  |  | 0
1005CG270K250NT | 27pF | C0G | 25V | ±10% | 1005 | 0.4±0.02mm | 0.2±0.02mm | 0.2±0.02mm |  |  | 0
0201CG270K250NT | 27pF | C0G | 25V | ±10% | 0201 | 0.6±0.03mm | 0.3±0.03mm | 0.3±0.03mm |  |  | 0
1206CG270J500NT | 27pF | C0G | 50V | ±5% | 1206 | 3.20±0.30mm | 1.60±0.30mm | 0.80±0.20mm |  |  | 0
1005CG270J500NT | 27pF | C0G | 50V | ±5% | 1005 |  |  | 0.2±0.02mm |  |  | 0
0805CG270J500NT | 27pF | C0G | 50V | ±5% | 0805 | 2.00±0.20mm | 1.25±0.20mm | 0.8±0.20mm |  |  | 0
0603CG270J500AT | 27pF | C0G | 50V | ±5% | 0603 | 1.60±0.10mm | 0.80±0.10mm | 0.80±0.10mm |  |  | 0
0603CG270J500NT | 27pF | C0G | 50V | ±5% | 0603 | 1.60±0.10mm | 0.80±0.10mm | 0.80±0.10mm |  |  | 0
0402CG270J500NT | 27pF | C0G | 50V | ±5% | 0402 | 1.00±0.05mm | 0.50±0.05mm | 0.5±0.05mm |  |  | 0
0201CQ270J500NT | 27pF | C0G | 50V | ±5% | 0201 | 0.6±0.03mm | 0.3±0.03mm | 0.3±0.03mm |  |  | 0
0201CG270J500NT | 27pF | C0G | 50V | ±5% | 0201 | 0.6±0.03mm | 0.3±0.03mm | 0.3±0.03mm |  |  | 0
1206CG270J250NT | 27pF | C0G | 25V | ±5% | 1206 | 3.20±0.30mm | 1.60±0.30mm | 0.80±0.20mm |  |  | 0
1005CG270J250NT | 27pF | C0G | 25V | ±5% | 1005 | 0.4±0.02mm | 0.2±0.02mm | 0.2±0.02mm |  |  | 0
0805CG270J250NT | 27pF | C0G | 25V | ±5% | 0805 | 2.00±0.20mm | 1.25±0.20mm | 0.8±0.20mm |  |  | 0
0603CG270J250NT | 27pF | C0G | 25V | ±5% | 0603 | 1.60±0.10mm | 0.80±0.10mm | 0.80±0.10mm |  |  | 0
0402CG270J250NT | 27pF | C0G | 25V | ±5% | 0402 | 1.00±0.05mm | 0.5±0.05mm | 0.5±0.05mm |  |  | 0
0201CG270J250NT | 27pF | C0G | 25V | ±5% | 0201 | 0.6±0.03mm | 0.3±0.03mm | 0.3±0.03mm |  |  | 0
0402CG270J160NT | 27pF | C0G | 16V | ±5% | 0402 | 1.00±0.05mm | 0.5±0.05mm | 0.5±0.05mm |  |  | 0
0805CG270G500NT | 27pF | C0G | 50V | ±2% | 0805 | 2.00±0.20mm | 1.25±0.20mm | 0.8±0.20mm |  |  | 0
0603CG270G500NT | 27pF | C0G | 50V | ±2% | 0603 | 1.60±0.10mm | 0.80±0.10mm | 0.80±0.10mm |  |  | 0
0402CG270G500NT | 27pF | C0G | 50V | ±2% | 0402 | 1.00±0.05mm | 0.50±0.05mm | 0.5±0.05mm |  |  | 0
0201CG270G500NT | 27pF | C0G | 50V | ±2% | 0201 | 0.6±0.03mm | 0.3±0.03mm | 0.3±0.03mm |  |  | 0
0201CQ270G500NT | 27pF | C0G | 50V | ±2% | 0201 | 0.6±0.03mm | 0.3±0.03mm | 0.3±0.03mm |  |  | 0
0402CG270G250NT | 27pF | C0G | 25V | ±2% | 0402 | 1.00±0.05mm | 0.5±0.05mm | 0.5±0.05mm |  |  | 0
0201CG270G250NT | 27pF | C0G | 25V | ±2% | 0201 | 0.6±0.03mm | 0.3±0.03mm | 0.3±0.03mm |  |  | 0
1206CG270F500NT | 27pF | C0G | 50V | ±1% | 1206 | 3.20±0.30mm | 1.60±0.30mm | 0.80±0.20mm |  |  | 0
0805CG270F500NT | 27pF | C0G | 50V | ±1% | 0805 | 2.00±0.20mm | 1.25±0.20mm | 0.8±0.20mm |  |  | 0
0603CG270F500NT | 27pF | C0G | 50V | ±1% | 0603 | 1.60±0.10mm | 0.80±0.10mm | 0.80±0.10mm |  |  | 0
0402CG270F500NT | 27pF | C0G | 50V | ±1% | 0402 | 1.00±0.05mm | 0.50±0.05mm | 0.5±0.05mm |  |  | 0
0201CG270F500NT | 27pF | C0G | 50V | ±1% | 0201 | 0.6±0.03mm | 0.3±0.03mm | 0.3±0.03mm |  |  | 0
0603CG270F250NT | 27pF | C0G | 25V | ±1% | 0603 | 1.60±0.10mm | 0.80±0.10mm | 0.80±0.10mm |  |  | 0
0402CG270C500NT | 27pF | C0G | 50V | ±0.25pF | 0402 | 1.00±0.05mm | 0.50±0.05mm | 0.5±0.05mm |  |  | 0
1206CG270K500NB | 27pF | C0G | 50V | ±10% | 1206 | 3.20±0.30mm | 1.60±0.30mm | 0.80±0.20mm |  |  | 0
1005CG270K500NB | 27pF | C0G | 50V | ±10% | 1005 |  |  | 0.2±0.02mm |  |  | 0
0805CG270K500NB | 27pF | C0G | 50V | ±10% | 0805 | 2.00±0.20mm | 1.25±0.20mm | 0.8±0.20mm |  |  | 0
0603B270K500NB | 27pF | X7R | 50V | ±10% | 0603 | 1.60±0.10mm | 0.80±0.10mm | 0.80±0.10mm |  |  | 0
0603CG270K500NB | 27pF | C0G | 50V | ±10% | 0603 | 1.60±0.10mm | 0.80±0.10mm | 0.80±0.10mm |  |  | 0
0402CG270K500NB | 27pF | C0G | 50V | ±10% | 0402 | 1.00±0.05mm | 0.50±0.05mm | 0.5±0.05mm |  |  | 0
0201CG270K500NB | 27pF | C0G | 50V | ±10% | 0201 | 0.6±0.03mm | 0.3±0.03mm | 0.3±0.03mm |  |  | 0
0201CQ270K500NB | 27pF | C0G | 50V | ±10% | 0201 | 0.6±0.03mm | 0.3±0.03mm | 0.3±0.03mm |  |  | 0
1005CG270K250NB | 27pF | C0G | 25V | ±10% | 1005 | 0.4±0.02mm | 0.2±0.02mm | 0.2±0.02mm |  |  | 0
0201CG270K250NB | 27pF | C0G | 25V | ±10% | 0201 | 0.6±0.03mm | 0.3±0.03mm | 0.3±0.03mm |  |  | 0
1005CG270K160NB | 27pF | C0G | 16V | ±10% | 1005 | 0.4±0.02mm | 0.2±0.02mm | 0.2±0.02mm |  |  | 0
1206CG270J500NB | 27pF | C0G | 50V | ±5% | 1206 | 3.20±0.30mm | 1.60±0.30mm | 0.80±0.20mm |  |  | 0
1005CG270J500NB | 27pF | C0G | 50V | ±5% | 1005 |  |  | 0.2±0.02mm |  |  | 0
0805CG270J500NB | 27pF | C0G | 50V | ±5% | 0805 | 2.00±0.20mm | 1.25±0.20mm | 0.8±0.20mm |  |  | 0
0805CG270J500AB | 27pF | C0G | 50V | ±5% | 0805 | 2.00±0.20mm | 1.25±0.20mm | 0.8±0.20mm |  |  | 0
0805CG270J500CB | 27pF | C0G | 50V | ±5% | 0805 | 2.00±0.20mm | 1.25±0.20mm | 0.8±0.20mm |  |  | 0
0603CG270J500CB | 27pF | C0G | 50V | ±5% | 0603 | 1.60±0.10mm | 0.80±0.10mm | 0.80±0.10mm |  |  | 0
0603CG270J500NB | 27pF | C0G | 50V | ±5% | 0603 | 1.60±0.10mm | 0.80±0.10mm | 0.80±0.10mm |  |  | 0
0603CG270J500AB | 27pF | C0G | 50V | ±5% | 0603 | 1.60±0.10mm | 0.80±0.10mm | 0.80±0.10mm |  |  | 0
0402CQ270J500NB | 27pF | C0G | 50V | ±5% | 0402 | 1.00±0.05mm | 0.50±0.05mm | 0.5±0.05mm |  |  | 0
0402CG270J500ND | 27pF | C0G | 50V | ±5% | 0402 | 1.00±0.05mm | 0.50±0.05mm | 0.5±0.05mm |  |  | 0
0402CG270J500NB | 27pF | C0G | 50V | ±5% | 0402 | 1.00±0.05mm | 0.50±0.05mm | 0.5±0.05mm |  |  | 0
0201CQ270J500NB | 27pF | C0G | 50V | ±5% | 0201 | 0.6±0.03mm | 0.3±0.03mm | 0.3±0.03mm |  |  | 0
0201CG270J500NB | 27pF | C0G | 50V | ±5% | 0201 | 0.6±0.03mm | 0.3±0.03mm | 0.3±0.03mm |  |  | 0
1206CG270J250NB | 27pF | C0G | 25V | ±5% | 1206 | 3.20±0.30mm | 1.60±0.30mm | 0.80±0.20mm |  |  | 0
1005CG270J250NB | 27pF | C0G | 25V | ±5% | 1005 | 0.4±0.02mm | 0.2±0.02mm | 0.2±0.02mm |  |  | 0
0805CG270J250NB | 27pF | C0G | 25V | ±5% | 0805 | 2.00±0.20mm | 1.25±0.20mm | 0.8±0.20mm |  |  | 0
0603CG270J250NB | 27pF | C0G | 25V | ±5% | 0603 | 1.60±0.10mm | 0.80±0.10mm | 0.80±0.10mm |  |  | 0
0402CG270J250NB | 27pF | C0G | 25V | ±5% | 0402 | 1.00±0.05mm | 0.5±0.05mm | 0.5±0.05mm |  |  | 0
0201CG270J250NB | 27pF | C0G | 25V | ±5% | 0201 | 0.6±0.03mm | 0.3±0.03mm | 0.3±0.03mm |  |  | 0
1005CG270J160NB | 27pF | C0G | 16V | ±5% | 1005 | 0.4±0.02mm | 0.2±0.02mm | 0.2±0.02mm |  |  | 0
0402CG270J160NB | 27pF | C0G | 16V | ±5% | 0402 | 1.00±0.05mm | 0.5±0.05mm | 0.5±0.05mm |  |  | 0
0805CG270G500NB | 27pF | C0G | 50V | ±2% | 0805 | 2.00±0.20mm | 1.25±0.20mm | 0.8±0.20mm |  |  | 0
0603CG270G500NB | 27pF | C0G | 50V | ±2% | 0603 | 1.60±0.10mm | 0.80±0.10mm | 0.80±0.10mm |  |  | 0
0402CG270G500NB | 27pF | C0G | 50V | ±2% | 0402 | 1.00±0.05mm | 0.50±0.05mm | 0.5±0.05mm |  |  | 0
0402CQ270G500NB | 27pF | C0G | 50V | ±2% | 0402 | 1.00±0.05mm | 0.50±0.05mm | 0.5±0.05mm |  |  | 0
0201CG270G500NB | 27pF | C0G | 50V | ±2% | 0201 | 0.6±0.03mm | 0.3±0.03mm | 0.3±0.03mm |  |  | 0
0201CQ270G500NB | 27pF | C0G | 50V | ±2% | 0201 | 0.6±0.03mm | 0.3±0.03mm | 0.3±0.03mm |  |  | 0
0402CG270G250NB | 27pF | C0G | 25V | ±2% | 0402 | 1.00±0.05mm | 0.5±0.05mm | 0.5±0.05mm |  |  | 0
0201CG270G250NB | 27pF | C0G | 25V | ±2% | 0201 | 0.6±0.03mm | 0.3±0.03mm | 0.3±0.03mm |  |  | 0
1005CG270G160NB | 27pF | C0G | 16V | ±2% | 1005 | 0.4±0.02mm | 0.2±0.02mm | 0.2±0.02mm |  |  | 0
1206CG270F500NB | 27pF | C0G | 50V | ±1% | 1206 | 3.20±0.30mm | 1.60±0.30mm | 0.80±0.20mm |  |  | 0
0805CG270F500NB | 27pF | C0G | 50V | ±1% | 0805 | 2.00±0.20mm | 1.25±0.20mm | 0.8±0.20mm |  |  | 0
0603CG270F500NB | 27pF | C0G | 50V | ±1% | 0603 | 1.60±0.10mm | 0.80±0.10mm | 0.80±0.10mm |  |  | 0
0402CG270F500NB | 27pF | C0G | 50V | ±1% | 0402 | 1.00±0.05mm | 0.50±0.05mm | 0.5±0.05mm |  |  | 0
0201CG270F500NB | 27pF | C0G | 50V | ±1% | 0201 | 0.6±0.03mm | 0.3±0.03mm | 0.3±0.03mm |  |  | 0
0603CG270F250NB | 27pF | C0G | 25V | ±1% | 0603 | 1.60±0.10mm | 0.80±0.10mm | 0.80±0.10mm |  |  | 0
0402CG270C500NB | 27pF | C0G | 50V | ±0.25pF | 0402 | 1.00±0.05mm | 0.50±0.05mm | 0.5±0.05mm |  |  | 0
0402CG250G500NT | 25pF | C0G | 50V | ±2% | 0402 | 1.00±0.05mm | 0.50±0.05mm | 0.5±0.05mm |  |  | 0
0603CG250F500NT | 25pF | C0G | 50V | ±1% | 0603 | 1.60±0.10mm | 0.80±0.10mm | 0.80±0.10mm |  |  | 0
0402CG250G500NB | 25pF | C0G | 50V | ±2% | 0402 | 1.00±0.05mm | 0.50±0.05mm | 0.5±0.05mm |  |  | 0
0603CG250F500NB | 25pF | C0G | 50V | ±1% | 0603 | 1.60±0.10mm | 0.80±0.10mm | 0.80±0.10mm |  |  | 0
1206CG240F500NT | 24pF | C0G | 50V | ±1% | 1206 | 3.20±0.30mm | 1.60±0.30mm | 0.80±0.20mm |  |  | 0
0805CG240F500NT | 24pF | C0G | 50V | ±1% | 0805 | 2.00±0.20mm | 1.25±0.20mm | 0.8±0.20mm |  |  | 0
0201CG240F500NT | 24pF | C0G | 50V | ±1% | 0201 | 0.6±0.03mm | 0.3±0.03mm | 0.3±0.03mm |  |  | 0
0201CG240K500NB | 24pF | C0G | 50V | ±10% | 0201 | 0.6±0.03mm | 0.3±0.03mm | 0.3±0.03mm |  |  | 0
1005CG240J500NB | 24pF | C0G | 50V | ±5% | 1005 |  |  | 0.2±0.02mm |  |  | 0
0201CQ240J500NB | 24pF | C0G | 50V | ±5% | 0201 | 0.6±0.03mm | 0.3±0.03mm | 0.3±0.03mm |  |  | 0
1206CG240F500NB | 24pF | C0G | 50V | ±1% | 1206 | 3.20±0.30mm | 1.60±0.30mm | 0.80±0.20mm |  |  | 0
0805CG240F500NB | 24pF | C0G | 50V | ±1% | 0805 | 2.00±0.20mm | 1.25±0.20mm | 0.8±0.20mm |  |  | 0
0201CG240F500NB | 24pF | C0G | 50V | ±1% | 0201 | 0.6±0.03mm | 0.3±0.03mm | 0.3±0.03mm |  |  | 0
0603CG220M500NT | 22pF | C0G | 50V | ±20% | 0603 | 1.60±0.10mm | 0.80±0.10mm | 0.80±0.10mm |  |  | 0
1206B220K500NT | 22pF | X7R | 50V | ±10% | 1206 | 3.20±0.30mm | 1.60±0.30mm | 0.80±0.20mm |  |  | 0
0805CG220K500NT | 22pF | C0G | 50V | ±10% | 0805 | 2.00±0.20mm | 1.25±0.20mm | 0.8±0.20mm |  |  | 0
0805B220K500NT | 22pF | X7R | 50V | ±10% | 0805 | 2.00±0.20mm | 1.25±0.20mm | 0.8±0.20mm |  |  | 0
0603CG220K500NT | 22pF | C0G | 50V | ±10% | 0603 | 1.60±0.10mm | 0.80±0.10mm | 0.80±0.10mm |  |  | 0
0603B220K500NT | 22pF | X7R | 50V | ±10% | 0603 | 1.60±0.10mm | 0.80±0.10mm | 0.80±0.10mm |  |  | 0
0402CG220K500NT | 22pF | C0G | 50V | ±10% | 0402 | 1.00±0.05mm | 0.50±0.05mm | 0.5±0.05mm |  |  | 0
0201CG220K500NT | 22pF | C0G | 50V | ±10% | 0201 | 0.6±0.03mm | 0.3±0.03mm | 0.3±0.03mm |  |  | 0
1005CG220K250NT | 22pF | C0G | 25V | ±10% | 1005 | 0.4±0.02mm | 0.2±0.02mm | 0.2±0.02mm |  |  | 0
0603CG220K250NT | 22pF | C0G | 25V | ±10% | 0603 | 1.60±0.10mm | 0.80±0.10mm | 0.80±0.10mm |  |  | 0
0402CG220K250NT | 22pF | C0G | 25V | ±10% | 0402 | 1.00±0.05mm | 0.5±0.05mm | 0.5±0.05mm |  |  | 0
0201CG220K250NT | 22pF | C0G | 25V | ±10% | 0201 | 0.6±0.03mm | 0.3±0.03mm | 0.3±0.03mm |  |  | 0
0603CG220K160NT | 22pF | C0G | 16V | ±10% | 0603 | 1.60±0.10mm | 0.80±0.10mm | 0.80±0.10mm |  |  | 0
0201CG220K6R3NT | 22pF | C0G | 6.3V | ±10% | 0201 | 0.6±0.03mm | 0.3±0.03mm | 0.3±0.03mm |  |  | 0
1206CG220J500NT | 22pF | C0G | 50V | ±5% | 1206 | 3.20±0.30mm | 1.60±0.30mm | 0.80±0.20mm |  |  | 0
1005CG220J500NT | 22pF | C0G | 50V | ±5% | 1005 | 0.4±0.02mm | 0.2±0.02mm | 0.2±0.02mm |  |  | 0
0805CG220J500NT | 22pF | C0G | 50V | ±5% | 0805 | 2.00±0.20mm | 1.25±0.20mm | 0.8±0.20mm |  |  | 0
0805CG220J500AT | 22pF | C0G | 50V | ±5% | 0805 | 2.00±0.20mm | 1.25±0.20mm | 0.8±0.20mm |  |  | 0
0603CG220J500AT | 22pF | C0G | 50V | ±5% | 0603 | 1.60±0.10mm | 0.80±0.10mm | 0.80±0.10mm |  |  | 0
0603CG220J500NT | 22pF | C0G | 50V | ±5% | 0603 | 1.60±0.10mm | 0.80±0.10mm | 0.80±0.10mm |  |  | 0
0603CQ220J500NT | 22pF | C0G | 50V | ±5% | 0603 | 1.60±0.10mm | 0.80±0.10mm | 0.80±0.10mm |  |  | 0
0402CH220J500NT | 22pF | C0H | 50V | ±5% | 0402 | 1.00±0.05mm | 0.50±0.05mm | 0.5±0.05mm |  |  | 0
0402CG220J500NT | 22pF | C0G | 50V | ±5% | 0402 | 1.00±0.05mm | 0.50±0.05mm | 0.5±0.05mm |  |  | 0
0402CQ220J500NT | 22pF | C0G | 50V | ±5% | 0402 | 1.00±0.05mm | 0.50±0.05mm | 0.5±0.05mm |  |  | 0
0201CG220J500NT | 22pF | C0G | 50V | ±5% | 0201 | 0.6±0.03mm | 0.3±0.03mm | 0.3±0.03mm |  |  | 0
0201CQ220J500NT | 22pF | C0G | 50V | ±5% | 0201 | 0.6±0.03mm | 0.3±0.03mm | 0.3±0.03mm |  |  | 0
1206CG220J250NT | 22pF | C0G | 25V | ±5% | 1206 | 3.20±0.30mm | 1.60±0.30mm | 0.80±0.20mm |  |  | 0
1005CG220J250NT | 22pF | C0G | 25V | ±5% | 1005 | 0.4±0.02mm | 0.2±0.02mm | 0.2±0.02mm |  |  | 0
0805CG220J250NT | 22pF | C0G | 25V | ±5% | 0805 | 2.00±0.20mm | 1.25±0.20mm | 0.8±0.20mm |  |  | 0
0603B220J250NT | 22pF | X7R | 25V | ±5% | 0603 | 1.60±0.10mm | 0.80±0.10mm | 0.80±0.10mm |  |  | 0
0603CG220J250NT | 22pF | C0G | 25V | ±5% | 0603 | 1.60±0.10mm | 0.80±0.10mm | 0.80±0.10mm |  |  | 0
0402CG220J250NT | 22pF | C0G | 25V | ±5% | 0402 | 1.00±0.05mm | 0.5±0.05mm | 0.5±0.05mm |  |  | 0
0201CG220J250NT | 22pF | C0G | 25V | ±5% | 0201 | 0.6±0.03mm | 0.3±0.03mm | 0.3±0.03mm |  |  | 0
1005CG220J160NT | 22pF | C0G | 16V | ±5% | 1005 | 0.4±0.02mm | 0.2±0.02mm | 0.2±0.02mm |  |  | 0
0402CG220J160NT | 22pF | C0G | 16V | ±5% | 0402 | 1.00±0.05mm | 0.5±0.05mm | 0.5±0.05mm |  |  | 0
1005CG220J100NT | 22pF | C0G | 10V | ±5% | 1005 | 0.4±0.02mm | 0.2±0.02mm | 0.2±0.02mm |  |  | 0
0603CG220J100NT | 22pF | C0G | 10V | ±5% | 0603 | 1.60±0.10mm | 0.80±0.10mm | 0.80±0.10mm |  |  | 0
0402CG220J100NT | 22pF | C0G | 10V | ±5% | 0402 | 1.00±0.05mm | 0.5±0.05mm | 0.5±0.05mm |  |  | 0
0201CG220J100NT | 22pF | C0G | 10V | ±5% | 0201 | 0.6±0.03mm | 0.3±0.03mm | 0.3±0.03mm |  |  | 0
0402CG220J6R3NT | 22pF | C0G | 6.3V | ±5% | 0402 | 1.00±0.05mm | 0.5±0.05mm | 0.5±0.05mm |  |  | 0
0201CG220J6R3NT | 22pF | C0G | 6.3V | ±5% | 0201 | 0.6±0.03mm | 0.3±0.03mm | 0.3±0.03mm |  |  | 0
0805CG220G500NT | 22pF | C0G | 50V | ±2% | 0805 | 2.00±0.20mm | 1.25±0.20mm | 0.8±0.20mm |  |  | 0
0603CG220G500NT | 22pF | C0G | 50V | ±2% | 0603 | 1.60±0.10mm | 0.80±0.10mm | 0.80±0.10mm |  |  | 0
0402CG220G500NT | 22pF | C0G | 50V | ±2% | 0402 | 1.00±0.05mm | 0.50±0.05mm | 0.5±0.05mm |  |  | 0
0201CQ220G500NT | 22pF | C0G | 50V | ±2% | 0201 | 0.6±0.03mm | 0.3±0.03mm | 0.3±0.03mm |  |  | 0
0201CG220G500NT | 22pF | C0G | 50V | ±2% | 0201 | 0.6±0.03mm | 0.3±0.03mm | 0.3±0.03mm |  |  | 0
0201CG220G250NT | 22pF | C0G | 25V | ±2% | 0201 | 0.6±0.03mm | 0.3±0.03mm | 0.3±0.03mm |  |  | 0
1005CG220G160NT | 22pF | C0G | 16V | ±2% | 1005 | 0.4±0.02mm | 0.2±0.02mm | 0.2±0.02mm |  |  | 0
0805CG220F500NT | 22pF | C0G | 50V | ±1% | 0805 | 2.00±0.20mm | 1.25±0.20mm | 0.8±0.20mm |  |  | 0
0603CG220F500NT | 22pF | C0G | 50V | ±1% | 0603 | 1.60±0.10mm | 0.80±0.10mm | 0.80±0.10mm |  |  | 0
0402CG220F500NT | 22pF | C0G | 50V | ±1% | 0402 | 1.00±0.05mm | 0.50±0.05mm | 0.5±0.05mm |  |  | 0
0402CG220F500AT | 22pF | C0G | 50V | ±1% | 0402 | 1.00±0.05mm | 0.50±0.05mm | 0.5±0.05mm |  |  | 0
0201CQ220F500NT | 22pF | C0G | 50V | ±1% | 0201 | 0.6±0.03mm | 0.3±0.03mm | 0.3±0.03mm |  |  | 0
0201CG220F500NT | 22pF | C0G | 50V | ±1% | 0201 | 0.6±0.03mm | 0.3±0.03mm | 0.3±0.03mm |  |  | 0
0603CG220F250NT | 22pF | C0G | 25V | ±1% | 0603 | 1.60±0.10mm | 0.80±0.10mm | 0.80±0.10mm |  |  | 0
0201CG220F250NT | 22pF | C0G | 25V | ±1% | 0201 | 0.6±0.03mm | 0.3±0.03mm | 0.3±0.03mm |  |  | 0
0603CG220C500NT | 22pF | C0G | 50V | ±0.25pF | 0603 | 1.60±0.10mm | 0.80±0.10mm | 0.80±0.10mm |  |  | 0
0402CG220C500NT | 22pF | C0G | 50V | ±0.25pF | 0402 | 1.00±0.05mm | 0.50±0.05mm | 0.5±0.05mm |  |  | 0
0603CG220M500NB | 22pF | C0G | 50V | ±20% | 0603 | 1.60±0.10mm | 0.80±0.10mm | 0.80±0.10mm |  |  | 0
1206CG220K500NB | 22pF | C0G | 50V | ±10% | 1206 | 3.20±0.30mm | 1.60±0.30mm | 0.80±0.20mm |  |  | 0
1206B220K500NB | 22pF | X7R | 50V | ±10% | 1206 | 3.20±0.30mm | 1.60±0.30mm | 0.80±0.20mm |  |  | 0
0805B220K500NB | 22pF | X7R | 50V | ±10% | 0805 | 2.00±0.20mm | 1.25±0.20mm | 0.8±0.20mm |  |  | 0
0805CG220K500NB | 22pF | C0G | 50V | ±10% | 0805 | 2.00±0.20mm | 1.25±0.20mm | 0.8±0.20mm |  |  | 0
0603CG220K500NB | 22pF | C0G | 50V | ±10% | 0603 | 1.60±0.10mm | 0.80±0.10mm | 0.80±0.10mm |  |  | 0
0603B220K500NB | 22pF | X7R | 50V | ±10% | 0603 | 1.60±0.10mm | 0.80±0.10mm | 0.80±0.10mm |  |  | 0
0402CG220K500NB | 22pF | C0G | 50V | ±10% | 0402 | 1.00±0.05mm | 0.50±0.05mm | 0.5±0.05mm |  |  | 0
0201CG220K500NB | 22pF | C0G | 50V | ±10% | 0201 | 0.6±0.03mm | 0.3±0.03mm | 0.3±0.03mm |  |  | 0
0603CG220K250NB | 22pF | C0G | 25V | ±10% | 0603 | 1.60±0.10mm | 0.80±0.10mm | 0.80±0.10mm |  |  | 0
0402CG220K250NB | 22pF | C0G | 25V | ±10% | 0402 | 1.00±0.05mm | 0.5±0.05mm | 0.5±0.05mm |  |  | 0
0201CG220K250NB | 22pF | C0G | 25V | ±10% | 0201 | 0.6±0.03mm | 0.3±0.03mm | 0.3±0.03mm |  |  | 0
0603CG220K160NB | 22pF | C0G | 16V | ±10% | 0603 | 1.60±0.10mm | 0.80±0.10mm | 0.80±0.10mm |  |  | 0
0201CG220K6R3NB | 22pF | C0G | 6.3V | ±10% | 0201 | 0.6±0.03mm | 0.3±0.03mm | 0.3±0.03mm |  |  | 0
1206CG220J500NB | 22pF | C0G | 50V | ±5% | 1206 | 3.20±0.30mm | 1.60±0.30mm | 0.80±0.20mm |  |  | 0
1005CG220J500NB | 22pF | C0G | 50V | ±5% | 1005 | 0.4±0.02mm | 0.2±0.02mm | 0.2±0.02mm |  |  | 0
0805CG220J500CB | 22pF | C0G | 50V | ±5% | 0805 | 2.00±0.20mm | 1.25±0.20mm | 0.8±0.20mm |  |  | 0
0805CG220J500NB | 22pF | C0G | 50V | ±5% | 0805 | 2.00±0.20mm | 1.25±0.20mm | 0.8±0.20mm |  |  | 0
0805CG220J500AB | 22pF | C0G | 50V | ±5% | 0805 | 2.00±0.20mm | 1.25±0.20mm | 0.8±0.20mm |  |  | 0
0603CG220J500AB | 22pF | C0G | 50V | ±5% | 0603 | 1.60±0.10mm | 0.80±0.10mm | 0.80±0.10mm |  |  | 0
0603CG220J500CB | 22pF | C0G | 50V | ±5% | 0603 | 1.60±0.10mm | 0.80±0.10mm | 0.80±0.10mm |  |  | 0
0603CG220J500ND | 22pF | C0G | 50V | ±5% | 0603 | 1.60±0.10mm | 0.80±0.10mm | 0.80±0.10mm |  |  | 0
0603CG220J500NB | 22pF | C0G | 50V | ±5% | 0603 | 1.60±0.10mm | 0.80±0.10mm | 0.80±0.10mm |  |  | 0
0603CQ220J500NB | 22pF | C0G | 50V | ±5% | 0603 | 1.60±0.10mm | 0.80±0.10mm | 0.80±0.10mm |  |  | 0
0402CG220J500NB | 22pF | C0G | 50V | ±5% | 0402 | 1.00±0.05mm | 0.50±0.05mm | 0.5±0.05mm |  |  | 0
0402CG220J500ND | 22pF | C0G | 50V | ±5% | 0402 | 1.00±0.05mm | 0.50±0.05mm | 0.5±0.05mm |  |  | 0
0402CH220J500NB | 22pF | C0H | 50V | ±5% | 0402 | 1.00±0.05mm | 0.50±0.05mm | 0.5±0.05mm |  |  | 0
0402CQ220J500NB | 22pF | C0G | 50V | ±5% | 0402 | 1.00±0.05mm | 0.50±0.05mm | 0.5±0.05mm |  |  | 0
0201CG220J500NB | 22pF | C0G | 50V | ±5% | 0201 | 0.6±0.03mm | 0.3±0.03mm | 0.3±0.03mm |  |  | 0
0201CG220J500ND | 22pF | C0G | 50V | ±5% | 0201 | 0.6±0.03mm | 0.3±0.03mm | 0.3±0.03mm |  |  | 0
0201CQ220J500NB | 22pF | C0G | 50V | ±5% | 0201 | 0.6±0.03mm | 0.3±0.03mm | 0.3±0.03mm |  |  | 0
1206CG220J250NB | 22pF | C0G | 25V | ±5% | 1206 | 3.20±0.30mm | 1.60±0.30mm | 0.80±0.20mm |  |  | 0
0805CG220J250NB | 22pF | C0G | 25V | ±5% | 0805 | 2.00±0.20mm | 1.25±0.20mm | 0.8±0.20mm |  |  | 0
0603B220J250NB | 22pF | X7R | 25V | ±5% | 0603 | 1.60±0.10mm | 0.80±0.10mm | 0.80±0.10mm |  |  | 0
0603CG220J250NB | 22pF | C0G | 25V | ±5% | 0603 | 1.60±0.10mm | 0.80±0.10mm | 0.80±0.10mm |  |  | 0
0402CG220J250NB | 22pF | C0G | 25V | ±5% | 0402 | 1.00±0.05mm | 0.5±0.05mm | 0.5±0.05mm |  |  | 0
0201CG220J250NB | 22pF | C0G | 25V | ±5% | 0201 | 0.6±0.03mm | 0.3±0.03mm | 0.3±0.03mm |  |  | 0
0402CG220J160NB | 22pF | C0G | 16V | ±5% | 0402 | 1.00±0.05mm | 0.5±0.05mm | 0.5±0.05mm |  |  | 0
1005CG220J100NB | 22pF | C0G | 10V | ±5% | 1005 | 0.4±0.02mm | 0.2±0.02mm | 0.2±0.02mm |  |  | 0
0603CG220J100NB | 22pF | C0G | 10V | ±5% | 0603 | 1.60±0.10mm | 0.80±0.10mm | 0.80±0.10mm |  |  | 0
0402CG220J100NB | 22pF | C0G | 10V | ±5% | 0402 | 1.00±0.05mm | 0.5±0.05mm | 0.5±0.05mm |  |  | 0
0201CG220J100NB | 22pF | C0G | 10V | ±5% | 0201 | 0.6±0.03mm | 0.3±0.03mm | 0.3±0.03mm |  |  | 0
0402CG220J6R3NB | 22pF | C0G | 6.3V | ±5% | 0402 | 1.00±0.05mm | 0.5±0.05mm | 0.5±0.05mm |  |  | 0
0201CG220J6R3NB | 22pF | C0G | 6.3V | ±5% | 0201 | 0.6±0.03mm | 0.3±0.03mm | 0.3±0.03mm |  |  | 0
1206CG220G500NB | 22pF | C0G | 50V | ±2% | 1206 | 3.20±0.30mm | 1.60±0.30mm | 0.80±0.20mm |  |  | 0
0805CG220G500NB | 22pF | C0G | 50V | ±2% | 0805 | 2.00±0.20mm | 1.25±0.20mm | 0.8±0.20mm |  |  | 0
0603CG220G500NB | 22pF | C0G | 50V | ±2% | 0603 | 1.60±0.10mm | 0.80±0.10mm | 0.80±0.10mm |  |  | 0
0402CG220G500NB | 22pF | C0G | 50V | ±2% | 0402 | 1.00±0.05mm | 0.50±0.05mm | 0.5±0.05mm |  |  | 0
0402CQ220G500NB | 22pF | C0G | 50V | ±2% | 0402 | 1.00±0.05mm | 0.50±0.05mm | 0.5±0.05mm |  |  | 0
0201CG220G500NB | 22pF | C0G | 50V | ±2% | 0201 | 0.6±0.03mm | 0.3±0.03mm | 0.3±0.03mm |  |  | 0
0201CQ220G500NB | 22pF | C0G | 50V | ±2% | 0201 | 0.6±0.03mm | 0.3±0.03mm | 0.3±0.03mm |  |  | 0
0201CG220G250NB | 22pF | C0G | 25V | ±2% | 0201 | 0.6±0.03mm | 0.3±0.03mm | 0.3±0.03mm |  |  | 0
1005CG220G160NB | 22pF | C0G | 16V | ±2% | 1005 | 0.4±0.02mm | 0.2±0.02mm | 0.2±0.02mm |  |  | 0
0805CG220F500NB | 22pF | C0G | 50V | ±1% | 0805 | 2.00±0.20mm | 1.25±0.20mm | 0.8±0.20mm |  |  | 0
0603CG220F500NB | 22pF | C0G | 50V | ±1% | 0603 | 1.60±0.10mm | 0.80±0.10mm | 0.80±0.10mm |  |  | 0
0402CG220F500AB | 22pF | C0G | 50V | ±1% | 0402 | 1.00±0.05mm | 0.50±0.05mm | 0.5±0.05mm |  |  | 0
0402CG220F500NB | 22pF | C0G | 50V | ±1% | 0402 | 1.00±0.05mm | 0.50±0.05mm | 0.5±0.05mm |  |  | 0
0201CQ220F500NB | 22pF | C0G | 50V | ±1% | 0201 | 0.6±0.03mm | 0.3±0.03mm | 0.3±0.03mm |  |  | 0
0201CG220F500NB | 22pF | C0G | 50V | ±1% | 0201 | 0.6±0.03mm | 0.3±0.03mm | 0.3±0.03mm |  |  | 0
0603CG220F250NB | 22pF | C0G | 25V | ±1% | 0603 | 1.60±0.10mm | 0.80±0.10mm | 0.80±0.10mm |  |  | 0
0201CG220F250NB | 22pF | C0G | 25V | ±1% | 0201 | 0.6±0.03mm | 0.3±0.03mm | 0.3±0.03mm |  |  | 0
0603CG220C500NB | 22pF | C0G | 50V | ±0.25pF | 0603 | 1.60±0.10mm | 0.80±0.10mm | 0.80±0.10mm |  |  | 0
0402CG220C500NB | 22pF | C0G | 50V | ±0.25pF | 0402 | 1.00±0.05mm | 0.50±0.05mm | 0.5±0.05mm |  |  | 0
0402CG210J500NB | 21pF | C0G | 50V | ±5% | 0402 | 1.00±0.05mm | 0.50±0.05mm | 0.5±0.05mm |  |  | 0
0201CG210J500NB | 21pF | C0G | 50V | ±5% | 0201 | 0.6±0.03mm | 0.3±0.03mm | 0.3±0.03mm |  |  | 0
0201CQ200J500NT | 20pF | C0G | 50V | ±5% | 0201 | 0.6±0.03mm | 0.3±0.03mm | 0.3±0.03mm |  |  | 0
0201CQ200G500NT | 20pF | C0G | 50V | ±2% | 0201 | 0.6±0.03mm | 0.3±0.03mm | 0.3±0.03mm |  |  | 0
1206CG200F500NT | 20pF | C0G | 50V | ±1% | 1206 | 3.20±0.30mm | 1.60±0.30mm | 0.80±0.20mm |  |  | 0
1005CG200K500NB | 20pF | C0G | 50V | ±10% | 1005 |  |  | 0.2±0.02mm |  |  | 0
0201CQ200K500NB | 20pF | C0G | 50V | ±10% | 0201 | 0.6±0.03mm | 0.3±0.03mm | 0.3±0.03mm |  |  | 0
1005CG200J500NB | 20pF | C0G | 50V | ±5% | 1005 |  |  | 0.2±0.02mm |  |  | 0
0201CQ200J500NB | 20pF | C0G | 50V | ±5% | 0201 | 0.6±0.03mm | 0.3±0.03mm | 0.3±0.03mm |  |  | 0
0201CQ200G500NB | 20pF | C0G | 50V | ±2% | 0201 | 0.6±0.03mm | 0.3±0.03mm | 0.3±0.03mm |  |  | 0
1206CG200F500NB | 20pF | C0G | 50V | ±1% | 1206 | 3.20±0.30mm | 1.60±0.30mm | 0.80±0.20mm |  |  | 0
0402CG180M500NT | 18pF | C0G | 50V | ±20% | 0402 | 1.00±0.05mm | 0.50±0.05mm | 0.5±0.05mm |  |  | 0
1206CG180K500NT | 18pF | C0G | 50V | ±10% | 1206 | 3.20±0.30mm | 1.60±0.30mm | 0.80±0.20mm |  |  | 0
0805CG180K500NT | 18pF | C0G | 50V | ±10% | 0805 | 2.00±0.20mm | 1.25±0.20mm | 0.8±0.20mm |  |  | 0
0603CG180K500NT | 18pF | C0G | 50V | ±10% | 0603 | 1.60±0.10mm | 0.80±0.10mm | 0.80±0.10mm |  |  | 0
0402CG180K500NT | 18pF | C0G | 50V | ±10% | 0402 | 1.00±0.05mm | 0.50±0.05mm | 0.5±0.05mm |  |  | 0
0201CG180K500NT | 18pF | C0G | 50V | ±10% | 0201 | 0.6±0.03mm | 0.3±0.03mm | 0.3±0.03mm |  |  | 0
1005CG180K250NT | 18pF | C0G | 25V | ±10% | 1005 | 0.4±0.02mm | 0.2±0.02mm | 0.2±0.02mm |  |  | 0
0201CG180K250NT | 18pF | C0G | 25V | ±10% | 0201 | 0.6±0.03mm | 0.3±0.03mm | 0.3±0.03mm |  |  | 0
1206CG180J500NT | 18pF | C0G | 50V | ±5% | 1206 | 3.20±0.30mm | 1.60±0.30mm | 0.80±0.20mm |  |  | 0
1005CG180J500NT | 18pF | C0G | 50V | ±5% | 1005 |  |  | 0.2±0.02mm |  |  | 0
0805CG180J500NT | 18pF | C0G | 50V | ±5% | 0805 | 2.00±0.20mm | 1.25±0.20mm | 0.8±0.20mm |  |  | 0
0805B180J500NT | 18pF | X7R | 50V | ±5% | 0805 | 2.00±0.20mm | 1.25±0.20mm | 0.8±0.20mm |  |  | 0
0603CG180J500NT | 18pF | C0G | 50V | ±5% | 0603 | 1.60±0.10mm | 0.80±0.10mm | 0.80±0.10mm |  |  | 0
0603CQ180J500NT | 18pF | C0G | 50V | ±5% | 0603 | 1.60±0.10mm | 0.80±0.10mm | 0.80±0.10mm |  |  | 0
0402CH180J500NT | 18pF | C0H | 50V | ±5% | 0402 | 1.00±0.05mm | 0.50±0.05mm | 0.5±0.05mm |  |  | 0
0402CG180J500NT | 18pF | C0G | 50V | ±5% | 0402 | 1.00±0.05mm | 0.50±0.05mm | 0.5±0.05mm |  |  | 0
0201CQ180J500NT | 18pF | C0G | 50V | ±5% | 0201 | 0.6±0.03mm | 0.3±0.03mm | 0.3±0.03mm |  |  | 0
0201CG180J500NT | 18pF | C0G | 50V | ±5% | 0201 | 0.6±0.03mm | 0.3±0.03mm | 0.3±0.03mm |  |  | 0
1206CG180J250NT | 18pF | C0G | 25V | ±5% | 1206 | 3.20±0.30mm | 1.60±0.30mm | 0.80±0.20mm |  |  | 0
1005CG180J250NT | 18pF | C0G | 25V | ±5% | 1005 | 0.4±0.02mm | 0.2±0.02mm | 0.2±0.02mm |  |  | 0
0805CG180J250NT | 18pF | C0G | 25V | ±5% | 0805 | 2.00±0.20mm | 1.25±0.20mm | 0.8±0.20mm |  |  | 0
0603CQ180J250NT | 18pF | C0G | 25V | ±5% | 0603 | 1.60±0.10mm | 0.80±0.10mm | 0.80±0.10mm |  |  | 0
0603CG180J250NT | 18pF | C0G | 25V | ±5% | 0603 | 1.60±0.10mm | 0.80±0.10mm | 0.80±0.10mm |  |  | 0
0402CG180J250NT | 18pF | C0G | 25V | ±5% | 0402 | 1.00±0.05mm | 0.5±0.05mm | 0.5±0.05mm |  |  | 0
0201CG180J250NT | 18pF | C0G | 25V | ±5% | 0201 | 0.6±0.03mm | 0.3±0.03mm | 0.3±0.03mm |  |  | 0
1005CG180J160NT | 18pF | C0G | 16V | ±5% | 1005 | 0.4±0.02mm | 0.2±0.02mm | 0.2±0.02mm |  |  | 0
0603CG180J160NT | 18pF | C0G | 16V | ±5% | 0603 | 1.60±0.10mm | 0.80±0.10mm | 0.80±0.10mm |  |  | 0
0402CG180J160NT | 18pF | C0G | 16V | ±5% | 0402 | 1.00±0.05mm | 0.5±0.05mm | 0.5±0.05mm |  |  | 0
0201CG180J160NT | 18pF | C0G | 16V | ±5% | 0201 | 0.6±0.03mm | 0.3±0.03mm | 0.3±0.03mm |  |  | 0
1005CG180J100NT | 18pF | C0G | 10V | ±5% | 1005 | 0.4±0.02mm | 0.2±0.02mm | 0.2±0.02mm |  |  | 0
0402CG180J100NT | 18pF | C0G | 10V | ±5% | 0402 | 1.00±0.05mm | 0.5±0.05mm | 0.5±0.05mm |  |  | 0
0402CG180J6R3NT | 18pF | C0G | 6.3V | ±5% | 0402 | 1.00±0.05mm | 0.5±0.05mm | 0.5±0.05mm |  |  | 0
1005CG180G500NT | 18pF | C0G | 50V | ±2% | 1005 | 0.4±0.02mm | 0.2±0.02mm | 0.2±0.02mm |  |  | 0
0805CG180G500NT | 18pF | C0G | 50V | ±2% | 0805 | 2.00±0.20mm | 1.25±0.20mm | 0.8±0.20mm |  |  | 0
0603CG180G500NT | 18pF | C0G | 50V | ±2% | 0603 | 1.60±0.10mm | 0.80±0.10mm | 0.80±0.10mm |  |  | 0
0402CG180G500NT | 18pF | C0G | 50V | ±2% | 0402 | 1.00±0.05mm | 0.50±0.05mm | 0.5±0.05mm |  |  | 0
0201CQ180G500NT | 18pF | C0G | 50V | ±2% | 0201 | 0.6±0.03mm | 0.3±0.03mm | 0.3±0.03mm |  |  | 0
0201CG180G500NT | 18pF | C0G | 50V | ±2% | 0201 | 0.6±0.03mm | 0.3±0.03mm | 0.3±0.03mm |  |  | 0
0402CG180G250NT | 18pF | C0G | 25V | ±2% | 0402 | 1.00±0.05mm | 0.5±0.05mm | 0.5±0.05mm |  |  | 0
0201CG180G250NT | 18pF | C0G | 25V | ±2% | 0201 | 0.6±0.03mm | 0.3±0.03mm | 0.3±0.03mm |  |  | 0
1206CG180F500NT | 18pF | C0G | 50V | ±1% | 1206 | 3.20±0.30mm | 1.60±0.30mm | 0.80±0.20mm |  |  | 0
0805CG180F500NT | 18pF | C0G | 50V | ±1% | 0805 | 2.00±0.20mm | 1.25±0.20mm | 0.8±0.20mm |  |  | 0
0603CG180F500NT | 18pF | C0G | 50V | ±1% | 0603 | 1.60±0.10mm | 0.80±0.10mm | 0.80±0.10mm |  |  | 0
0402CG180F500NT | 18pF | C0G | 50V | ±1% | 0402 | 1.00±0.05mm | 0.50±0.05mm | 0.5±0.05mm |  |  | 0
0201CG180F500NT | 18pF | C0G | 50V | ±1% | 0201 | 0.6±0.03mm | 0.3±0.03mm | 0.3±0.03mm |  |  | 0
0402CG180F250NT | 18pF | C0G | 25V | ±1% | 0402 | 1.00±0.05mm | 0.5±0.05mm | 0.5±0.05mm |  |  | 0
0201CG180F250NT | 18pF | C0G | 25V | ±1% | 0201 | 0.6±0.03mm | 0.3±0.03mm | 0.3±0.03mm |  |  | 0
0402CG180C500NT | 18pF | C0G | 50V | ±0.25pF | 0402 | 1.00±0.05mm | 0.50±0.05mm | 0.5±0.05mm |  |  | 0
0402CG180M500NB | 18pF | C0G | 50V | ±20% | 0402 | 1.00±0.05mm | 0.50±0.05mm | 0.5±0.05mm |  |  | 0
1206CG180K500NB | 18pF | C0G | 50V | ±10% | 1206 | 3.20±0.30mm | 1.60±0.30mm | 0.80±0.20mm |  |  | 0
1005CG180K500NB | 18pF | C0G | 50V | ±10% | 1005 |  |  | 0.2±0.02mm |  |  | 0
0805CG180K500NB | 18pF | C0G | 50V | ±10% | 0805 | 2.00±0.20mm | 1.25±0.20mm | 0.8±0.20mm |  |  | 0
0603CG180K500NB | 18pF | C0G | 50V | ±10% | 0603 | 1.60±0.10mm | 0.80±0.10mm | 0.80±0.10mm |  |  | 0
0402CQ180K500NB | 18pF | C0G | 50V | ±10% | 0402 | 1.00±0.05mm | 0.50±0.05mm | 0.5±0.05mm |  |  | 0
0402CG180K500NB | 18pF | C0G | 50V | ±10% | 0402 | 1.00±0.05mm | 0.50±0.05mm | 0.5±0.05mm |  |  | 0
0201CG180K500NB | 18pF | C0G | 50V | ±10% | 0201 | 0.6±0.03mm | 0.3±0.03mm | 0.3±0.03mm |  |  | 0
1005CG180K250NB | 18pF | C0G | 25V | ±10% | 1005 | 0.4±0.02mm | 0.2±0.02mm | 0.2±0.02mm |  |  | 0
0201CG180K250NB | 18pF | C0G | 25V | ±10% | 0201 | 0.6±0.03mm | 0.3±0.03mm | 0.3±0.03mm |  |  | 0
1206CG180J500NB | 18pF | C0G | 50V | ±5% | 1206 | 3.20±0.30mm | 1.60±0.30mm | 0.80±0.20mm |  |  | 0
1005CG180J500NB | 18pF | C0G | 50V | ±5% | 1005 | 0.4±0.02mm | 0.2±0.02mm | 0.2±0.02mm |  |  | 0
0805CG180J500NB | 18pF | C0G | 50V | ±5% | 0805 | 2.00±0.20mm | 1.25±0.20mm | 0.8±0.20mm |  |  | 0
0805CG180J500CB | 18pF | C0G | 50V | ±5% | 0805 | 2.00±0.20mm | 1.25±0.20mm | 0.8±0.20mm |  |  | 0
0805B180J500NB | 18pF | X7R | 50V | ±5% | 0805 | 2.00±0.20mm | 1.25±0.20mm | 0.8±0.20mm |  |  | 0
0603CG180J500NB | 18pF | C0G | 50V | ±5% | 0603 | 1.60±0.10mm | 0.80±0.10mm | 0.80±0.10mm |  |  | 0
0603CG180J500ND | 18pF | C0G | 50V | ±5% | 0603 | 1.60±0.10mm | 0.80±0.10mm | 0.80±0.10mm |  |  | 0
0603CQ180J500NB | 18pF | C0G | 50V | ±5% | 0603 | 1.60±0.10mm | 0.80±0.10mm | 0.80±0.10mm |  |  | 0
0603CG180J500CB | 18pF | C0G | 50V | ±5% | 0603 | 1.60±0.10mm | 0.80±0.10mm | 0.80±0.10mm |  |  | 0
0402CG180J500NB | 18pF | C0G | 50V | ±5% | 0402 | 1.00±0.05mm | 0.50±0.05mm | 0.5±0.05mm |  |  | 0
0402CQ180J500NB | 18pF | C0G | 50V | ±5% | 0402 | 1.00±0.05mm | 0.50±0.05mm | 0.5±0.05mm |  |  | 0
0402CH180J500NB | 18pF | C0H | 50V | ±5% | 0402 | 1.00±0.05mm | 0.50±0.05mm | 0.5±0.05mm |  |  | 0
0201CG180J500NB | 18pF | C0G | 50V | ±5% | 0201 | 0.6±0.03mm | 0.3±0.03mm | 0.3±0.03mm |  |  | 0
0201CG180J500ND | 18pF | C0G | 50V | ±5% | 0201 | 0.6±0.03mm | 0.3±0.03mm | 0.3±0.03mm |  |  | 0
0201CQ180J500NB | 18pF | C0G | 50V | ±5% | 0201 | 0.6±0.03mm | 0.3±0.03mm | 0.3±0.03mm |  |  | 0
1206CG180J250NB | 18pF | C0G | 25V | ±5% | 1206 | 3.20±0.30mm | 1.60±0.30mm | 0.80±0.20mm |  |  | 0
0805CG180J250NB | 18pF | C0G | 25V | ±5% | 0805 | 2.00±0.20mm | 1.25±0.20mm | 0.8±0.20mm |  |  | 0
0603CQ180J250NB | 18pF | C0G | 25V | ±5% | 0603 | 1.60±0.10mm | 0.80±0.10mm | 0.80±0.10mm |  |  | 0
0603CG180J250NB | 18pF | C0G | 25V | ±5% | 0603 | 1.60±0.10mm | 0.80±0.10mm | 0.80±0.10mm |  |  | 0
0402CG180J250NB | 18pF | C0G | 25V | ±5% | 0402 | 1.00±0.05mm | 0.5±0.05mm | 0.5±0.05mm |  |  | 0
0201CG180J250ND | 18pF | C0G | 25V | ±5% | 0201 | 0.6±0.03mm | 0.3±0.03mm | 0.3±0.03mm |  |  | 0
0201CG180J250NB | 18pF | C0G | 25V | ±5% | 0201 | 0.6±0.03mm | 0.3±0.03mm | 0.3±0.03mm |  |  | 0
0603CG180J160NB | 18pF | C0G | 16V | ±5% | 0603 | 1.60±0.10mm | 0.80±0.10mm | 0.80±0.10mm |  |  | 0
0402CG180J160NB | 18pF | C0G | 16V | ±5% | 0402 | 1.00±0.05mm | 0.5±0.05mm | 0.5±0.05mm |  |  | 0
0201CG180J160NB | 18pF | C0G | 16V | ±5% | 0201 | 0.6±0.03mm | 0.3±0.03mm | 0.3±0.03mm |  |  | 0
1005CG180J100NB | 18pF | C0G | 10V | ±5% | 1005 | 0.4±0.02mm | 0.2±0.02mm | 0.2±0.02mm |  |  | 0
0402CG180J100NB | 18pF | C0G | 10V | ±5% | 0402 | 1.00±0.05mm | 0.5±0.05mm | 0.5±0.05mm |  |  | 0
0402CG180J6R3NB | 18pF | C0G | 6.3V | ±5% | 0402 | 1.00±0.05mm | 0.5±0.05mm | 0.5±0.05mm |  |  | 0
1206CG180G500NB | 18pF | C0G | 50V | ±2% | 1206 | 3.20±0.30mm | 1.60±0.30mm | 0.80±0.20mm |  |  | 0
1005CG180G500NB | 18pF | C0G | 50V | ±2% | 1005 | 0.4±0.02mm | 0.2±0.02mm | 0.2±0.02mm |  |  | 0
0805CG180G500NB | 18pF | C0G | 50V | ±2% | 0805 | 2.00±0.20mm | 1.25±0.20mm | 0.8±0.20mm |  |  | 0
0603CG180G500NB | 18pF | C0G | 50V | ±2% | 0603 | 1.60±0.10mm | 0.80±0.10mm | 0.80±0.10mm |  |  | 0
0402CQ180G500NB | 18pF | C0G | 50V | ±2% | 0402 | 1.00±0.05mm | 0.50±0.05mm | 0.5±0.05mm |  |  | 0
0402CG180G500NB | 18pF | C0G | 50V | ±2% | 0402 | 1.00±0.05mm | 0.50±0.05mm | 0.5±0.05mm |  |  | 0
0201CG180G500NB | 18pF | C0G | 50V | ±2% | 0201 | 0.6±0.03mm | 0.3±0.03mm | 0.3±0.03mm |  |  | 0
0201CQ180G500NB | 18pF | C0G | 50V | ±2% | 0201 | 0.6±0.03mm | 0.3±0.03mm | 0.3±0.03mm |  |  | 0
0402CG180G250NB | 18pF | C0G | 25V | ±2% | 0402 | 1.00±0.05mm | 0.5±0.05mm | 0.5±0.05mm |  |  | 0
0201CG180G250NB | 18pF | C0G | 25V | ±2% | 0201 | 0.6±0.03mm | 0.3±0.03mm | 0.3±0.03mm |  |  | 0
1206CG180F500NB | 18pF | C0G | 50V | ±1% | 1206 | 3.20±0.30mm | 1.60±0.30mm | 0.80±0.20mm |  |  | 0
0805CG180F500NB | 18pF | C0G | 50V | ±1% | 0805 | 2.00±0.20mm | 1.25±0.20mm | 0.8±0.20mm |  |  | 0
0603CG180F500NB | 18pF | C0G | 50V | ±1% | 0603 | 1.60±0.10mm | 0.80±0.10mm | 0.80±0.10mm |  |  | 0
0402CG180F500NB | 18pF | C0G | 50V | ±1% | 0402 | 1.00±0.05mm | 0.50±0.05mm | 0.5±0.05mm |  |  | 0
0201CG180F500NB | 18pF | C0G | 50V | ±1% | 0201 | 0.6±0.03mm | 0.3±0.03mm | 0.3±0.03mm |  |  | 0
0402CG180F250NB | 18pF | C0G | 25V | ±1% | 0402 | 1.00±0.05mm | 0.5±0.05mm | 0.5±0.05mm |  |  | 0
0201CG180F250NB | 18pF | C0G | 25V | ±1% | 0201 | 0.6±0.03mm | 0.3±0.03mm | 0.3±0.03mm |  |  | 0
0402CG180C500NB | 18pF | C0G | 50V | ±0.25pF | 0402 | 1.00±0.05mm | 0.50±0.05mm | 0.5±0.05mm |  |  | 0
0201CG160G500NT | 16pF | C0G | 50V | ±2% | 0201 | 0.6±0.03mm | 0.3±0.03mm | 0.3±0.03mm |  |  | 0
0805CG160F500NT | 16pF | C0G | 50V | ±1% | 0805 | 2.00±0.20mm | 1.25±0.20mm | 0.8±0.20mm |  |  | 0
0201CG160F500NT | 16pF | C0G | 50V | ±1% | 0201 | 0.6±0.03mm | 0.3±0.03mm | 0.3±0.03mm |  |  | 0
0402CG160K500NB | 16pF | C0G | 50V | ±10% | 0402 | 1.00±0.05mm | 0.50±0.05mm | 0.5±0.05mm |  |  | 0
1005CG160K250NB | 16pF | C0G | 25V | ±10% | 1005 | 0.4±0.02mm | 0.2±0.02mm | 0.2±0.02mm |  |  | 0
1005CG160J500NB | 16pF | C0G | 50V | ±5% | 1005 |  |  | 0.2±0.02mm |  |  | 0
0201CQ160J500NB | 16pF | C0G | 50V | ±5% | 0201 | 0.6±0.03mm | 0.3±0.03mm | 0.3±0.03mm |  |  | 0
0201CG160G500NB | 16pF | C0G | 50V | ±2% | 0201 | 0.6±0.03mm | 0.3±0.03mm | 0.3±0.03mm |  |  | 0
0805CG160F500NB | 16pF | C0G | 50V | ±1% | 0805 | 2.00±0.20mm | 1.25±0.20mm | 0.8±0.20mm |  |  | 0
0201CG160F500NB | 16pF | C0G | 50V | ±1% | 0201 | 0.6±0.03mm | 0.3±0.03mm | 0.3±0.03mm |  |  | 0
0603CG150M500NT | 15pF | C0G | 50V | ±20% | 0603 | 1.60±0.10mm | 0.80±0.10mm | 0.80±0.10mm |  |  | 0
0805CG150K500NT | 15pF | C0G | 50V | ±10% | 0805 | 2.00±0.20mm | 1.25±0.20mm | 0.8±0.20mm |  |  | 0
0805B150K500NT | 15pF | X7R | 50V | ±10% | 0805 | 2.00±0.20mm | 1.25±0.20mm | 0.8±0.20mm |  |  | 0
0603CG150K500NT | 15pF | C0G | 50V | ±10% | 0603 | 1.60±0.10mm | 0.80±0.10mm | 0.80±0.10mm |  |  | 0
0402CG150K500NT | 15pF | C0G | 50V | ±10% | 0402 | 1.00±0.05mm | 0.50±0.05mm | 0.5±0.05mm |  |  | 0
0201CG150K500NT | 15pF | C0G | 50V | ±10% | 0201 | 0.6±0.03mm | 0.3±0.03mm | 0.3±0.03mm |  |  | 0
0603CG150K250NT | 15pF | C0G | 25V | ±10% | 0603 | 1.60±0.10mm | 0.80±0.10mm | 0.80±0.10mm |  |  | 0
0201CG150K250NT | 15pF | C0G | 25V | ±10% | 0201 | 0.6±0.03mm | 0.3±0.03mm | 0.3±0.03mm |  |  | 0
0402CG150K100NT | 15pF | C0G | 10V | ±10% | 0402 | 1.00±0.05mm | 0.5±0.05mm | 0.5±0.05mm |  |  | 0
1206CG150J500NT | 15pF | C0G | 50V | ±5% | 1206 | 3.20±0.30mm | 1.60±0.30mm | 0.80±0.20mm |  |  | 0
1005CG150J500NT | 15pF | C0G | 50V | ±5% | 1005 |  |  | 0.2±0.02mm |  |  | 0
0805CG150J500NT | 15pF | C0G | 50V | ±5% | 0805 | 2.00±0.20mm | 1.25±0.20mm | 0.8±0.20mm |  |  | 0
0603CG150J500NT | 15pF | C0G | 50V | ±5% | 0603 | 1.60±0.10mm | 0.80±0.10mm | 0.80±0.10mm |  |  | 0
0603B150J500NT | 15pF | X7R | 50V | ±5% | 0603 | 1.60±0.10mm | 0.80±0.10mm | 0.80±0.10mm |  |  | 0
0603CQ150J500NT | 15pF | C0G | 50V | ±5% | 0603 | 1.60±0.10mm | 0.80±0.10mm | 0.80±0.10mm |  |  | 0
0402CH150J500NT | 15pF | C0H | 50V | ±5% | 0402 | 1.00±0.05mm | 0.50±0.05mm | 0.5±0.05mm |  |  | 0
0402CG150J500NT | 15pF | C0G | 50V | ±5% | 0402 | 1.00±0.05mm | 0.50±0.05mm | 0.5±0.05mm |  |  | 0
0201CQ150J500NT | 15pF | C0G | 50V | ±5% | 0201 | 0.6±0.03mm | 0.3±0.03mm | 0.3±0.03mm |  |  | 0
0201CG150J500NT | 15pF | C0G | 50V | ±5% | 0201 | 0.6±0.03mm | 0.3±0.03mm | 0.3±0.03mm |  |  | 0
1206CG150J250NT | 15pF | C0G | 25V | ±5% | 1206 | 3.20±0.30mm | 1.60±0.30mm | 0.80±0.20mm |  |  | 0
1005CG150J250NT | 15pF | C0G | 25V | ±5% | 1005 | 0.4±0.02mm | 0.2±0.02mm | 0.2±0.02mm |  |  | 0
0805CG150J250NT | 15pF | C0G | 25V | ±5% | 0805 | 2.00±0.20mm | 1.25±0.20mm | 0.8±0.20mm |  |  | 0
0603CG150J250NT | 15pF | C0G | 25V | ±5% | 0603 | 1.60±0.10mm | 0.80±0.10mm | 0.80±0.10mm |  |  | 0
0603CQ150J250NT | 15pF | C0G | 25V | ±5% | 0603 | 1.60±0.10mm | 0.80±0.10mm | 0.80±0.10mm |  |  | 0
0402CG150J250NT | 15pF | C0G | 25V | ±5% | 0402 | 1.00±0.05mm | 0.5±0.05mm | 0.5±0.05mm |  |  | 0
0201CG150J250NT | 15pF | C0G | 25V | ±5% | 0201 | 0.6±0.03mm | 0.3±0.03mm | 0.3±0.03mm |  |  | 0
0201CQ150J250NT | 15pF | C0G | 25V | ±5% | 0201 | 0.6±0.03mm | 0.3±0.03mm | 0.3±0.03mm |  |  | 0
1005CG150J160NT | 15pF | C0G | 16V | ±5% | 1005 | 0.4±0.02mm | 0.2±0.02mm | 0.2±0.02mm |  |  | 0
0603CG150J160NT | 15pF | C0G | 16V | ±5% | 0603 | 1.60±0.10mm | 0.80±0.10mm | 0.80±0.10mm |  |  | 0
0402CG150J160NT | 15pF | C0G | 16V | ±5% | 0402 | 1.00±0.05mm | 0.5±0.05mm | 0.5±0.05mm |  |  | 0
0603CG150J100NT | 15pF | C0G | 10V | ±5% | 0603 | 1.60±0.10mm | 0.80±0.10mm | 0.80±0.10mm |  |  | 0
0402CG150J100NT | 15pF | C0G | 10V | ±5% | 0402 | 1.00±0.05mm | 0.5±0.05mm | 0.5±0.05mm |  |  | 0
0201CG150J100NT | 15pF | C0G | 10V | ±5% | 0201 | 0.6±0.03mm | 0.3±0.03mm | 0.3±0.03mm |  |  | 0
1005CG150G500NT | 15pF | C0G | 50V | ±2% | 1005 | 0.4±0.02mm | 0.2±0.02mm | 0.2±0.02mm |  |  | 0
0805CG150G500NT | 15pF | C0G | 50V | ±2% | 0805 | 2.00±0.20mm | 1.25±0.20mm | 0.8±0.20mm |  |  | 0
0603CG150G500NT | 15pF | C0G | 50V | ±2% | 0603 | 1.60±0.10mm | 0.80±0.10mm | 0.80±0.10mm |  |  | 0
0402CG150G500NT | 15pF | C0G | 50V | ±2% | 0402 | 1.00±0.05mm | 0.50±0.05mm | 0.5±0.05mm |  |  | 0
0201CQ150G500NT | 15pF | C0G | 50V | ±2% | 0201 | 0.6±0.03mm | 0.3±0.03mm | 0.3±0.03mm |  |  | 0
0201CG150G500NT | 15pF | C0G | 50V | ±2% | 0201 | 0.6±0.03mm | 0.3±0.03mm | 0.3±0.03mm |  |  | 0
0603CG150G250NT | 15pF | C0G | 25V | ±2% | 0603 | 1.60±0.10mm | 0.80±0.10mm | 0.80±0.10mm |  |  | 0
0402CG150G250NT | 15pF | C0G | 25V | ±2% | 0402 | 1.00±0.05mm | 0.5±0.05mm | 0.5±0.05mm |  |  | 0
0201CG150G250NT | 15pF | C0G | 25V | ±2% | 0201 | 0.6±0.03mm | 0.3±0.03mm | 0.3±0.03mm |  |  | 0
1206CG150F500NT | 15pF | C0G | 50V | ±1% | 1206 | 3.20±0.30mm | 1.60±0.30mm | 0.80±0.20mm |  |  | 0
0805CG150F500NT | 15pF | C0G | 50V | ±1% | 0805 | 2.00±0.20mm | 1.25±0.20mm | 0.8±0.20mm |  |  | 0
0603CG150F500NT | 15pF | C0G | 50V | ±1% | 0603 | 1.60±0.10mm | 0.80±0.10mm | 0.80±0.10mm |  |  | 0
0402CG150F500NT | 15pF | C0G | 50V | ±1% | 0402 | 1.00±0.05mm | 0.50±0.05mm | 0.5±0.05mm |  |  | 0
0201CG150F500NT | 15pF | C0G | 50V | ±1% | 0201 | 0.6±0.03mm | 0.3±0.03mm | 0.3±0.03mm |  |  | 0
0603CG150F250NT | 15pF | C0G | 25V | ±1% | 0603 | 1.60±0.10mm | 0.80±0.10mm | 0.80±0.10mm |  |  | 0
0402CG150F250NT | 15pF | C0G | 25V | ±1% | 0402 | 1.00±0.05mm | 0.5±0.05mm | 0.5±0.05mm |  |  | 0
0201CG150F250NT | 15pF | C0G | 25V | ±1% | 0201 | 0.6±0.03mm | 0.3±0.03mm | 0.3±0.03mm |  |  | 0
0603CG150D500NT | 15pF | C0G | 50V | ±0.50pF | 0603 | 1.60±0.10mm | 0.80±0.10mm | 0.80±0.10mm |  |  | 0
0402CG150D500NT | 15pF | C0G | 50V | ±0.50pF | 0402 | 1.00±0.05mm | 0.50±0.05mm | 0.5±0.05mm |  |  | 0
0603CG150C500NT | 15pF | C0G | 50V | ±0.25pF | 0603 | 1.60±0.10mm | 0.80±0.10mm | 0.80±0.10mm |  |  | 0
0402CG150C500NT | 15pF | C0G | 50V | ±0.25pF | 0402 | 1.00±0.05mm | 0.50±0.05mm | 0.5±0.05mm |  |  | 0
0402CG150B500NT | 15pF | C0G | 50V | ±0.10pF | 0402 | 1.00±0.05mm | 0.50±0.05mm | 0.5±0.05mm |  |  | 0
0603CG150M500NB | 15pF | C0G | 50V | ±20% | 0603 | 1.60±0.10mm | 0.80±0.10mm | 0.80±0.10mm |  |  | 0
0805B150K500NB | 15pF | X7R | 50V | ±10% | 0805 | 2.00±0.20mm | 1.25±0.20mm | 0.8±0.20mm |  |  | 0
0805CG150K500NB | 15pF | C0G | 50V | ±10% | 0805 | 2.00±0.20mm | 1.25±0.20mm | 0.8±0.20mm |  |  | 0
0603CG150K500NB | 15pF | C0G | 50V | ±10% | 0603 | 1.60±0.10mm | 0.80±0.10mm | 0.80±0.10mm |  |  | 0
0402CG150K500NB | 15pF | C0G | 50V | ±10% | 0402 | 1.00±0.05mm | 0.50±0.05mm | 0.5±0.05mm |  |  | 0
0201CG150K500NB | 15pF | C0G | 50V | ±10% | 0201 | 0.6±0.03mm | 0.3±0.03mm | 0.3±0.03mm |  |  | 0
0603CG150K250NB | 15pF | C0G | 25V | ±10% | 0603 | 1.60±0.10mm | 0.80±0.10mm | 0.80±0.10mm |  |  | 0
0201CG150K250NB | 15pF | C0G | 25V | ±10% | 0201 | 0.6±0.03mm | 0.3±0.03mm | 0.3±0.03mm |  |  | 0
0402CG150K100NB | 15pF | C0G | 10V | ±10% | 0402 | 1.00±0.05mm | 0.5±0.05mm | 0.5±0.05mm |  |  | 0
1206CG150J500NB | 15pF | C0G | 50V | ±5% | 1206 | 3.20±0.30mm | 1.60±0.30mm | 0.80±0.20mm |  |  | 0
1005CG150J500NB | 15pF | C0G | 50V | ±5% | 1005 | 0.4±0.02mm | 0.2±0.02mm | 0.2±0.02mm |  |  | 0
0805CG150J500NB | 15pF | C0G | 50V | ±5% | 0805 | 2.00±0.20mm | 1.25±0.20mm | 0.8±0.20mm |  |  | 0
0805CG150J500CB | 15pF | C0G | 50V | ±5% | 0805 | 2.00±0.20mm | 1.25±0.20mm | 0.8±0.20mm |  |  | 0
0603CG150J500CB | 15pF | C0G | 50V | ±5% | 0603 | 1.60±0.10mm | 0.80±0.10mm | 0.80±0.10mm |  |  | 0
0603B150J500NB | 15pF | X7R | 50V | ±5% | 0603 | 1.60±0.10mm | 0.80±0.10mm | 0.80±0.10mm |  |  | 0
0603CQ150J500NB | 15pF | C0G | 50V | ±5% | 0603 | 1.60±0.10mm | 0.80±0.10mm | 0.80±0.10mm |  |  | 0
0603CG150J500NB | 15pF | C0G | 50V | ±5% | 0603 | 1.60±0.10mm | 0.80±0.10mm | 0.80±0.10mm |  |  | 0
0402CH150J500NB | 15pF | C0H | 50V | ±5% | 0402 | 1.00±0.05mm | 0.50±0.05mm | 0.5±0.05mm |  |  | 0
0402CQ150J500NB | 15pF | C0G | 50V | ±5% | 0402 | 1.00±0.05mm | 0.50±0.05mm | 0.5±0.05mm |  |  | 0
0402CG150J500ND | 15pF | C0G | 50V | ±5% | 0402 | 1.00±0.05mm | 0.50±0.05mm | 0.5±0.05mm |  |  | 0
0402CG150J500NB | 15pF | C0G | 50V | ±5% | 0402 | 1.00±0.05mm | 0.50±0.05mm | 0.5±0.05mm |  |  | 0
0201CQ150J500NB | 15pF | C0G | 50V | ±5% | 0201 | 0.6±0.03mm | 0.3±0.03mm | 0.3±0.03mm |  |  | 0
0201CG150J500NB | 15pF | C0G | 50V | ±5% | 0201 | 0.6±0.03mm | 0.3±0.03mm | 0.3±0.03mm |  |  | 0
1206CG150J250NB | 15pF | C0G | 25V | ±5% | 1206 | 3.20±0.30mm | 1.60±0.30mm | 0.80±0.20mm |  |  | 0
1005CG150J250NB | 15pF | C0G | 25V | ±5% | 1005 | 0.4±0.02mm | 0.2±0.02mm | 0.2±0.02mm |  |  | 0
0805CG150J250NB | 15pF | C0G | 25V | ±5% | 0805 | 2.00±0.20mm | 1.25±0.20mm | 0.8±0.20mm |  |  | 0
0603CG150J250NB | 15pF | C0G | 25V | ±5% | 0603 | 1.60±0.10mm | 0.80±0.10mm | 0.80±0.10mm |  |  | 0
0603CQ150J250NB | 15pF | C0G | 25V | ±5% | 0603 | 1.60±0.10mm | 0.80±0.10mm | 0.80±0.10mm |  |  | 0
0402CG150J250NB | 15pF | C0G | 25V | ±5% | 0402 | 1.00±0.05mm | 0.5±0.05mm | 0.5±0.05mm |  |  | 0
0201CQ150J250NB | 15pF | C0G | 25V | ±5% | 0201 | 0.6±0.03mm | 0.3±0.03mm | 0.3±0.03mm |  |  | 0
0201CG150J250NB | 15pF | C0G | 25V | ±5% | 0201 | 0.6±0.03mm | 0.3±0.03mm | 0.3±0.03mm |  |  | 0
1005CG150J160NB | 15pF | C0G | 16V | ±5% | 1005 | 0.4±0.02mm | 0.2±0.02mm | 0.2±0.02mm |  |  | 0
0603CG150J160NB | 15pF | C0G | 16V | ±5% | 0603 | 1.60±0.10mm | 0.80±0.10mm | 0.80±0.10mm |  |  | 0
0402CG150J160NB | 15pF | C0G | 16V | ±5% | 0402 | 1.00±0.05mm | 0.5±0.05mm | 0.5±0.05mm |  |  | 0
0603CG150J100NB | 15pF | C0G | 10V | ±5% | 0603 | 1.60±0.10mm | 0.80±0.10mm | 0.80±0.10mm |  |  | 0
0402CG150J100NB | 15pF | C0G | 10V | ±5% | 0402 | 1.00±0.05mm | 0.5±0.05mm | 0.5±0.05mm |  |  | 0
0201CG150J100NB | 15pF | C0G | 10V | ±5% | 0201 | 0.6±0.03mm | 0.3±0.03mm | 0.3±0.03mm |  |  | 0
1206CG150G500NB | 15pF | C0G | 50V | ±2% | 1206 | 3.20±0.30mm | 1.60±0.30mm | 0.80±0.20mm |  |  | 0
1005CG150G500NB | 15pF | C0G | 50V | ±2% | 1005 | 0.4±0.02mm | 0.2±0.02mm | 0.2±0.02mm |  |  | 0
0805CG150G500NB | 15pF | C0G | 50V | ±2% | 0805 | 2.00±0.20mm | 1.25±0.20mm | 0.8±0.20mm |  |  | 0
0603CG150G500NB | 15pF | C0G | 50V | ±2% | 0603 | 1.60±0.10mm | 0.80±0.10mm | 0.80±0.10mm |  |  | 0
0402CQ150G500NB | 15pF | C0G | 50V | ±2% | 0402 | 1.00±0.05mm | 0.50±0.05mm | 0.5±0.05mm |  |  | 0
0402CG150G500NB | 15pF | C0G | 50V | ±2% | 0402 | 1.00±0.05mm | 0.50±0.05mm | 0.5±0.05mm |  |  | 0
0201CQ150G500NB | 15pF | C0G | 50V | ±2% | 0201 | 0.6±0.03mm | 0.3±0.03mm | 0.3±0.03mm |  |  | 0
0201CG150G500NB | 15pF | C0G | 50V | ±2% | 0201 | 0.6±0.03mm | 0.3±0.03mm | 0.3±0.03mm |  |  | 0
0603CG150G250NB | 15pF | C0G | 25V | ±2% | 0603 | 1.60±0.10mm | 0.80±0.10mm | 0.80±0.10mm |  |  | 0
0402CG150G250NB | 15pF | C0G | 25V | ±2% | 0402 | 1.00±0.05mm | 0.5±0.05mm | 0.5±0.05mm |  |  | 0
0201CQ150G250NB | 15pF | C0G | 25V | ±2% | 0201 | 0.6±0.03mm | 0.3±0.03mm | 0.3±0.03mm |  |  | 0
0201CG150G250NB | 15pF | C0G | 25V | ±2% | 0201 | 0.6±0.03mm | 0.3±0.03mm | 0.3±0.03mm |  |  | 0
0805CG150F500NB | 15pF | C0G | 50V | ±1% | 0805 | 2.00±0.20mm | 1.25±0.20mm | 0.8±0.20mm |  |  | 0
0603CG150F500NB | 15pF | C0G | 50V | ±1% | 0603 | 1.60±0.10mm | 0.80±0.10mm | 0.80±0.10mm |  |  | 0
0402CG150F500NB | 15pF | C0G | 50V | ±1% | 0402 | 1.00±0.05mm | 0.50±0.05mm | 0.5±0.05mm |  |  | 0
0201CG150F500NB | 15pF | C0G | 50V | ±1% | 0201 | 0.6±0.03mm | 0.3±0.03mm | 0.3±0.03mm |  |  | 0
0603CG150F250NB | 15pF | C0G | 25V | ±1% | 0603 | 1.60±0.10mm | 0.80±0.10mm | 0.80±0.10mm |  |  | 0
0402CG150F250NB | 15pF | C0G | 25V | ±1% | 0402 | 1.00±0.05mm | 0.5±0.05mm | 0.5±0.05mm |  |  | 0
0201CG150F250NB | 15pF | C0G | 25V | ±1% | 0201 | 0.6±0.03mm | 0.3±0.03mm | 0.3±0.03mm |  |  | 0
0603CG150D500NB | 15pF | C0G | 50V | ±0.50pF | 0603 | 1.60±0.10mm | 0.80±0.10mm | 0.80±0.10mm |  |  | 0
0402CG150D500NB | 15pF | C0G | 50V | ±0.50pF | 0402 | 1.00±0.05mm | 0.50±0.05mm | 0.5±0.05mm |  |  | 0
0603CG150C500NB | 15pF | C0G | 50V | ±0.25pF | 0603 | 1.60±0.10mm | 0.80±0.10mm | 0.80±0.10mm |  |  | 0
0402CG150C500NB | 15pF | C0G | 50V | ±0.25pF | 0402 | 1.00±0.05mm | 0.50±0.05mm | 0.5±0.05mm |  |  | 0
0402CG150B500NB | 15pF | C0G | 50V | ±0.10pF | 0402 | 1.00±0.05mm | 0.50±0.05mm | 0.5±0.05mm |  |  | 0
1005CG140J500NB | 14pF | C0G | 50V | ±5% | 1005 |  |  | 0.2±0.02mm |  |  | 0
1005CG140J250NB | 14pF | C0G | 25V | ±5% | 1005 | 0.4±0.02mm | 0.2±0.02mm | 0.2±0.02mm |  |  | 0
0201CG140J250NB | 14pF | C0G | 25V | ±5% | 0201 | 0.6±0.03mm | 0.3±0.03mm | 0.3±0.03mm |  |  | 0
0402CQ130J500NT | 13pF | C0G | 50V | ±5% | 0402 | 1.00±0.05mm | 0.50±0.05mm | 0.5±0.05mm |  |  | 0
0805CG130F500NT | 13pF | C0G | 50V | ±1% | 0805 | 2.00±0.20mm | 1.25±0.20mm | 0.8±0.20mm |  |  | 0
0402CG130F500NT | 13pF | C0G | 50V | ±1% | 0402 | 1.00±0.05mm | 0.50±0.05mm | 0.5±0.05mm |  |  | 0
0201CG130F500NT | 13pF | C0G | 50V | ±1% | 0201 | 0.6±0.03mm | 0.3±0.03mm | 0.3±0.03mm |  |  | 0
0201CG130K500NB | 13pF | C0G | 50V | ±10% | 0201 | 0.6±0.03mm | 0.3±0.03mm | 0.3±0.03mm |  |  | 0
1206CG130J500NB | 13pF | C0G | 50V | ±5% | 1206 | 3.20±0.30mm | 1.60±0.30mm | 0.80±0.20mm |  |  | 0
1005CG130J500NB | 13pF | C0G | 50V | ±5% | 1005 |  |  | 0.2±0.02mm |  |  | 0
0402CQ130J500NB | 13pF | C0G | 50V | ±5% | 0402 | 1.00±0.05mm | 0.50±0.05mm | 0.5±0.05mm |  |  | 0
0805CG130F500NB | 13pF | C0G | 50V | ±1% | 0805 | 2.00±0.20mm | 1.25±0.20mm | 0.8±0.20mm |  |  | 0
0402CG130F500NB | 13pF | C0G | 50V | ±1% | 0402 | 1.00±0.05mm | 0.50±0.05mm | 0.5±0.05mm |  |  | 0
0201CG130F500NB | 13pF | C0G | 50V | ±1% | 0201 | 0.6±0.03mm | 0.3±0.03mm | 0.3±0.03mm |  |  | 0
0402CG120M500NT | 12pF | C0G | 50V | ±20% | 0402 | 1.00±0.05mm | 0.50±0.05mm | 0.5±0.05mm |  |  | 0
0805CG120K500NT | 12pF | C0G | 50V | ±10% | 0805 | 2.00±0.20mm | 1.25±0.20mm | 0.8±0.20mm |  |  | 0
0603CG120K500NT | 12pF | C0G | 50V | ±10% | 0603 | 1.60±0.10mm | 0.80±0.10mm | 0.80±0.10mm |  |  | 0
0402CG120K500NT | 12pF | C0G | 50V | ±10% | 0402 | 1.00±0.05mm | 0.50±0.05mm | 0.5±0.05mm |  |  | 0
1005CG120K250NT | 12pF | C0G | 25V | ±10% | 1005 | 0.4±0.02mm | 0.2±0.02mm | 0.2±0.02mm |  |  | 0
0201CG120K250NT | 12pF | C0G | 25V | ±10% | 0201 | 0.6±0.03mm | 0.3±0.03mm | 0.3±0.03mm |  |  | 0
1206CG120J500NT | 12pF | C0G | 50V | ±5% | 1206 | 3.20±0.30mm | 1.60±0.30mm | 0.80±0.20mm |  |  | 0
0805CG120J500NT | 12pF | C0G | 50V | ±5% | 0805 | 2.00±0.20mm | 1.25±0.20mm | 0.8±0.20mm |  |  | 0
0603CQ120J500NT | 12pF | C0G | 50V | ±5% | 0603 | 1.60±0.10mm | 0.80±0.10mm | 0.80±0.10mm |  |  | 0
0603CG120J500NT | 12pF | C0G | 50V | ±5% | 0603 | 1.60±0.10mm | 0.80±0.10mm | 0.80±0.10mm |  |  | 0
0402CH120J500NT | 12pF | C0H | 50V | ±5% | 0402 | 1.00±0.05mm | 0.50±0.05mm | 0.5±0.05mm |  |  | 0
0402CG120J500NT | 12pF | C0G | 50V | ±5% | 0402 | 1.00±0.05mm | 0.50±0.05mm | 0.5±0.05mm |  |  | 0
0201CQ120J500NT | 12pF | C0G | 50V | ±5% | 0201 | 0.6±0.03mm | 0.3±0.03mm | 0.3±0.03mm |  |  | 0
0201CG120J500NT | 12pF | C0G | 50V | ±5% | 0201 | 0.6±0.03mm | 0.3±0.03mm | 0.3±0.03mm |  |  | 0
1206CG120J250NT | 12pF | C0G | 25V | ±5% | 1206 | 3.20±0.30mm | 1.60±0.30mm | 0.80±0.20mm |  |  | 0
1005CG120J250NT | 12pF | C0G | 25V | ±5% | 1005 | 0.4±0.02mm | 0.2±0.02mm | 0.2±0.02mm |  |  | 0
0805CG120J250NT | 12pF | C0G | 25V | ±5% | 0805 | 2.00±0.20mm | 1.25±0.20mm | 0.8±0.20mm |  |  | 0
0603CG120J250NT | 12pF | C0G | 25V | ±5% | 0603 | 1.60±0.10mm | 0.80±0.10mm | 0.80±0.10mm |  |  | 0
0402CG120J250NT | 12pF | C0G | 25V | ±5% | 0402 | 1.00±0.05mm | 0.5±0.05mm | 0.5±0.05mm |  |  | 0
0201CG120J250NT | 12pF | C0G | 25V | ±5% | 0201 | 0.6±0.03mm | 0.3±0.03mm | 0.3±0.03mm |  |  | 0
1005CG120J160NT | 12pF | C0G | 16V | ±5% | 1005 | 0.4±0.02mm | 0.2±0.02mm | 0.2±0.02mm |  |  | 0
0603CG120J160NT | 12pF | C0G | 16V | ±5% | 0603 | 1.60±0.10mm | 0.80±0.10mm | 0.80±0.10mm |  |  | 0
0402CG120J160NT | 12pF | C0G | 16V | ±5% | 0402 | 1.00±0.05mm | 0.5±0.05mm | 0.5±0.05mm |  |  | 0
0201CG120J160NT | 12pF | C0G | 16V | ±5% | 0201 | 0.6±0.03mm | 0.3±0.03mm | 0.3±0.03mm |  |  | 0
0603CG120J6R3NT | 12pF | C0G | 6.3V | ±5% | 0603 | 1.60±0.10mm | 0.80±0.10mm | 0.80±0.10mm |  |  | 0
0402CG120J6R3NT | 12pF | C0G | 6.3V | ±5% | 0402 | 1.00±0.05mm | 0.5±0.05mm | 0.5±0.05mm |  |  | 0
0201CG120J6R3NT | 12pF | C0G | 6.3V | ±5% | 0201 | 0.6±0.03mm | 0.3±0.03mm | 0.3±0.03mm |  |  | 0
0805CG120G500NT | 12pF | C0G | 50V | ±2% | 0805 | 2.00±0.20mm | 1.25±0.20mm | 0.8±0.20mm |  |  | 0
0603CG120G500NT | 12pF | C0G | 50V | ±2% | 0603 | 1.60±0.10mm | 0.80±0.10mm | 0.80±0.10mm |  |  | 0
0402CG120G500NT | 12pF | C0G | 50V | ±2% | 0402 | 1.00±0.05mm | 0.50±0.05mm | 0.5±0.05mm |  |  | 0
0201CG120G500NT | 12pF | C0G | 50V | ±2% | 0201 | 0.6±0.03mm | 0.3±0.03mm | 0.3±0.03mm |  |  | 0
0201CQ120G500NT | 12pF | C0G | 50V | ±2% | 0201 | 0.6±0.03mm | 0.3±0.03mm | 0.3±0.03mm |  |  | 0
1005CG120G250NT | 12pF | C0G | 25V | ±2% | 1005 | 0.4±0.02mm | 0.2±0.02mm | 0.2±0.02mm |  |  | 0
0201CG120G250NT | 12pF | C0G | 25V | ±2% | 0201 | 0.6±0.03mm | 0.3±0.03mm | 0.3±0.03mm |  |  | 0
1005CG120G160NT | 12pF | C0G | 16V | ±2% | 1005 | 0.4±0.02mm | 0.2±0.02mm | 0.2±0.02mm |  |  | 0
0201CG120G6R3NT | 12pF | C0G | 6.3V | ±2% | 0201 | 0.6±0.03mm | 0.3±0.03mm | 0.3±0.03mm |  |  | 0
0805CG120F500NT | 12pF | C0G | 50V | ±1% | 0805 | 2.00±0.20mm | 1.25±0.20mm | 0.8±0.20mm |  |  | 0
0603CG120F500NT | 12pF | C0G | 50V | ±1% | 0603 | 1.60±0.10mm | 0.80±0.10mm | 0.80±0.10mm |  |  | 0
0402CG120F500AT | 12pF | C0G | 50V | ±1% | 0402 | 1.00±0.05mm | 0.50±0.05mm | 0.5±0.05mm |  |  | 0
0402CG120F500NT | 12pF | C0G | 50V | ±1% | 0402 | 1.00±0.05mm | 0.50±0.05mm | 0.5±0.05mm |  |  | 0
0201CG120F500NT | 12pF | C0G | 50V | ±1% | 0201 | 0.6±0.03mm | 0.3±0.03mm | 0.3±0.03mm |  |  | 0
0201CG120F250NT | 12pF | C0G | 25V | ±1% | 0201 | 0.6±0.03mm | 0.3±0.03mm | 0.3±0.03mm |  |  | 0
0402CG120D500NT | 12pF | C0G | 50V | ±0.50pF | 0402 | 1.00±0.05mm | 0.50±0.05mm | 0.5±0.05mm |  |  | 0
0603CG120C500NT | 12pF | C0G | 50V | ±0.25pF | 0603 | 1.60±0.10mm | 0.80±0.10mm | 0.80±0.10mm |  |  | 0
0402CG120C500NT | 12pF | C0G | 50V | ±0.25pF | 0402 | 1.00±0.05mm | 0.50±0.05mm | 0.5±0.05mm |  |  | 0
0402CG120M500NB | 12pF | C0G | 50V | ±20% | 0402 | 1.00±0.05mm | 0.50±0.05mm | 0.5±0.05mm |  |  | 0
1206CG120K500NB | 12pF | C0G | 50V | ±10% | 1206 | 3.20±0.30mm | 1.60±0.30mm | 0.80±0.20mm |  |  | 0
0805CG120K500NB | 12pF | C0G | 50V | ±10% | 0805 | 2.00±0.20mm | 1.25±0.20mm | 0.8±0.20mm |  |  | 0
0603CG120K500NB | 12pF | C0G | 50V | ±10% | 0603 | 1.60±0.10mm | 0.80±0.10mm | 0.80±0.10mm |  |  | 0
0402CG120K500NB | 12pF | C0G | 50V | ±10% | 0402 | 1.00±0.05mm | 0.50±0.05mm | 0.5±0.05mm |  |  | 0
1005CG120K250NB | 12pF | C0G | 25V | ±10% | 1005 | 0.4±0.02mm | 0.2±0.02mm | 0.2±0.02mm |  |  | 0
0201CG120K250NB | 12pF | C0G | 25V | ±10% | 0201 | 0.6±0.03mm | 0.3±0.03mm | 0.3±0.03mm |  |  | 0
1206CG120J500NB | 12pF | C0G | 50V | ±5% | 1206 | 3.20±0.30mm | 1.60±0.30mm | 0.80±0.20mm |  |  | 0
1005CG120J500NB | 12pF | C0G | 50V | ±5% | 1005 |  |  | 0.2±0.02mm |  |  | 0
0805CG120J500NB | 12pF | C0G | 50V | ±5% | 0805 | 2.00±0.20mm | 1.25±0.20mm | 0.8±0.20mm |  |  | 0
0805CG120J500CB | 12pF | C0G | 50V | ±5% | 0805 | 2.00±0.20mm | 1.25±0.20mm | 0.8±0.20mm |  |  | 0
0603CG120J500ND | 12pF | C0G | 50V | ±5% | 0603 | 1.60±0.10mm | 0.80±0.10mm | 0.80±0.10mm |  |  | 0
0603CQ120J500NB | 12pF | C0G | 50V | ±5% | 0603 | 1.60±0.10mm | 0.80±0.10mm | 0.80±0.10mm |  |  | 0
0603CG120J500NB | 12pF | C0G | 50V | ±5% | 0603 | 1.60±0.10mm | 0.80±0.10mm | 0.80±0.10mm |  |  | 0
0603CG120J500CB | 12pF | C0G | 50V | ±5% | 0603 | 1.60±0.10mm | 0.80±0.10mm | 0.80±0.10mm |  |  | 0
0402CG120J500NB | 12pF | C0G | 50V | ±5% | 0402 | 1.00±0.05mm | 0.50±0.05mm | 0.5±0.05mm |  |  | 0
0402CG120J500ND | 12pF | C0G | 50V | ±5% | 0402 | 1.00±0.05mm | 0.50±0.05mm | 0.5±0.05mm |  |  | 0
0402CH120J500NB | 12pF | C0H | 50V | ±5% | 0402 | 1.00±0.05mm | 0.50±0.05mm | 0.5±0.05mm |  |  | 0
0201CG120J500NB | 12pF | C0G | 50V | ±5% | 0201 | 0.6±0.03mm | 0.3±0.03mm | 0.3±0.03mm |  |  | 0
0201CQ120J500NB | 12pF | C0G | 50V | ±5% | 0201 | 0.6±0.03mm | 0.3±0.03mm | 0.3±0.03mm |  |  | 0
1206CG120J250NB | 12pF | C0G | 25V | ±5% | 1206 | 3.20±0.30mm | 1.60±0.30mm | 0.80±0.20mm |  |  | 0
1005CG120J250NB | 12pF | C0G | 25V | ±5% | 1005 | 0.4±0.02mm | 0.2±0.02mm | 0.2±0.02mm |  |  | 0
0805CG120J250NB | 12pF | C0G | 25V | ±5% | 0805 | 2.00±0.20mm | 1.25±0.20mm | 0.8±0.20mm |  |  | 0
0603CG120J250NB | 12pF | C0G | 25V | ±5% | 0603 | 1.60±0.10mm | 0.80±0.10mm | 0.80±0.10mm |  |  | 0
0402CG120J250NB | 12pF | C0G | 25V | ±5% | 0402 | 1.00±0.05mm | 0.5±0.05mm | 0.5±0.05mm |  |  | 0
0201CG120J250NB | 12pF | C0G | 25V | ±5% | 0201 | 0.6±0.03mm | 0.3±0.03mm | 0.3±0.03mm |  |  | 0
1005CG120J160NB | 12pF | C0G | 16V | ±5% | 1005 | 0.4±0.02mm | 0.2±0.02mm | 0.2±0.02mm |  |  | 0
0603CG120J160NB | 12pF | C0G | 16V | ±5% | 0603 | 1.60±0.10mm | 0.80±0.10mm | 0.80±0.10mm |  |  | 0
0402CG120J160NB | 12pF | C0G | 16V | ±5% | 0402 | 1.00±0.05mm | 0.5±0.05mm | 0.5±0.05mm |  |  | 0
0201CG120J160NB | 12pF | C0G | 16V | ±5% | 0201 | 0.6±0.03mm | 0.3±0.03mm | 0.3±0.03mm |  |  | 0
0603CG120J6R3NB | 12pF | C0G | 6.3V | ±5% | 0603 | 1.60±0.10mm | 0.80±0.10mm | 0.80±0.10mm |  |  | 0
0402CG120J6R3NB | 12pF | C0G | 6.3V | ±5% | 0402 | 1.00±0.05mm | 0.5±0.05mm | 0.5±0.05mm |  |  | 0
0201CG120J6R3NB | 12pF | C0G | 6.3V | ±5% | 0201 | 0.6±0.03mm | 0.3±0.03mm | 0.3±0.03mm |  |  | 0
0805CG120G500NB | 12pF | C0G | 50V | ±2% | 0805 | 2.00±0.20mm | 1.25±0.20mm | 0.8±0.20mm |  |  | 0
0603CG120G500NB | 12pF | C0G | 50V | ±2% | 0603 | 1.60±0.10mm | 0.80±0.10mm | 0.80±0.10mm |  |  | 0
0402CG120G500NB | 12pF | C0G | 50V | ±2% | 0402 | 1.00±0.05mm | 0.50±0.05mm | 0.5±0.05mm |  |  | 0
0201CG120G500NB | 12pF | C0G | 50V | ±2% | 0201 | 0.6±0.03mm | 0.3±0.03mm | 0.3±0.03mm |  |  | 0
0201CQ120G500NB | 12pF | C0G | 50V | ±2% | 0201 | 0.6±0.03mm | 0.3±0.03mm | 0.3±0.03mm |  |  | 0
1005CG120G250NB | 12pF | C0G | 25V | ±2% | 1005 | 0.4±0.02mm | 0.2±0.02mm | 0.2±0.02mm |  |  | 0
1005CG120G160NB | 12pF | C0G | 16V | ±2% | 1005 | 0.4±0.02mm | 0.2±0.02mm | 0.2±0.02mm |  |  | 0
0201CG120G6R3NB | 12pF | C0G | 6.3V | ±2% | 0201 | 0.6±0.03mm | 0.3±0.03mm | 0.3±0.03mm |  |  | 0
0805CG120F500NB | 12pF | C0G | 50V | ±1% | 0805 | 2.00±0.20mm | 1.25±0.20mm | 0.8±0.20mm |  |  | 0
0603CG120F500NB | 12pF | C0G | 50V | ±1% | 0603 | 1.60±0.10mm | 0.80±0.10mm | 0.80±0.10mm |  |  | 0
0402CQ120F500NB | 12pF | C0G | 50V | ±1% | 0402 | 1.00±0.05mm | 0.50±0.05mm | 0.5±0.05mm |  |  | 0
0402CG120F500ND | 12pF | C0G | 50V | ±1% | 0402 | 1.00±0.05mm | 0.50±0.05mm | 0.5±0.05mm |  |  | 0
0402CG120F500AB | 12pF | C0G | 50V | ±1% | 0402 | 1.00±0.05mm | 0.50±0.05mm | 0.5±0.05mm |  |  | 0
0402CG120F500NB | 12pF | C0G | 50V | ±1% | 0402 | 1.00±0.05mm | 0.50±0.05mm | 0.5±0.05mm |  |  | 0
0201CG120F500NB | 12pF | C0G | 50V | ±1% | 0201 | 0.6±0.03mm | 0.3±0.03mm | 0.3±0.03mm |  |  | 0
0201CG120F250NB | 12pF | C0G | 25V | ±1% | 0201 | 0.6±0.03mm | 0.3±0.03mm | 0.3±0.03mm |  |  | 0
0402CG120D500NB | 12pF | C0G | 50V | ±0.50pF | 0402 | 1.00±0.05mm | 0.50±0.05mm | 0.5±0.05mm |  |  | 0
0603CG120C500NB | 12pF | C0G | 50V | ±0.25pF | 0603 | 1.60±0.10mm | 0.80±0.10mm | 0.80±0.10mm |  |  | 0
0402CG120C500NB | 12pF | C0G | 50V | ±0.25pF | 0402 | 1.00±0.05mm | 0.50±0.05mm | 0.5±0.05mm |  |  | 0
1206CG110F500NT | 11pF | C0G | 50V | ±1% | 1206 | 3.20±0.30mm | 1.60±0.30mm | 0.80±0.20mm |  |  | 0
0805CG110F500NT | 11pF | C0G | 50V | ±1% | 0805 | 2.00±0.20mm | 1.25±0.20mm | 0.8±0.20mm |  |  | 0
0603CG110F500NT | 11pF | C0G | 50V | ±1% | 0603 | 1.60±0.10mm | 0.80±0.10mm | 0.80±0.10mm |  |  | 0
0402CG110F500NT | 11pF | C0G | 50V | ±1% | 0402 | 1.00±0.05mm | 0.50±0.05mm | 0.5±0.05mm |  |  | 0
0201CG110F500NT | 11pF | C0G | 50V | ±1% | 0201 | 0.6±0.03mm | 0.3±0.03mm | 0.3±0.03mm |  |  | 0
0805CG110K500NB | 11pF | C0G | 50V | ±10% | 0805 | 2.00±0.20mm | 1.25±0.20mm | 0.8±0.20mm |  |  | 0
1005CG110J500NB | 11pF | C0G | 50V | ±5% | 1005 |  |  | 0.2±0.02mm |  |  | 0
0402CQ110J500NB | 11pF | C0G | 50V | ±5% | 0402 | 1.00±0.05mm | 0.50±0.05mm | 0.5±0.05mm |  |  | 0
0201CQ110J500NB | 11pF | C0G | 50V | ±5% | 0201 | 0.6±0.03mm | 0.3±0.03mm | 0.3±0.03mm |  |  | 0
0201CG110J250NB | 11pF | C0G | 25V | ±5% | 0201 | 0.6±0.03mm | 0.3±0.03mm | 0.3±0.03mm |  |  | 0
0201CQ110J250NB | 11pF | C0G | 25V | ±5% | 0201 | 0.6±0.03mm | 0.3±0.03mm | 0.3±0.03mm |  |  | 0
1005CG110J160NB | 11pF | C0G | 16V | ±5% | 1005 | 0.4±0.02mm | 0.2±0.02mm | 0.2±0.02mm |  |  | 0
1206CG110F500NB | 11pF | C0G | 50V | ±1% | 1206 | 3.20±0.30mm | 1.60±0.30mm | 0.80±0.20mm |  |  | 0
0805CG110F500NB | 11pF | C0G | 50V | ±1% | 0805 | 2.00±0.20mm | 1.25±0.20mm | 0.8±0.20mm |  |  | 0
0603CG110F500NB | 11pF | C0G | 50V | ±1% | 0603 | 1.60±0.10mm | 0.80±0.10mm | 0.80±0.10mm |  |  | 0
0402CG110F500NB | 11pF | C0G | 50V | ±1% | 0402 | 1.00±0.05mm | 0.50±0.05mm | 0.5±0.05mm |  |  | 0
0201CG110F500NB | 11pF | C0G | 50V | ±1% | 0201 | 0.6±0.03mm | 0.3±0.03mm | 0.3±0.03mm |  |  | 0
0603CG100M500NT | 10pF | C0G | 50V | ±20% | 0603 | 1.60±0.10mm | 0.80±0.10mm | 0.80±0.10mm |  |  | 0
0805CG100K500NT | 10pF | C0G | 50V | ±10% | 0805 | 2.00±0.20mm | 1.25±0.20mm | 0.8±0.20mm |  |  | 0
0805B100K500NT | 10pF | X7R | 50V | ±10% | 0805 | 2.00±0.20mm | 1.25±0.20mm | 0.8±0.20mm |  |  | 0
0603B100K500NT | 10pF | X7R | 50V | ±10% | 0603 | 1.60±0.10mm | 0.80±0.10mm | 0.80±0.10mm |  |  | 0
0603CG100K500NT | 10pF | C0G | 50V | ±10% | 0603 | 1.60±0.10mm | 0.80±0.10mm | 0.80±0.10mm |  |  | 0
0402CG100K500NT | 10pF | C0G | 50V | ±10% | 0402 | 1.00±0.05mm | 0.50±0.05mm | 0.5±0.05mm |  |  | 0
0201CG100K500NT | 10pF | C0G | 50V | ±10% | 0201 | 0.6±0.03mm | 0.3±0.03mm | 0.3±0.03mm |  |  | 0
1005CG100K250NT | 10pF | C0G | 25V | ±10% | 1005 | 0.4±0.02mm | 0.2±0.02mm | 0.2±0.02mm |  |  | 0
0603CG100K250NT | 10pF | C0G | 25V | ±10% | 0603 | 1.60±0.10mm | 0.80±0.10mm | 0.80±0.10mm |  |  | 0
0402CG100K250NT | 10pF | C0G | 25V | ±10% | 0402 | 1.00±0.05mm | 0.5±0.05mm | 0.5±0.05mm |  |  | 0
0201CG100K250NT | 10pF | C0G | 25V | ±10% | 0201 | 0.6±0.03mm | 0.3±0.03mm | 0.3±0.03mm |  |  | 0
1206CG100J500NT | 10pF | C0G | 50V | ±5% | 1206 | 3.20±0.30mm | 1.60±0.30mm | 0.80±0.20mm |  |  | 0
1005CG100J500NT | 10pF | C0G | 50V | ±5% | 1005 | 0.4±0.02mm | 0.2±0.02mm | 0.2±0.02mm |  |  | 0
0805CG100J500NT | 10pF | C0G | 50V | ±5% | 0805 | 2.00±0.20mm | 1.25±0.20mm | 0.8±0.20mm |  |  | 0
0805CG100J500AT | 10pF | C0G | 50V | ±5% | 0805 | 2.00±0.20mm | 1.25±0.20mm | 0.8±0.20mm |  |  | 0
0603CG100J500AT | 10pF | C0G | 50V | ±5% | 0603 | 1.60±0.10mm | 0.80±0.10mm | 0.80±0.10mm |  |  | 0
0603CQ100J500NT | 10pF | C0G | 50V | ±5% | 0603 | 1.60±0.10mm | 0.80±0.10mm | 0.80±0.10mm |  |  | 0
0603B100J500NT | 10pF | X7R | 50V | ±5% | 0603 | 1.60±0.10mm | 0.80±0.10mm | 0.80±0.10mm |  |  | 0
0603CG100J500NT | 10pF | C0G | 50V | ±5% | 0603 | 1.60±0.10mm | 0.80±0.10mm | 0.80±0.10mm |  |  | 0
0402CH100J500NT | 10pF | C0H | 50V | ±5% | 0402 | 1.00±0.05mm | 0.50±0.05mm | 0.5±0.05mm |  |  | 0
0402CG100J500NT | 10pF | C0G | 50V | ±5% | 0402 | 1.00±0.05mm | 0.50±0.05mm | 0.5±0.05mm |  |  | 0
0201CQ100J500NT | 10pF | C0G | 50V | ±5% | 0201 | 0.6±0.03mm | 0.3±0.03mm | 0.3±0.03mm |  |  | 0
0201CG100J500NT | 10pF | C0G | 50V | ±5% | 0201 | 0.6±0.03mm | 0.3±0.03mm | 0.3±0.03mm |  |  | 0
1206CG100J250NT | 10pF | C0G | 25V | ±5% | 1206 | 3.20±0.30mm | 1.60±0.30mm | 0.80±0.20mm |  |  | 0
1005CG100J250NT | 10pF | C0G | 25V | ±5% | 1005 | 0.4±0.02mm | 0.2±0.02mm | 0.2±0.02mm |  |  | 0
0805CG100J250NT | 10pF | C0G | 25V | ±5% | 0805 | 2.00±0.20mm | 1.25±0.20mm | 0.8±0.20mm |  |  | 0
0603CG100J250NT | 10pF | C0G | 25V | ±5% | 0603 | 1.60±0.10mm | 0.80±0.10mm | 0.80±0.10mm |  |  | 0
0402CG100J250NT | 10pF | C0G | 25V | ±5% | 0402 | 1.00±0.05mm | 0.5±0.05mm | 0.5±0.05mm |  |  | 0
0201CG100J250NT | 10pF | C0G | 25V | ±5% | 0201 | 0.6±0.03mm | 0.3±0.03mm | 0.3±0.03mm |  |  | 0
1005CG100J160NT | 10pF | C0G | 16V | ±5% | 1005 | 0.4±0.02mm | 0.2±0.02mm | 0.2±0.02mm |  |  | 0
0805CG100J160NT | 10pF | C0G | 16V | ±5% | 0805 | 2.00±0.20mm | 1.25±0.20mm | 0.8±0.20mm |  |  | 0
0402CG100J160NT | 10pF | C0G | 16V | ±5% | 0402 | 1.00±0.05mm | 0.5±0.05mm | 0.5±0.05mm |  |  | 0
0201CG100J160NT | 10pF | C0G | 16V | ±5% | 0201 | 0.6±0.03mm | 0.3±0.03mm | 0.3±0.03mm |  |  | 0
1005CG100J100NT | 10pF | C0G | 10V | ±5% | 1005 | 0.4±0.02mm | 0.2±0.02mm | 0.2±0.02mm |  |  | 0
0603CG100J100NT | 10pF | C0G | 10V | ±5% | 0603 | 1.60±0.10mm | 0.80±0.10mm | 0.80±0.10mm |  |  | 0
0402CG100J100NT | 10pF | C0G | 10V | ±5% | 0402 | 1.00±0.05mm | 0.5±0.05mm | 0.5±0.05mm |  |  | 0
0201CG100J100NT | 10pF | C0G | 10V | ±5% | 0201 | 0.6±0.03mm | 0.3±0.03mm | 0.3±0.03mm |  |  | 0
0402CG100J6R3NT | 10pF | C0G | 6.3V | ±5% | 0402 | 1.00±0.05mm | 0.5±0.05mm | 0.5±0.05mm |  |  | 0
0201CG100J6R3NT | 10pF | C0G | 6.3V | ±5% | 0201 | 0.6±0.03mm | 0.3±0.03mm | 0.3±0.03mm |  |  | 0
0805CG100G500NT | 10pF | C0G | 50V | ±2% | 0805 | 2.00±0.20mm | 1.25±0.20mm | 0.8±0.20mm |  |  | 0
0603CG100G500NT | 10pF | C0G | 50V | ±2% | 0603 | 1.60±0.10mm | 0.80±0.10mm | 0.80±0.10mm |  |  | 0
0402CG100G500NT | 10pF | C0G | 50V | ±2% | 0402 | 1.00±0.05mm | 0.50±0.05mm | 0.5±0.05mm |  |  | 0
0201CQ100G500NT | 10pF | C0G | 50V | ±2% | 0201 | 0.6±0.03mm | 0.3±0.03mm | 0.3±0.03mm |  |  | 0
0201CG100G500NT | 10pF | C0G | 50V | ±2% | 0201 | 0.6±0.03mm | 0.3±0.03mm | 0.3±0.03mm |  |  | 0
1005CG100G250NT | 10pF | C0G | 25V | ±2% | 1005 | 0.4±0.02mm | 0.2±0.02mm | 0.2±0.02mm |  |  | 0
0402CG100G250NT | 10pF | C0G | 25V | ±2% | 0402 | 1.00±0.05mm | 0.5±0.05mm | 0.5±0.05mm |  |  | 0
0201CG100G250NT | 10pF | C0G | 25V | ±2% | 0201 | 0.6±0.03mm | 0.3±0.03mm | 0.3±0.03mm |  |  | 0
0201CQ100G250NT | 10pF | C0G | 25V | ±2% | 0201 | 0.6±0.03mm | 0.3±0.03mm | 0.3±0.03mm |  |  | 0
0805CG100F500NT | 10pF | C0G | 50V | ±1% | 0805 | 2.00±0.20mm | 1.25±0.20mm | 0.8±0.20mm |  |  | 0
0603CG100F500NT | 10pF | C0G | 50V | ±1% | 0603 | 1.60±0.10mm | 0.80±0.10mm | 0.80±0.10mm |  |  | 0
0402CG100F500NT | 10pF | C0G | 50V | ±1% | 0402 | 1.00±0.05mm | 0.50±0.05mm | 0.5±0.05mm |  |  | 0
0201CG100F500NT | 10pF | C0G | 50V | ±1% | 0201 | 0.6±0.03mm | 0.3±0.03mm | 0.3±0.03mm |  |  | 0
0603CG100F250NT | 10pF | C0G | 25V | ±1% | 0603 | 1.60±0.10mm | 0.80±0.10mm | 0.80±0.10mm |  |  | 0
0402CG100F250NT | 10pF | C0G | 25V | ±1% | 0402 | 1.00±0.05mm | 0.5±0.05mm | 0.5±0.05mm |  |  | 0
0201CG100F250NT | 10pF | C0G | 25V | ±1% | 0201 | 0.6±0.03mm | 0.3±0.03mm | 0.3±0.03mm |  |  | 0
0201CG100F6R3NT | 10pF | C0G | 6.3V | ±1% | 0201 | 0.6±0.03mm | 0.3±0.03mm | 0.3±0.03mm |  |  | 0
1206CG100D500NT | 10pF | C0G | 50V | ±0.50pF | 1206 | 3.20±0.30mm | 1.60±0.30mm | 0.80±0.20mm |  |  | 0
0805CG100D500NT | 10pF | C0G | 50V | ±0.50pF | 0805 | 2.00±0.20mm | 1.25±0.20mm | 0.8±0.20mm |  |  | 0
0603CG100D500NT | 10pF | C0G | 50V | ±0.50pF | 0603 | 1.60±0.10mm | 0.80±0.10mm | 0.80±0.10mm |  |  | 0
0402CG100D500NT | 10pF | C0G | 50V | ±0.50pF | 0402 | 1.00±0.05mm | 0.50±0.05mm | 0.5±0.05mm |  |  | 0
0201CG100D500NT | 10pF | C0G | 50V | ±0.50pF | 0201 | 0.6±0.03mm | 0.3±0.03mm | 0.3±0.03mm |  |  | 0
1005CG100D250NT | 10pF | C0G | 25V | ±0.50pF | 1005 | 0.4±0.02mm | 0.2±0.02mm | 0.2±0.02mm |  |  | 0
0201CG100D250NT | 10pF | C0G | 25V | ±0.50pF | 0201 | 0.6±0.03mm | 0.3±0.03mm | 0.3±0.03mm |  |  | 0
1005CG100D160NT | 10pF | C0G | 16V | ±0.50pF | 1005 | 0.4±0.02mm | 0.2±0.02mm | 0.2±0.02mm |  |  | 0
0805CG100C500NT | 10pF | C0G | 50V | ±0.25pF | 0805 | 2.00±0.20mm | 1.25±0.20mm | 0.8±0.20mm |  |  | 0
0603CG100C500NT | 10pF | C0G | 50V | ±0.25pF | 0603 | 1.60±0.10mm | 0.80±0.10mm | 0.80±0.10mm |  |  | 0
0402CG100C500NT | 10pF | C0G | 50V | ±0.25pF | 0402 | 1.00±0.05mm | 0.50±0.05mm | 0.5±0.05mm |  |  | 0
0201CG100C500NT | 10pF | C0G | 50V | ±0.25pF | 0201 | 0.6±0.03mm | 0.3±0.03mm | 0.3±0.03mm |  |  | 0
0402CG100C250NT | 10pF | C0G | 25V | ±0.25pF | 0402 | 1.00±0.05mm | 0.5±0.05mm | 0.5±0.05mm |  |  | 0
0201CG100C250NT | 10pF | C0G | 25V | ±0.25pF | 0201 | 0.6±0.03mm | 0.3±0.03mm | 0.3±0.03mm |  |  | 0
0402CG100C100NT | 10pF | C0G | 10V | ±0.25pF | 0402 | 1.00±0.05mm | 0.5±0.05mm | 0.5±0.05mm |  |  | 0
0603CG100B500NT | 10pF | C0G | 50V | ±0.10pF | 0603 | 1.60±0.10mm | 0.80±0.10mm | 0.80±0.10mm |  |  | 0
0402CG100B500NT | 10pF | C0G | 50V | ±0.10pF | 0402 | 1.00±0.05mm | 0.50±0.05mm | 0.5±0.05mm |  |  | 0
0201CG100B500NT | 10pF | C0G | 50V | ±0.10pF | 0201 | 0.6±0.03mm | 0.3±0.03mm | 0.3±0.03mm |  |  | 0
0402CG100A500NT | 10pF | C0G | 50V | ±0.05pF | 0402 | 1.00±0.05mm | 0.50±0.05mm | 0.5±0.05mm |  |  | 0
0603CG100M500NB | 10pF | C0G | 50V | ±20% | 0603 | 1.60±0.10mm | 0.80±0.10mm | 0.80±0.10mm |  |  | 0
0805CG100K500NB | 10pF | C0G | 50V | ±10% | 0805 | 2.00±0.20mm | 1.25±0.20mm | 0.8±0.20mm |  |  | 0
0805B100K500NB | 10pF | X7R | 50V | ±10% | 0805 | 2.00±0.20mm | 1.25±0.20mm | 0.8±0.20mm |  |  | 0
0603CG100K500NB | 10pF | C0G | 50V | ±10% | 0603 | 1.60±0.10mm | 0.80±0.10mm | 0.80±0.10mm |  |  | 0
0603B100K500NB | 10pF | X7R | 50V | ±10% | 0603 | 1.60±0.10mm | 0.80±0.10mm | 0.80±0.10mm |  |  | 0
0402CG100K500NB | 10pF | C0G | 50V | ±10% | 0402 | 1.00±0.05mm | 0.50±0.05mm | 0.5±0.05mm |  |  | 0
0201CG100K500NB | 10pF | C0G | 50V | ±10% | 0201 | 0.6±0.03mm | 0.3±0.03mm | 0.3±0.03mm |  |  | 0
1005CG100K250NB | 10pF | C0G | 25V | ±10% | 1005 | 0.4±0.02mm | 0.2±0.02mm | 0.2±0.02mm |  |  | 0
0603CG100K250NB | 10pF | C0G | 25V | ±10% | 0603 | 1.60±0.10mm | 0.80±0.10mm | 0.80±0.10mm |  |  | 0
0402CG100K250NB | 10pF | C0G | 25V | ±10% | 0402 | 1.00±0.05mm | 0.5±0.05mm | 0.5±0.05mm |  |  | 0
0201CG100K250NB | 10pF | C0G | 25V | ±10% | 0201 | 0.6±0.03mm | 0.3±0.03mm | 0.3±0.03mm |  |  | 0
1206CQ100J500NB | 10pF | C0G | 50V | ±5% | 1206 | 3.20±0.30mm | 1.60±0.30mm | 0.80±0.20mm |  |  | 0
1206CG100J500NB | 10pF | C0G | 50V | ±5% | 1206 | 3.20±0.30mm | 1.60±0.30mm | 0.80±0.20mm |  |  | 0
1005CG100J500NB | 10pF | C0G | 50V | ±5% | 1005 | 0.4±0.02mm | 0.2±0.02mm | 0.2±0.02mm |  |  | 0
0805CG100J500AB | 10pF | C0G | 50V | ±5% | 0805 | 2.00±0.20mm | 1.25±0.20mm | 0.8±0.20mm |  |  | 0
0805CG100J500ND | 10pF | C0G | 50V | ±5% | 0805 | 2.00±0.20mm | 1.25±0.20mm | 0.8±0.20mm |  |  | 0
0805CG100J500CB | 10pF | C0G | 50V | ±5% | 0805 | 2.00±0.20mm | 1.25±0.20mm | 0.8±0.20mm |  |  | 0
0805CG100J500NB | 10pF | C0G | 50V | ±5% | 0805 | 2.00±0.20mm | 1.25±0.20mm | 0.8±0.20mm |  |  | 0
0603B100J500NB | 10pF | X7R | 50V | ±5% | 0603 | 1.60±0.10mm | 0.80±0.10mm | 0.80±0.10mm |  |  | 0
0603CQ100J500NB | 10pF | C0G | 50V | ±5% | 0603 | 1.60±0.10mm | 0.80±0.10mm | 0.80±0.10mm |  |  | 0
0603CG100J500CB | 10pF | C0G | 50V | ±5% | 0603 | 1.60±0.10mm | 0.80±0.10mm | 0.80±0.10mm |  |  | 0
0603CG100J500AB | 10pF | C0G | 50V | ±5% | 0603 | 1.60±0.10mm | 0.80±0.10mm | 0.80±0.10mm |  |  | 0
0603CG100J500NB | 10pF | C0G | 50V | ±5% | 0603 | 1.60±0.10mm | 0.80±0.10mm | 0.80±0.10mm |  |  | 0
0402CQ100J500NB | 10pF | C0G | 50V | ±5% | 0402 | 1.00±0.05mm | 0.50±0.05mm | 0.5±0.05mm |  |  | 0
0402CH100J500NB | 10pF | C0H | 50V | ±5% | 0402 | 1.00±0.05mm | 0.50±0.05mm | 0.5±0.05mm |  |  | 0
0402CG100J500ND | 10pF | C0G | 50V | ±5% | 0402 | 1.00±0.05mm | 0.50±0.05mm | 0.5±0.05mm |  |  | 0
0402CG100J500NB | 10pF | C0G | 50V | ±5% | 0402 | 1.00±0.05mm | 0.50±0.05mm | 0.5±0.05mm |  |  | 0
0201CG100J500NB | 10pF | C0G | 50V | ±5% | 0201 | 0.6±0.03mm | 0.3±0.03mm | 0.3±0.03mm |  |  | 0
0201CG100J500ND | 10pF | C0G | 50V | ±5% | 0201 | 0.6±0.03mm | 0.3±0.03mm | 0.3±0.03mm |  |  | 0
0201CQ100J500NB | 10pF | C0G | 50V | ±5% | 0201 | 0.6±0.03mm | 0.3±0.03mm | 0.3±0.03mm |  |  | 0
1206CG100J250NB | 10pF | C0G | 25V | ±5% | 1206 | 3.20±0.30mm | 1.60±0.30mm | 0.80±0.20mm |  |  | 0
1005CG100J250NB | 10pF | C0G | 25V | ±5% | 1005 | 0.4±0.02mm | 0.2±0.02mm | 0.2±0.02mm |  |  | 0
0805CG100J250NB | 10pF | C0G | 25V | ±5% | 0805 | 2.00±0.20mm | 1.25±0.20mm | 0.8±0.20mm |  |  | 0
0603CG100J250NB | 10pF | C0G | 25V | ±5% | 0603 | 1.60±0.10mm | 0.80±0.10mm | 0.80±0.10mm |  |  | 0
0402CG100J250NB | 10pF | C0G | 25V | ±5% | 0402 | 1.00±0.05mm | 0.5±0.05mm | 0.5±0.05mm |  |  | 0
0201CQ100J250NB | 10pF | C0G | 25V | ±5% | 0201 | 0.6±0.03mm | 0.3±0.03mm | 0.3±0.03mm |  |  | 0
0201CG100J250NB | 10pF | C0G | 25V | ±5% | 0201 | 0.6±0.03mm | 0.3±0.03mm | 0.3±0.03mm |  |  | 0
0201CG100J250ND | 10pF | C0G | 25V | ±5% | 0201 | 0.6±0.03mm | 0.3±0.03mm | 0.3±0.03mm |  |  | 0
1005CG100J160NB | 10pF | C0G | 16V | ±5% | 1005 | 0.4±0.02mm | 0.2±0.02mm | 0.2±0.02mm |  |  | 0
0805CG100J160NB | 10pF | C0G | 16V | ±5% | 0805 | 2.00±0.20mm | 1.25±0.20mm | 0.8±0.20mm |  |  | 0
0402CG100J160NB | 10pF | C0G | 16V | ±5% | 0402 | 1.00±0.05mm | 0.5±0.05mm | 0.5±0.05mm |  |  | 0
0201CG100J160NB | 10pF | C0G | 16V | ±5% | 0201 | 0.6±0.03mm | 0.3±0.03mm | 0.3±0.03mm |  |  | 0
1005CG100J100NB | 10pF | C0G | 10V | ±5% | 1005 | 0.4±0.02mm | 0.2±0.02mm | 0.2±0.02mm |  |  | 0
0603CG100J100NB | 10pF | C0G | 10V | ±5% | 0603 | 1.60±0.10mm | 0.80±0.10mm | 0.80±0.10mm |  |  | 0
0402CG100J100NB | 10pF | C0G | 10V | ±5% | 0402 | 1.00±0.05mm | 0.5±0.05mm | 0.5±0.05mm |  |  | 0
0201CG100J100NB | 10pF | C0G | 10V | ±5% | 0201 | 0.6±0.03mm | 0.3±0.03mm | 0.3±0.03mm |  |  | 0
0402CG100J6R3NB | 10pF | C0G | 6.3V | ±5% | 0402 | 1.00±0.05mm | 0.5±0.05mm | 0.5±0.05mm |  |  | 0
0201CG100J6R3NB | 10pF | C0G | 6.3V | ±5% | 0201 | 0.6±0.03mm | 0.3±0.03mm | 0.3±0.03mm |  |  | 0
0805CG100G500NB | 10pF | C0G | 50V | ±2% | 0805 | 2.00±0.20mm | 1.25±0.20mm | 0.8±0.20mm |  |  | 0
0603CG100G500NB | 10pF | C0G | 50V | ±2% | 0603 | 1.60±0.10mm | 0.80±0.10mm | 0.80±0.10mm |  |  | 0
0603CG100G500ND | 10pF | C0G | 50V | ±2% | 0603 | 1.60±0.10mm | 0.80±0.10mm | 0.80±0.10mm |  |  | 0
0402CG100G500NB | 10pF | C0G | 50V | ±2% | 0402 | 1.00±0.05mm | 0.50±0.05mm | 0.5±0.05mm |  |  | 0
0201CG100G500NB | 10pF | C0G | 50V | ±2% | 0201 | 0.6±0.03mm | 0.3±0.03mm | 0.3±0.03mm |  |  | 0
0201CQ100G500NB | 10pF | C0G | 50V | ±2% | 0201 | 0.6±0.03mm | 0.3±0.03mm | 0.3±0.03mm |  |  | 0
1005CG100G250NB | 10pF | C0G | 25V | ±2% | 1005 | 0.4±0.02mm | 0.2±0.02mm | 0.2±0.02mm |  |  | 0
0402CG100G250NB | 10pF | C0G | 25V | ±2% | 0402 | 1.00±0.05mm | 0.5±0.05mm | 0.5±0.05mm |  |  | 0
0201CG100G250NB | 10pF | C0G | 25V | ±2% | 0201 | 0.6±0.03mm | 0.3±0.03mm | 0.3±0.03mm |  |  | 0
0201CQ100G250NB | 10pF | C0G | 25V | ±2% | 0201 | 0.6±0.03mm | 0.3±0.03mm | 0.3±0.03mm |  |  | 0
0805CG100F500NB | 10pF | C0G | 50V | ±1% | 0805 | 2.00±0.20mm | 1.25±0.20mm | 0.8±0.20mm |  |  | 0
0603CG100F500NB | 10pF | C0G | 50V | ±1% | 0603 | 1.60±0.10mm | 0.80±0.10mm | 0.80±0.10mm |  |  | 0
0402CG100F500NB | 10pF | C0G | 50V | ±1% | 0402 | 1.00±0.05mm | 0.50±0.05mm | 0.5±0.05mm |  |  | 0
0201CG100F500NB | 10pF | C0G | 50V | ±1% | 0201 | 0.6±0.03mm | 0.3±0.03mm | 0.3±0.03mm |  |  | 0
0603CG100F250NB | 10pF | C0G | 25V | ±1% | 0603 | 1.60±0.10mm | 0.80±0.10mm | 0.80±0.10mm |  |  | 0
0402CG100F250NB | 10pF | C0G | 25V | ±1% | 0402 | 1.00±0.05mm | 0.5±0.05mm | 0.5±0.05mm |  |  | 0
0201CG100F250NB | 10pF | C0G | 25V | ±1% | 0201 | 0.6±0.03mm | 0.3±0.03mm | 0.3±0.03mm |  |  | 0
0201CG100F6R3NB | 10pF | C0G | 6.3V | ±1% | 0201 | 0.6±0.03mm | 0.3±0.03mm | 0.3±0.03mm |  |  | 0
1206CG100D500NB | 10pF | C0G | 50V | ±0.50pF | 1206 | 3.20±0.30mm | 1.60±0.30mm | 0.80±0.20mm |  |  | 0
0805CG100D500NB | 10pF | C0G | 50V | ±0.50pF | 0805 | 2.00±0.20mm | 1.25±0.20mm | 0.8±0.20mm |  |  | 0
0603CG100D500NB | 10pF | C0G | 50V | ±0.50pF | 0603 | 1.60±0.10mm | 0.80±0.10mm | 0.80±0.10mm |  |  | 0
0402CG100D500NB | 10pF | C0G | 50V | ±0.50pF | 0402 | 1.00±0.05mm | 0.50±0.05mm | 0.5±0.05mm |  |  | 0
0201CG100D500NB | 10pF | C0G | 50V | ±0.50pF | 0201 | 0.6±0.03mm | 0.3±0.03mm | 0.3±0.03mm |  |  | 0
1005CG100D250NB | 10pF | C0G | 25V | ±0.50pF | 1005 | 0.4±0.02mm | 0.2±0.02mm | 0.2±0.02mm |  |  | 0
0201CG100D250NB | 10pF | C0G | 25V | ±0.50pF | 0201 | 0.6±0.03mm | 0.3±0.03mm | 0.3±0.03mm |  |  | 0
1005CG100D160NB | 10pF | C0G | 16V | ±0.50pF | 1005 | 0.4±0.02mm | 0.2±0.02mm | 0.2±0.02mm |  |  | 0
0805CG100C500NB | 10pF | C0G | 50V | ±0.25pF | 0805 | 2.00±0.20mm | 1.25±0.20mm | 0.8±0.20mm |  |  | 0
0603CG100C500NB | 10pF | C0G | 50V | ±0.25pF | 0603 | 1.60±0.10mm | 0.80±0.10mm | 0.80±0.10mm |  |  | 0
0402CQ100C500NB | 10pF | C0G | 50V | ±0.25pF | 0402 | 1.00±0.05mm | 0.50±0.05mm | 0.5±0.05mm |  |  | 0
0402CG100C500NB | 10pF | C0G | 50V | ±0.25pF | 0402 | 1.00±0.05mm | 0.50±0.05mm | 0.5±0.05mm |  |  | 0
0201CG100C500NB | 10pF | C0G | 50V | ±0.25pF | 0201 | 0.6±0.03mm | 0.3±0.03mm | 0.3±0.03mm |  |  | 0
0402CG100C250NB | 10pF | C0G | 25V | ±0.25pF | 0402 | 1.00±0.05mm | 0.5±0.05mm | 0.5±0.05mm |  |  | 0
0201CG100C250NB | 10pF | C0G | 25V | ±0.25pF | 0201 | 0.6±0.03mm | 0.3±0.03mm | 0.3±0.03mm |  |  | 0
0402CG100C100NB | 10pF | C0G | 10V | ±0.25pF | 0402 | 1.00±0.05mm | 0.5±0.05mm | 0.5±0.05mm |  |  | 0
0603CG100B500NB | 10pF | C0G | 50V | ±0.10pF | 0603 | 1.60±0.10mm | 0.80±0.10mm | 0.80±0.10mm |  |  | 0
0402CG100B500NB | 10pF | C0G | 50V | ±0.10pF | 0402 | 1.00±0.05mm | 0.50±0.05mm | 0.5±0.05mm |  |  | 0
0201CG100B500NB | 10pF | C0G | 50V | ±0.10pF | 0201 | 0.6±0.03mm | 0.3±0.03mm | 0.3±0.03mm |  |  | 0
0402CG100A500NB | 10pF | C0G | 50V | ±0.05pF | 0402 | 1.00±0.05mm | 0.50±0.05mm | 0.5±0.05mm |  |  | 0
1005CG9R5C500NB | 9.5pF | C0G | 50V | ±0.25pF | 1005 |  |  | 0.2±0.02mm |  |  | 0
0201CQ9R5C500NB | 9.5pF | C0G | 50V | ±0.25pF | 0201 | 0.6±0.03mm | 0.3±0.03mm | 0.3±0.03mm |  |  | 0
1005CG9R5B250NB | 9.5pF | C0G | 25V | ±0.10pF | 1005 | 0.4±0.02mm | 0.2±0.02mm | 0.2±0.02mm |  |  | 0
0402CQ9R1C500NT | 9.1pF | C0G | 50V | ±0.25pF | 0402 | 1.00±0.05mm | 0.50±0.05mm | 0.5±0.05mm |  |  | 0
0402CQ9R1C500NB | 9.1pF | C0G | 50V | ±0.25pF | 0402 | 1.00±0.05mm | 0.50±0.05mm | 0.5±0.05mm |  |  | 0
1206CG9R1B500NB | 9.1pF | C0G | 50V | ±0.10pF | 1206 | 3.20±0.30mm | 1.60±0.30mm | 0.80±0.20mm |  |  | 0
0402CG9R1B500NB | 9.1pF | C0G | 50V | ±0.10pF | 0402 | 1.00±0.05mm | 0.50±0.05mm | 0.5±0.05mm |  |  | 0
0603CG9R0J500NT | 9.0pF | C0G | 50V | ±5% | 0603 | 1.60±0.10mm | 0.80±0.10mm | 0.80±0.10mm |  |  | 0
0402CG9R0J500NT | 9.0pF | C0G | 50V | ±5% | 0402 | 1.00±0.05mm | 0.50±0.05mm | 0.5±0.05mm |  |  | 0
0603CG9R0J250NT | 9.0pF | C0G | 25V | ±5% | 0603 | 1.60±0.10mm | 0.80±0.10mm | 0.80±0.10mm |  |  | 0
0402CG9R0F500NT | 9.0pF | C0G | 50V | ±1% | 0402 | 1.00±0.05mm | 0.50±0.05mm | 0.5±0.05mm |  |  | 0
1206CG9R0D500NT | 9.0pF | C0G | 50V | ±0.50pF | 1206 | 3.20±0.30mm | 1.60±0.30mm | 0.80±0.20mm |  |  | 0
0805CG9R0D500NT | 9.0pF | C0G | 50V | ±0.50pF | 0805 | 2.00±0.20mm | 1.25±0.20mm | 0.8±0.20mm |  |  | 0
0603CG9R0D500NT | 9.0pF | C0G | 50V | ±0.50pF | 0603 | 1.60±0.10mm | 0.80±0.10mm | 0.80±0.10mm |  |  | 0
0402CG9R0D500NT | 9.0pF | C0G | 50V | ±0.50pF | 0402 | 1.00±0.05mm | 0.50±0.05mm | 0.5±0.05mm |  |  | 0
0402CH9R0D500NT | 9.0pF | C0H | 50V | ±0.50pF | 0402 | 1.00±0.05mm | 0.50±0.05mm | 0.5±0.05mm |  |  | 0
0201CG9R0D500NT | 9.0pF | C0G | 50V | ±0.50pF | 0201 | 0.6±0.03mm | 0.3±0.03mm | 0.3±0.03mm |  |  | 0
1005CG9R0D250NT | 9.0pF | C0G | 25V | ±0.50pF | 1005 | 0.4±0.02mm | 0.2±0.02mm | 0.2±0.02mm |  |  | 0
0201CG9R0D250NT | 9.0pF | C0G | 25V | ±0.50pF | 0201 | 0.6±0.03mm | 0.3±0.03mm | 0.3±0.03mm |  |  | 0
1005CG9R0D160NT | 9.0pF | C0G | 16V | ±0.50pF | 1005 | 0.4±0.02mm | 0.2±0.02mm | 0.2±0.02mm |  |  | 0
1206CG9R0C500NT | 9.0pF | C0G | 50V | ±0.25pF | 1206 | 3.20±0.30mm | 1.60±0.30mm | 0.80±0.20mm |  |  | 0
0805CG9R0C500NT | 9.0pF | C0G | 50V | ±0.25pF | 0805 | 2.00±0.20mm | 1.25±0.20mm | 0.8±0.20mm |  |  | 0
0603CG9R0C500NT | 9.0pF | C0G | 50V | ±0.25pF | 0603 | 1.60±0.10mm | 0.80±0.10mm | 0.80±0.10mm |  |  | 0
0603CQ9R0C500NT | 9.0pF | C0G | 50V | ±0.25pF | 0603 | 1.60±0.10mm | 0.80±0.10mm | 0.80±0.10mm |  |  | 0
0402CG9R0C500NT | 9.0pF | C0G | 50V | ±0.25pF | 0402 | 1.00±0.05mm | 0.50±0.05mm | 0.5±0.05mm |  |  | 0
0201CQ9R0C500NT | 9.0pF | C0G | 50V | ±0.25pF | 0201 | 0.6±0.03mm | 0.3±0.03mm | 0.3±0.03mm |  |  | 0
0201CG9R0C500NT | 9.0pF | C0G | 50V | ±0.25pF | 0201 | 0.6±0.03mm | 0.3±0.03mm | 0.3±0.03mm |  |  | 0
1005CG9R0C250NT | 9.0pF | C0G | 25V | ±0.25pF | 1005 | 0.4±0.02mm | 0.2±0.02mm | 0.2±0.02mm |  |  | 0
0603CG9R0C250NT | 9.0pF | C0G | 25V | ±0.25pF | 0603 | 1.60±0.10mm | 0.80±0.10mm | 0.80±0.10mm |  |  | 0
0201CG9R0C250NT | 9.0pF | C0G | 25V | ±0.25pF | 0201 | 0.6±0.03mm | 0.3±0.03mm | 0.3±0.03mm |  |  | 0
0201CG9R0C160NT | 9.0pF | C0G | 16V | ±0.25pF | 0201 | 0.6±0.03mm | 0.3±0.03mm | 0.3±0.03mm |  |  | 0
1206CG9R0B500NT | 9.0pF | C0G | 50V | ±0.10pF | 1206 | 3.20±0.30mm | 1.60±0.30mm | 0.80±0.20mm |  |  | 0
0805CG9R0B500NT | 9.0pF | C0G | 50V | ±0.10pF | 0805 | 2.00±0.20mm | 1.25±0.20mm | 0.8±0.20mm |  |  | 0
0603CG9R0B500NT | 9.0pF | C0G | 50V | ±0.10pF | 0603 | 1.60±0.10mm | 0.80±0.10mm | 0.80±0.10mm |  |  | 0
0402CG9R0B500NT | 9.0pF | C0G | 50V | ±0.10pF | 0402 | 1.00±0.05mm | 0.50±0.05mm | 0.5±0.05mm |  |  | 0
0201CG9R0B500NT | 9.0pF | C0G | 50V | ±0.10pF | 0201 | 0.6±0.03mm | 0.3±0.03mm | 0.3±0.03mm |  |  | 0
0201CQ9R0B500NT | 9.0pF | C0G | 50V | ±0.10pF | 0201 | 0.6±0.03mm | 0.3±0.03mm | 0.3±0.03mm |  |  | 0
0201CG9R0A250NT | 9.0pF | C0G | 25V | ±0.05pF | 0201 | 0.6±0.03mm | 0.3±0.03mm | 0.3±0.03mm |  |  | 0
0603CG9R0J500NB | 9.0pF | C0G | 50V | ±5% | 0603 | 1.60±0.10mm | 0.80±0.10mm | 0.80±0.10mm |  |  | 0
0402CG9R0J500NB | 9.0pF | C0G | 50V | ±5% | 0402 | 1.00±0.05mm | 0.50±0.05mm | 0.5±0.05mm |  |  | 0
0603CG9R0J250NB | 9.0pF | C0G | 25V | ±5% | 0603 | 1.60±0.10mm | 0.80±0.10mm | 0.80±0.10mm |  |  | 0
0402CG9R0F500NB | 9.0pF | C0G | 50V | ±1% | 0402 | 1.00±0.05mm | 0.50±0.05mm | 0.5±0.05mm |  |  | 0
1206CG9R0D500NB | 9.0pF | C0G | 50V | ±0.50pF | 1206 | 3.20±0.30mm | 1.60±0.30mm | 0.80±0.20mm |  |  | 0
1005CG9R0D500NB | 9.0pF | C0G | 50V | ±0.50pF | 1005 |  |  | 0.2±0.02mm |  |  | 0
0805CG9R0D500NB | 9.0pF | C0G | 50V | ±0.50pF | 0805 | 2.00±0.20mm | 1.25±0.20mm | 0.8±0.20mm |  |  | 0
0603CG9R0D500NB | 9.0pF | C0G | 50V | ±0.50pF | 0603 | 1.60±0.10mm | 0.80±0.10mm | 0.80±0.10mm |  |  | 0
0402CH9R0D500NB | 9.0pF | C0H | 50V | ±0.50pF | 0402 | 1.00±0.05mm | 0.50±0.05mm | 0.5±0.05mm |  |  | 0
0402CG9R0D500ND | 9.0pF | C0G | 50V | ±0.50pF | 0402 | 1.00±0.05mm | 0.50±0.05mm | 0.5±0.05mm |  |  | 0
0402CG9R0D500NB | 9.0pF | C0G | 50V | ±0.50pF | 0402 | 1.00±0.05mm | 0.50±0.05mm | 0.5±0.05mm |  |  | 0
0201CQ9R0D500NB | 9.0pF | C0G | 50V | ±0.50pF | 0201 | 0.6±0.03mm | 0.3±0.03mm | 0.3±0.03mm |  |  | 0
0201CG9R0D500NB | 9.0pF | C0G | 50V | ±0.50pF | 0201 | 0.6±0.03mm | 0.3±0.03mm | 0.3±0.03mm |  |  | 0
1005CG9R0D250NB | 9.0pF | C0G | 25V | ±0.50pF | 1005 | 0.4±0.02mm | 0.2±0.02mm | 0.2±0.02mm |  |  | 0
0201CG9R0D250NB | 9.0pF | C0G | 25V | ±0.50pF | 0201 | 0.6±0.03mm | 0.3±0.03mm | 0.3±0.03mm |  |  | 0
1005CG9R0D160NB | 9.0pF | C0G | 16V | ±0.50pF | 1005 | 0.4±0.02mm | 0.2±0.02mm | 0.2±0.02mm |  |  | 0
1206CG9R0C500NB | 9.0pF | C0G | 50V | ±0.25pF | 1206 | 3.20±0.30mm | 1.60±0.30mm | 0.80±0.20mm |  |  | 0
1005CG9R0C500NB | 9.0pF | C0G | 50V | ±0.25pF | 1005 |  |  | 0.2±0.02mm |  |  | 0
0805CG9R0C500NB | 9.0pF | C0G | 50V | ±0.25pF | 0805 | 2.00±0.20mm | 1.25±0.20mm | 0.8±0.20mm |  |  | 0
0603CG9R0C500NB | 9.0pF | C0G | 50V | ±0.25pF | 0603 | 1.60±0.10mm | 0.80±0.10mm | 0.80±0.10mm |  |  | 0
0603CQ9R0C500NB | 9.0pF | C0G | 50V | ±0.25pF | 0603 | 1.60±0.10mm | 0.80±0.10mm | 0.80±0.10mm |  |  | 0
0402CG9R0C500NB | 9.0pF | C0G | 50V | ±0.25pF | 0402 | 1.00±0.05mm | 0.50±0.05mm | 0.5±0.05mm |  |  | 0
0201CQ9R0C500NB | 9.0pF | C0G | 50V | ±0.25pF | 0201 | 0.6±0.03mm | 0.3±0.03mm | 0.3±0.03mm |  |  | 0
0201CG9R0C500NB | 9.0pF | C0G | 50V | ±0.25pF | 0201 | 0.6±0.03mm | 0.3±0.03mm | 0.3±0.03mm |  |  | 0
1005CG9R0C250NB | 9.0pF | C0G | 25V | ±0.25pF | 1005 | 0.4±0.02mm | 0.2±0.02mm | 0.2±0.02mm |  |  | 0
0603CG9R0C250NB | 9.0pF | C0G | 25V | ±0.25pF | 0603 | 1.60±0.10mm | 0.80±0.10mm | 0.80±0.10mm |  |  | 0
0201CG9R0C250NB | 9.0pF | C0G | 25V | ±0.25pF | 0201 | 0.6±0.03mm | 0.3±0.03mm | 0.3±0.03mm |  |  | 0
0201CG9R0C160NB | 9.0pF | C0G | 16V | ±0.25pF | 0201 | 0.6±0.03mm | 0.3±0.03mm | 0.3±0.03mm |  |  | 0
1206CG9R0B500NB | 9.0pF | C0G | 50V | ±0.10pF | 1206 | 3.20±0.30mm | 1.60±0.30mm | 0.80±0.20mm |  |  | 0
1005CG9R0B500NB | 9.0pF | C0G | 50V | ±0.10pF | 1005 |  |  | 0.2±0.02mm |  |  | 0
0805CG9R0B500NB | 9.0pF | C0G | 50V | ±0.10pF | 0805 | 2.00±0.20mm | 1.25±0.20mm | 0.8±0.20mm |  |  | 0
0603CG9R0B500NB | 9.0pF | C0G | 50V | ±0.10pF | 0603 | 1.60±0.10mm | 0.80±0.10mm | 0.80±0.10mm |  |  | 0
0402CG9R0B500NB | 9.0pF | C0G | 50V | ±0.10pF | 0402 | 1.00±0.05mm | 0.50±0.05mm | 0.5±0.05mm |  |  | 0
0201CG9R0B500NB | 9.0pF | C0G | 50V | ±0.10pF | 0201 | 0.6±0.03mm | 0.3±0.03mm | 0.3±0.03mm |  |  | 0
0201CQ9R0B500NB | 9.0pF | C0G | 50V | ±0.10pF | 0201 | 0.6±0.03mm | 0.3±0.03mm | 0.3±0.03mm |  |  | 0
0201CG9R0A500NB | 9.0pF | C0G | 50V | ±0.05pF | 0201 | 0.6±0.03mm | 0.3±0.03mm | 0.3±0.03mm |  |  | 0
0201CG9R0A250NB | 9.0pF | C0G | 25V | ±0.05pF | 0201 | 0.6±0.03mm | 0.3±0.03mm | 0.3±0.03mm |  |  | 0
0201CG8R7C500NB | 8.7pF | C0G | 50V | ±0.25pF | 0201 | 0.6±0.03mm | 0.3±0.03mm | 0.3±0.03mm |  |  | 0
0603CG8R6C500NT | 8.6pF | C0G | 50V | ±0.25pF | 0603 | 1.60±0.10mm | 0.80±0.10mm | 0.80±0.10mm |  |  | 0
0603CG8R6C500NB | 8.6pF | C0G | 50V | ±0.25pF | 0603 | 1.60±0.10mm | 0.80±0.10mm | 0.80±0.10mm |  |  | 0
1206CG8R5D500NB | 8.5pF | C0G | 50V | ±0.50pF | 1206 | 3.20±0.30mm | 1.60±0.30mm | 0.80±0.20mm |  |  | 0
0805CG8R5D500NB | 8.5pF | C0G | 50V | ±0.50pF | 0805 | 2.00±0.20mm | 1.25±0.20mm | 0.8±0.20mm |  |  | 0
1005CG8R5C500NB | 8.5pF | C0G | 50V | ±0.25pF | 1005 |  |  | 0.2±0.02mm |  |  | 0
0402CQ8R5C500NB | 8.5pF | C0G | 50V | ±0.25pF | 0402 | 1.00±0.05mm | 0.50±0.05mm | 0.5±0.05mm |  |  | 0
0201CQ8R5C500NB | 8.5pF | C0G | 50V | ±0.25pF | 0201 | 0.6±0.03mm | 0.3±0.03mm | 0.3±0.03mm |  |  | 0
0402CQ8R5B500NB | 8.5pF | C0G | 50V | ±0.10pF | 0402 | 1.00±0.05mm | 0.50±0.05mm | 0.5±0.05mm |  |  | 0
1206CG8R2J500NT | 8.2pF | C0G | 50V | ±5% | 1206 | 3.20±0.30mm | 1.60±0.30mm | 0.80±0.20mm |  |  | 0
0603CG8R2J500NT | 8.2pF | C0G | 50V | ±5% | 0603 | 1.60±0.10mm | 0.80±0.10mm | 0.80±0.10mm |  |  | 0
0402CG8R2J500NT | 8.2pF | C0G | 50V | ±5% | 0402 | 1.00±0.05mm | 0.50±0.05mm | 0.5±0.05mm |  |  | 0
0402CG8R2G500NT | 8.2pF | C0G | 50V | ±2% | 0402 | 1.00±0.05mm | 0.50±0.05mm | 0.5±0.05mm |  |  | 0
1206CG8R2D500NT | 8.2pF | C0G | 50V | ±0.50pF | 1206 | 3.20±0.30mm | 1.60±0.30mm | 0.80±0.20mm |  |  | 0
1005CG8R2D500NT | 8.2pF | C0G | 50V | ±0.50pF | 1005 | 0.4±0.02mm | 0.2±0.02mm | 0.2±0.02mm |  |  | 0
0805CG8R2D500NT | 8.2pF | C0G | 50V | ±0.50pF | 0805 | 2.00±0.20mm | 1.25±0.20mm | 0.8±0.20mm |  |  | 0
0603CG8R2D500NT | 8.2pF | C0G | 50V | ±0.50pF | 0603 | 1.60±0.10mm | 0.80±0.10mm | 0.80±0.10mm |  |  | 0
0402CG8R2D500NT | 8.2pF | C0G | 50V | ±0.50pF | 0402 | 1.00±0.05mm | 0.50±0.05mm | 0.5±0.05mm |  |  | 0
0201CG8R2D500NT | 8.2pF | C0G | 50V | ±0.50pF | 0201 | 0.6±0.03mm | 0.3±0.03mm | 0.3±0.03mm |  |  | 0
1005CG8R2D250NT | 8.2pF | C0G | 25V | ±0.50pF | 1005 | 0.4±0.02mm | 0.2±0.02mm | 0.2±0.02mm |  |  | 0
0201CG8R2D250NT | 8.2pF | C0G | 25V | ±0.50pF | 0201 | 0.6±0.03mm | 0.3±0.03mm | 0.3±0.03mm |  |  | 0
1206CG8R2C500NT | 8.2pF | C0G | 50V | ±0.25pF | 1206 | 3.20±0.30mm | 1.60±0.30mm | 0.80±0.20mm |  |  | 0
1005CG8R2C500NT | 8.2pF | C0G | 50V | ±0.25pF | 1005 | 0.4±0.02mm | 0.2±0.02mm | 0.2±0.02mm |  |  | 0
0805CG8R2C500NT | 8.2pF | C0G | 50V | ±0.25pF | 0805 | 2.00±0.20mm | 1.25±0.20mm | 0.8±0.20mm |  |  | 0
0603CQ8R2C500NT | 8.2pF | C0G | 50V | ±0.25pF | 0603 | 1.60±0.10mm | 0.80±0.10mm | 0.80±0.10mm |  |  | 0
0603CG8R2C500NT | 8.2pF | C0G | 50V | ±0.25pF | 0603 | 1.60±0.10mm | 0.80±0.10mm | 0.80±0.10mm |  |  | 0
0402CG8R2C500NT | 8.2pF | C0G | 50V | ±0.25pF | 0402 | 1.00±0.05mm | 0.50±0.05mm | 0.5±0.05mm |  |  | 0
0402CQ8R2C500NT | 8.2pF | C0G | 50V | ±0.25pF | 0402 | 1.00±0.05mm | 0.50±0.05mm | 0.5±0.05mm |  |  | 0
0201CG8R2C500NT | 8.2pF | C0G | 50V | ±0.25pF | 0201 | 0.6±0.03mm | 0.3±0.03mm | 0.3±0.03mm |  |  | 0
0201CQ8R2C500NT | 8.2pF | C0G | 50V | ±0.25pF | 0201 | 0.6±0.03mm | 0.3±0.03mm | 0.3±0.03mm |  |  | 0
1005CG8R2C250NT | 8.2pF | C0G | 25V | ±0.25pF | 1005 | 0.4±0.02mm | 0.2±0.02mm | 0.2±0.02mm |  |  | 0
0603CG8R2C250NT | 8.2pF | C0G | 25V | ±0.25pF | 0603 | 1.60±0.10mm | 0.80±0.10mm | 0.80±0.10mm |  |  | 0
0402CG8R2C250NT | 8.2pF | C0G | 25V | ±0.25pF | 0402 | 1.00±0.05mm | 0.5±0.05mm | 0.5±0.05mm |  |  | 0
0201CG8R2C250NT | 8.2pF | C0G | 25V | ±0.25pF | 0201 | 0.6±0.03mm | 0.3±0.03mm | 0.3±0.03mm |  |  | 0
0402CG8R2C100NT | 8.2pF | C0G | 10V | ±0.25pF | 0402 | 1.00±0.05mm | 0.5±0.05mm | 0.5±0.05mm |  |  | 0
1206CG8R2B500NT | 8.2pF | C0G | 50V | ±0.10pF | 1206 | 3.20±0.30mm | 1.60±0.30mm | 0.80±0.20mm |  |  | 0
0805CG8R2B500NT | 8.2pF | C0G | 50V | ±0.10pF | 0805 | 2.00±0.20mm | 1.25±0.20mm | 0.8±0.20mm |  |  | 0
0603CG8R2B500NT | 8.2pF | C0G | 50V | ±0.10pF | 0603 | 1.60±0.10mm | 0.80±0.10mm | 0.80±0.10mm |  |  | 0
0402CG8R2B500NT | 8.2pF | C0G | 50V | ±0.10pF | 0402 | 1.00±0.05mm | 0.50±0.05mm | 0.5±0.05mm |  |  | 0
0201CQ8R2B500NT | 8.2pF | C0G | 50V | ±0.10pF | 0201 | 0.6±0.03mm | 0.3±0.03mm | 0.3±0.03mm |  |  | 0
0201CG8R2B500NT | 8.2pF | C0G | 50V | ±0.10pF | 0201 | 0.6±0.03mm | 0.3±0.03mm | 0.3±0.03mm |  |  | 0
1005CG8R2B250NT | 8.2pF | C0G | 25V | ±0.10pF | 1005 | 0.4±0.02mm | 0.2±0.02mm | 0.2±0.02mm |  |  | 0
0402CG8R2B250NT | 8.2pF | C0G | 25V | ±0.10pF | 0402 | 1.00±0.05mm | 0.5±0.05mm | 0.5±0.05mm |  |  | 0
0201CQ8R2B250NT | 8.2pF | C0G | 25V | ±0.10pF | 0201 | 0.6±0.03mm | 0.3±0.03mm | 0.3±0.03mm |  |  | 0
0201CG8R2B250NT | 8.2pF | C0G | 25V | ±0.10pF | 0201 | 0.6±0.03mm | 0.3±0.03mm | 0.3±0.03mm |  |  | 0
0402CG8R2B160NT | 8.2pF | C0G | 16V | ±0.10pF | 0402 | 1.00±0.05mm | 0.5±0.05mm | 0.5±0.05mm |  |  | 0
1206CG8R2J500NB | 8.2pF | C0G | 50V | ±5% | 1206 | 3.20±0.30mm | 1.60±0.30mm | 0.80±0.20mm |  |  | 0
0603CG8R2J500NB | 8.2pF | C0G | 50V | ±5% | 0603 | 1.60±0.10mm | 0.80±0.10mm | 0.80±0.10mm |  |  | 0
0402CG8R2J500NB | 8.2pF | C0G | 50V | ±5% | 0402 | 1.00±0.05mm | 0.50±0.05mm | 0.5±0.05mm |  |  | 0
0402CG8R2G500NB | 8.2pF | C0G | 50V | ±2% | 0402 | 1.00±0.05mm | 0.50±0.05mm | 0.5±0.05mm |  |  | 0
1206CG8R2D500NB | 8.2pF | C0G | 50V | ±0.50pF | 1206 | 3.20±0.30mm | 1.60±0.30mm | 0.80±0.20mm |  |  | 0
0805CG8R2D500NB | 8.2pF | C0G | 50V | ±0.50pF | 0805 | 2.00±0.20mm | 1.25±0.20mm | 0.8±0.20mm |  |  | 0
0603CG8R2D500NB | 8.2pF | C0G | 50V | ±0.50pF | 0603 | 1.60±0.10mm | 0.80±0.10mm | 0.80±0.10mm |  |  | 0
0402CG8R2D500NB | 8.2pF | C0G | 50V | ±0.50pF | 0402 | 1.00±0.05mm | 0.50±0.05mm | 0.5±0.05mm |  |  | 0
0201CQ8R2D500NB | 8.2pF | C0G | 50V | ±0.50pF | 0201 | 0.6±0.03mm | 0.3±0.03mm | 0.3±0.03mm |  |  | 0
0201CG8R2D500NB | 8.2pF | C0G | 50V | ±0.50pF | 0201 | 0.6±0.03mm | 0.3±0.03mm | 0.3±0.03mm |  |  | 0
1005CG8R2D250NB | 8.2pF | C0G | 25V | ±0.50pF | 1005 | 0.4±0.02mm | 0.2±0.02mm | 0.2±0.02mm |  |  | 0
0201CG8R2D250NB | 8.2pF | C0G | 25V | ±0.50pF | 0201 | 0.6±0.03mm | 0.3±0.03mm | 0.3±0.03mm |  |  | 0
1206CQ8R2C500NB | 8.2pF | C0G | 50V | ±0.25pF | 1206 | 3.20±0.30mm | 1.60±0.30mm | 0.80±0.20mm |  |  | 0
1206CG8R2C500NB | 8.2pF | C0G | 50V | ±0.25pF | 1206 | 3.20±0.30mm | 1.60±0.30mm | 0.80±0.20mm |  |  | 0
1005CG8R2C500NB | 8.2pF | C0G | 50V | ±0.25pF | 1005 | 0.4±0.02mm | 0.2±0.02mm | 0.2±0.02mm |  |  | 0
0805CG8R2C500NB | 8.2pF | C0G | 50V | ±0.25pF | 0805 | 2.00±0.20mm | 1.25±0.20mm | 0.8±0.20mm |  |  | 0
0603CG8R2C500NB | 8.2pF | C0G | 50V | ±0.25pF | 0603 | 1.60±0.10mm | 0.80±0.10mm | 0.80±0.10mm |  |  | 0
0603CQ8R2C500NB | 8.2pF | C0G | 50V | ±0.25pF | 0603 | 1.60±0.10mm | 0.80±0.10mm | 0.80±0.10mm |  |  | 0
0402CG8R2C500NB | 8.2pF | C0G | 50V | ±0.25pF | 0402 | 1.00±0.05mm | 0.50±0.05mm | 0.5±0.05mm |  |  | 0
0402CG8R2C500ND | 8.2pF | C0G | 50V | ±0.25pF | 0402 | 1.00±0.05mm | 0.50±0.05mm | 0.5±0.05mm |  |  | 0
0402CQ8R2C500NB | 8.2pF | C0G | 50V | ±0.25pF | 0402 | 1.00±0.05mm | 0.50±0.05mm | 0.5±0.05mm |  |  | 0
0201CG8R2C500NB | 8.2pF | C0G | 50V | ±0.25pF | 0201 | 0.6±0.03mm | 0.3±0.03mm | 0.3±0.03mm |  |  | 0
0201CQ8R2C500NB | 8.2pF | C0G | 50V | ±0.25pF | 0201 | 0.6±0.03mm | 0.3±0.03mm | 0.3±0.03mm |  |  | 0
1005CG8R2C250NB | 8.2pF | C0G | 25V | ±0.25pF | 1005 | 0.4±0.02mm | 0.2±0.02mm | 0.2±0.02mm |  |  | 0
0603CG8R2C250NB | 8.2pF | C0G | 25V | ±0.25pF | 0603 | 1.60±0.10mm | 0.80±0.10mm | 0.80±0.10mm |  |  | 0
0402CG8R2C250NB | 8.2pF | C0G | 25V | ±0.25pF | 0402 | 1.00±0.05mm | 0.5±0.05mm | 0.5±0.05mm |  |  | 0
0201CG8R2C250NB | 8.2pF | C0G | 25V | ±0.25pF | 0201 | 0.6±0.03mm | 0.3±0.03mm | 0.3±0.03mm |  |  | 0
0402CG8R2C100NB | 8.2pF | C0G | 10V | ±0.25pF | 0402 | 1.00±0.05mm | 0.5±0.05mm | 0.5±0.05mm |  |  | 0
1206CQ8R2B500NB | 8.2pF | C0G | 50V | ±0.10pF | 1206 | 3.20±0.30mm | 1.60±0.30mm | 0.80±0.20mm |  |  | 0
1206CG8R2B500NB | 8.2pF | C0G | 50V | ±0.10pF | 1206 | 3.20±0.30mm | 1.60±0.30mm | 0.80±0.20mm |  |  | 0
1005CG8R2B500NB | 8.2pF | C0G | 50V | ±0.10pF | 1005 | 0.4±0.02mm | 0.2±0.02mm | 0.2±0.02mm |  |  | 0
0805CG8R2B500NB | 8.2pF | C0G | 50V | ±0.10pF | 0805 | 2.00±0.20mm | 1.25±0.20mm | 0.8±0.20mm |  |  | 0
0603CG8R2B500NB | 8.2pF | C0G | 50V | ±0.10pF | 0603 | 1.60±0.10mm | 0.80±0.10mm | 0.80±0.10mm |  |  | 0
0402CG8R2B500NB | 8.2pF | C0G | 50V | ±0.10pF | 0402 | 1.00±0.05mm | 0.50±0.05mm | 0.5±0.05mm |  |  | 0
0402CQ8R2B500NB | 8.2pF | C0G | 50V | ±0.10pF | 0402 | 1.00±0.05mm | 0.50±0.05mm | 0.5±0.05mm |  |  | 0
0201CG8R2B500NB | 8.2pF | C0G | 50V | ±0.10pF | 0201 | 0.6±0.03mm | 0.3±0.03mm | 0.3±0.03mm |  |  | 0
0201CQ8R2B500NB | 8.2pF | C0G | 50V | ±0.10pF | 0201 | 0.6±0.03mm | 0.3±0.03mm | 0.3±0.03mm |  |  | 0
1005CG8R2B250NB | 8.2pF | C0G | 25V | ±0.10pF | 1005 | 0.4±0.02mm | 0.2±0.02mm | 0.2±0.02mm |  |  | 0
0402CG8R2B250NB | 8.2pF | C0G | 25V | ±0.10pF | 0402 | 1.00±0.05mm | 0.5±0.05mm | 0.5±0.05mm |  |  | 0
0201CQ8R2B250NB | 8.2pF | C0G | 25V | ±0.10pF | 0201 | 0.6±0.03mm | 0.3±0.03mm | 0.3±0.03mm |  |  | 0
0201CG8R2B250NB | 8.2pF | C0G | 25V | ±0.10pF | 0201 | 0.6±0.03mm | 0.3±0.03mm | 0.3±0.03mm |  |  | 0
0402CG8R2B160NB | 8.2pF | C0G | 16V | ±0.10pF | 0402 | 1.00±0.05mm | 0.5±0.05mm | 0.5±0.05mm |  |  | 0
1206CG8R0J500NT | 8.0pF | C0G | 50V | ±5% | 1206 | 3.20±0.30mm | 1.60±0.30mm | 0.80±0.20mm |  |  | 0
0402CG8R0J500NT | 8.0pF | C0G | 50V | ±5% | 0402 | 1.00±0.05mm | 0.50±0.05mm | 0.5±0.05mm |  |  | 0
1206CG8R0D500NT | 8.0pF | C0G | 50V | ±0.50pF | 1206 | 3.20±0.30mm | 1.60±0.30mm | 0.80±0.20mm |  |  | 0
0805CG8R0D500NT | 8.0pF | C0G | 50V | ±0.50pF | 0805 | 2.00±0.20mm | 1.25±0.20mm | 0.8±0.20mm |  |  | 0
0603CG8R0D500NT | 8.0pF | C0G | 50V | ±0.50pF | 0603 | 1.60±0.10mm | 0.80±0.10mm | 0.80±0.10mm |  |  | 0
0402CG8R0D500NT | 8.0pF | C0G | 50V | ±0.50pF | 0402 | 1.00±0.05mm | 0.50±0.05mm | 0.5±0.05mm |  |  | 0
0402CH8R0D500NT | 8.0pF | C0H | 50V | ±0.50pF | 0402 | 1.00±0.05mm | 0.50±0.05mm | 0.5±0.05mm |  |  | 0
0201CG8R0D500NT | 8.0pF | C0G | 50V | ±0.50pF | 0201 | 0.6±0.03mm | 0.3±0.03mm | 0.3±0.03mm |  |  | 0
1005CG8R0D250NT | 8.0pF | C0G | 25V | ±0.50pF | 1005 | 0.4±0.02mm | 0.2±0.02mm | 0.2±0.02mm |  |  | 0
0201CG8R0D250NT | 8.0pF | C0G | 25V | ±0.50pF | 0201 | 0.6±0.03mm | 0.3±0.03mm | 0.3±0.03mm |  |  | 0
1206CG8R0C500NT | 8.0pF | C0G | 50V | ±0.25pF | 1206 | 3.20±0.30mm | 1.60±0.30mm | 0.80±0.20mm |  |  | 0
0805CG8R0C500NT | 8.0pF | C0G | 50V | ±0.25pF | 0805 | 2.00±0.20mm | 1.25±0.20mm | 0.8±0.20mm |  |  | 0
0603CG8R0C500NT | 8.0pF | C0G | 50V | ±0.25pF | 0603 | 1.60±0.10mm | 0.80±0.10mm | 0.80±0.10mm |  |  | 0
0603CQ8R0C500NT | 8.0pF | C0G | 50V | ±0.25pF | 0603 | 1.60±0.10mm | 0.80±0.10mm | 0.80±0.10mm |  |  | 0
0402CG8R0C500NT | 8.0pF | C0G | 50V | ±0.25pF | 0402 | 1.00±0.05mm | 0.50±0.05mm | 0.5±0.05mm |  |  | 0
0201CQ8R0C500NT | 8.0pF | C0G | 50V | ±0.25pF | 0201 | 0.6±0.03mm | 0.3±0.03mm | 0.3±0.03mm |  |  | 0
0201CG8R0C500NT | 8.0pF | C0G | 50V | ±0.25pF | 0201 | 0.6±0.03mm | 0.3±0.03mm | 0.3±0.03mm |  |  | 0
0402CG8R0C250NT | 8.0pF | C0G | 25V | ±0.25pF | 0402 | 1.00±0.05mm | 0.5±0.05mm | 0.5±0.05mm |  |  | 0
0201CG8R0C250NT | 8.0pF | C0G | 25V | ±0.25pF | 0201 | 0.6±0.03mm | 0.3±0.03mm | 0.3±0.03mm |  |  | 0
1206CG8R0B500NT | 8.0pF | C0G | 50V | ±0.10pF | 1206 | 3.20±0.30mm | 1.60±0.30mm | 0.80±0.20mm |  |  | 0
0805CG8R0B500NT | 8.0pF | C0G | 50V | ±0.10pF | 0805 | 2.00±0.20mm | 1.25±0.20mm | 0.8±0.20mm |  |  | 0
0603CG8R0B500NT | 8.0pF | C0G | 50V | ±0.10pF | 0603 | 1.60±0.10mm | 0.80±0.10mm | 0.80±0.10mm |  |  | 0
0402CG8R0B500NT | 8.0pF | C0G | 50V | ±0.10pF | 0402 | 1.00±0.05mm | 0.50±0.05mm | 0.5±0.05mm |  |  | 0
0201CQ8R0B500NT | 8.0pF | C0G | 50V | ±0.10pF | 0201 | 0.6±0.03mm | 0.3±0.03mm | 0.3±0.03mm |  |  | 0
0201CG8R0B500NT | 8.0pF | C0G | 50V | ±0.10pF | 0201 | 0.6±0.03mm | 0.3±0.03mm | 0.3±0.03mm |  |  | 0
0201CG8R0B250NT | 8.0pF | C0G | 25V | ±0.10pF | 0201 | 0.6±0.03mm | 0.3±0.03mm | 0.3±0.03mm |  |  | 0
1005CG8R0B160NT | 8.0pF | C0G | 16V | ±0.10pF | 1005 | 0.4±0.02mm | 0.2±0.02mm | 0.2±0.02mm |  |  | 0
1206CG8R0J500NB | 8.0pF | C0G | 50V | ±5% | 1206 | 3.20±0.30mm | 1.60±0.30mm | 0.80±0.20mm |  |  | 0
0402CG8R0J500NB | 8.0pF | C0G | 50V | ±5% | 0402 | 1.00±0.05mm | 0.50±0.05mm | 0.5±0.05mm |  |  | 0
1206CG8R0D500NB | 8.0pF | C0G | 50V | ±0.50pF | 1206 | 3.20±0.30mm | 1.60±0.30mm | 0.80±0.20mm |  |  | 0
0805CG8R0D500NB | 8.0pF | C0G | 50V | ±0.50pF | 0805 | 2.00±0.20mm | 1.25±0.20mm | 0.8±0.20mm |  |  | 0
0603CG8R0D500NB | 8.0pF | C0G | 50V | ±0.50pF | 0603 | 1.60±0.10mm | 0.80±0.10mm | 0.80±0.10mm |  |  | 0
0402CH8R0D500NB | 8.0pF | C0H | 50V | ±0.50pF | 0402 | 1.00±0.05mm | 0.50±0.05mm | 0.5±0.05mm |  |  | 0
0402CG8R0D500ND | 8.0pF | C0G | 50V | ±0.50pF | 0402 | 1.00±0.05mm | 0.50±0.05mm | 0.5±0.05mm |  |  | 0
0402CG8R0D500NB | 8.0pF | C0G | 50V | ±0.50pF | 0402 | 1.00±0.05mm | 0.50±0.05mm | 0.5±0.05mm |  |  | 0
0201CG8R0D500NB | 8.0pF | C0G | 50V | ±0.50pF | 0201 | 0.6±0.03mm | 0.3±0.03mm | 0.3±0.03mm |  |  | 0
1005CG8R0D250NB | 8.0pF | C0G | 25V | ±0.50pF | 1005 | 0.4±0.02mm | 0.2±0.02mm | 0.2±0.02mm |  |  | 0
0201CG8R0D250NB | 8.0pF | C0G | 25V | ±0.50pF | 0201 | 0.6±0.03mm | 0.3±0.03mm | 0.3±0.03mm |  |  | 0
1206CQ8R0C500NB | 8.0pF | C0G | 50V | ±0.25pF | 1206 | 3.20±0.30mm | 1.60±0.30mm | 0.80±0.20mm |  |  | 0
1206CG8R0C500NB | 8.0pF | C0G | 50V | ±0.25pF | 1206 | 3.20±0.30mm | 1.60±0.30mm | 0.80±0.20mm |  |  | 0
1005CG8R0C500NB | 8.0pF | C0G | 50V | ±0.25pF | 1005 | 0.4±0.02mm | 0.2±0.02mm | 0.2±0.02mm |  |  | 0
0805CG8R0C500NB | 8.0pF | C0G | 50V | ±0.25pF | 0805 | 2.00±0.20mm | 1.25±0.20mm | 0.8±0.20mm |  |  | 0
0603CG8R0C500NB | 8.0pF | C0G | 50V | ±0.25pF | 0603 | 1.60±0.10mm | 0.80±0.10mm | 0.80±0.10mm |  |  | 0
0603CQ8R0C500NB | 8.0pF | C0G | 50V | ±0.25pF | 0603 | 1.60±0.10mm | 0.80±0.10mm | 0.80±0.10mm |  |  | 0
0402CG8R0C500NB | 8.0pF | C0G | 50V | ±0.25pF | 0402 | 1.00±0.05mm | 0.50±0.05mm | 0.5±0.05mm |  |  | 0
0402CQ8R0C500NB | 8.0pF | C0G | 50V | ±0.25pF | 0402 | 1.00±0.05mm | 0.50±0.05mm | 0.5±0.05mm |  |  | 0
0201CG8R0C500NB | 8.0pF | C0G | 50V | ±0.25pF | 0201 | 0.6±0.03mm | 0.3±0.03mm | 0.3±0.03mm |  |  | 0
0201CQ8R0C500NB | 8.0pF | C0G | 50V | ±0.25pF | 0201 | 0.6±0.03mm | 0.3±0.03mm | 0.3±0.03mm |  |  | 0
0402CG8R0C250NB | 8.0pF | C0G | 25V | ±0.25pF | 0402 | 1.00±0.05mm | 0.5±0.05mm | 0.5±0.05mm |  |  | 0
0201CG8R0C250NB | 8.0pF | C0G | 25V | ±0.25pF | 0201 | 0.6±0.03mm | 0.3±0.03mm | 0.3±0.03mm |  |  | 0
1206CG8R0B500NB | 8.0pF | C0G | 50V | ±0.10pF | 1206 | 3.20±0.30mm | 1.60±0.30mm | 0.80±0.20mm |  |  | 0
1005CG8R0B500NB | 8.0pF | C0G | 50V | ±0.10pF | 1005 |  |  | 0.2±0.02mm |  |  | 0
0805CG8R0B500NB | 8.0pF | C0G | 50V | ±0.10pF | 0805 | 2.00±0.20mm | 1.25±0.20mm | 0.8±0.20mm |  |  | 0
0603CG8R0B500NB | 8.0pF | C0G | 50V | ±0.10pF | 0603 | 1.60±0.10mm | 0.80±0.10mm | 0.80±0.10mm |  |  | 0
0402CG8R0B500NB | 8.0pF | C0G | 50V | ±0.10pF | 0402 | 1.00±0.05mm | 0.50±0.05mm | 0.5±0.05mm |  |  | 0
0201CQ8R0B500NB | 8.0pF | C0G | 50V | ±0.10pF | 0201 | 0.6±0.03mm | 0.3±0.03mm | 0.3±0.03mm |  |  | 0
0201CG8R0B500NB | 8.0pF | C0G | 50V | ±0.10pF | 0201 | 0.6±0.03mm | 0.3±0.03mm | 0.3±0.03mm |  |  | 0
0201CG8R0B250NB | 8.0pF | C0G | 25V | ±0.10pF | 0201 | 0.6±0.03mm | 0.3±0.03mm | 0.3±0.03mm |  |  | 0
0603CQ7R8C500NB | 7.8pF | C0G | 50V | ±0.25pF | 0603 | 1.60±0.10mm | 0.80±0.10mm | 0.80±0.10mm |  |  | 0
0201CQ7R5C500NT | 7.5pF | C0G | 50V | ±0.25pF | 0201 | 0.6±0.03mm | 0.3±0.03mm | 0.3±0.03mm |  |  | 0
0201CQ7R5B500NT | 7.5pF | C0G | 50V | ±0.10pF | 0201 | 0.6±0.03mm | 0.3±0.03mm | 0.3±0.03mm |  |  | 0
0201CQ7R5A500NT | 7.5pF | C0G | 50V | ±0.05pF | 0201 | 0.6±0.03mm | 0.3±0.03mm | 0.3±0.03mm |  |  | 0
1005CG7R5D250NB | 7.5pF | C0G | 25V | ±0.50pF | 1005 | 0.4±0.02mm | 0.2±0.02mm | 0.2±0.02mm |  |  | 0
1005CG7R5C500NB | 7.5pF | C0G | 50V | ±0.25pF | 1005 |  |  | 0.2±0.02mm |  |  | 0
0402CQ7R5C500NB | 7.5pF | C0G | 50V | ±0.25pF | 0402 | 1.00±0.05mm | 0.50±0.05mm | 0.5±0.05mm |  |  | 0
0201CQ7R5C500NB | 7.5pF | C0G | 50V | ±0.25pF | 0201 | 0.6±0.03mm | 0.3±0.03mm | 0.3±0.03mm |  |  | 0
1005CG7R5B500NB | 7.5pF | C0G | 50V | ±0.10pF | 1005 |  |  | 0.2±0.02mm |  |  | 0
0402CQ7R5B500NB | 7.5pF | C0G | 50V | ±0.10pF | 0402 | 1.00±0.05mm | 0.50±0.05mm | 0.5±0.05mm |  |  | 0
0201CQ7R5B500NB | 7.5pF | C0G | 50V | ±0.10pF | 0201 | 0.6±0.03mm | 0.3±0.03mm | 0.3±0.03mm |  |  | 0
0201CG7R5A500NB | 7.5pF | C0G | 50V | ±0.05pF | 0201 | 0.6±0.03mm | 0.3±0.03mm | 0.3±0.03mm |  |  | 0
0201CQ7R5A500NB | 7.5pF | C0G | 50V | ±0.05pF | 0201 | 0.6±0.03mm | 0.3±0.03mm | 0.3±0.03mm |  |  | 0
1005CG7R2C500NB | 7.2pF | C0G | 50V | ±0.25pF | 1005 |  |  | 0.2±0.02mm |  |  | 0
0805CG7R2C500NB | 7.2pF | C0G | 50V | ±0.25pF | 0805 | 2.00±0.20mm | 1.25±0.20mm | 0.8±0.20mm |  |  | 0
0402CG7R2C500NB | 7.2pF | C0G | 50V | ±0.25pF | 0402 | 1.00±0.05mm | 0.50±0.05mm | 0.5±0.05mm |  |  | 0
0402CQ7R2C500NB | 7.2pF | C0G | 50V | ±0.25pF | 0402 | 1.00±0.05mm | 0.50±0.05mm | 0.5±0.05mm |  |  | 0
0201CG7R2C500NB | 7.2pF | C0G | 50V | ±0.25pF | 0201 | 0.6±0.03mm | 0.3±0.03mm | 0.3±0.03mm |  |  | 0
0201CQ7R2C500NB | 7.2pF | C0G | 50V | ±0.25pF | 0201 | 0.6±0.03mm | 0.3±0.03mm | 0.3±0.03mm |  |  | 0
1005CG7R2C250NB | 7.2pF | C0G | 25V | ±0.25pF | 1005 | 0.4±0.02mm | 0.2±0.02mm | 0.2±0.02mm |  |  | 0
1005CG7R2B500NB | 7.2pF | C0G | 50V | ±0.10pF | 1005 |  |  | 0.2±0.02mm |  |  | 0
0402CQ7R2B500NB | 7.2pF | C0G | 50V | ±0.10pF | 0402 | 1.00±0.05mm | 0.50±0.05mm | 0.5±0.05mm |  |  | 0
0603CG7R0J500NT | 7.0pF | C0G | 50V | ±5% | 0603 | 1.60±0.10mm | 0.80±0.10mm | 0.80±0.10mm |  |  | 0
1206CG7R0D500NT | 7.0pF | C0G | 50V | ±0.50pF | 1206 | 3.20±0.30mm | 1.60±0.30mm | 0.80±0.20mm |  |  | 0
0805CG7R0D500NT | 7.0pF | C0G | 50V | ±0.50pF | 0805 | 2.00±0.20mm | 1.25±0.20mm | 0.8±0.20mm |  |  | 0
0603CG7R0D500NT | 7.0pF | C0G | 50V | ±0.50pF | 0603 | 1.60±0.10mm | 0.80±0.10mm | 0.80±0.10mm |  |  | 0
0402CH7R0D500NT | 7.0pF | C0H | 50V | ±0.50pF | 0402 | 1.00±0.05mm | 0.50±0.05mm | 0.5±0.05mm |  |  | 0
0402CG7R0D500NT | 7.0pF | C0G | 50V | ±0.50pF | 0402 | 1.00±0.05mm | 0.50±0.05mm | 0.5±0.05mm |  |  | 0
0201CG7R0D500NT | 7.0pF | C0G | 50V | ±0.50pF | 0201 | 0.6±0.03mm | 0.3±0.03mm | 0.3±0.03mm |  |  | 0
0201CG7R0D250NT | 7.0pF | C0G | 25V | ±0.50pF | 0201 | 0.6±0.03mm | 0.3±0.03mm | 0.3±0.03mm |  |  | 0
1206CG7R0C500NT | 7.0pF | C0G | 50V | ±0.25pF | 1206 | 3.20±0.30mm | 1.60±0.30mm | 0.80±0.20mm |  |  | 0
0805CG7R0C500NT | 7.0pF | C0G | 50V | ±0.25pF | 0805 | 2.00±0.20mm | 1.25±0.20mm | 0.8±0.20mm |  |  | 0
0603CG7R0C500NT | 7.0pF | C0G | 50V | ±0.25pF | 0603 | 1.60±0.10mm | 0.80±0.10mm | 0.80±0.10mm |  |  | 0
0402CG7R0C500NT | 7.0pF | C0G | 50V | ±0.25pF | 0402 | 1.00±0.05mm | 0.50±0.05mm | 0.5±0.05mm |  |  | 0
0201CG7R0C500NT | 7.0pF | C0G | 50V | ±0.25pF | 0201 | 0.6±0.03mm | 0.3±0.03mm | 0.3±0.03mm |  |  | 0
1005CG7R0C250NT | 7.0pF | C0G | 25V | ±0.25pF | 1005 | 0.4±0.02mm | 0.2±0.02mm | 0.2±0.02mm |  |  | 0
0603CG7R0C250NT | 7.0pF | C0G | 25V | ±0.25pF | 0603 | 1.60±0.10mm | 0.80±0.10mm | 0.80±0.10mm |  |  | 0
0201CG7R0C250NT | 7.0pF | C0G | 25V | ±0.25pF | 0201 | 0.6±0.03mm | 0.3±0.03mm | 0.3±0.03mm |  |  | 0
1206CG7R0B500NT | 7.0pF | C0G | 50V | ±0.10pF | 1206 | 3.20±0.30mm | 1.60±0.30mm | 0.80±0.20mm |  |  | 0
0805CG7R0B500NT | 7.0pF | C0G | 50V | ±0.10pF | 0805 | 2.00±0.20mm | 1.25±0.20mm | 0.8±0.20mm |  |  | 0
0603CG7R0B500NT | 7.0pF | C0G | 50V | ±0.10pF | 0603 | 1.60±0.10mm | 0.80±0.10mm | 0.80±0.10mm |  |  | 0
0402CG7R0B500NT | 7.0pF | C0G | 50V | ±0.10pF | 0402 | 1.00±0.05mm | 0.50±0.05mm | 0.5±0.05mm |  |  | 0
0201CQ7R0B500NT | 7.0pF | C0G | 50V | ±0.10pF | 0201 | 0.6±0.03mm | 0.3±0.03mm | 0.3±0.03mm |  |  | 0
0201CG7R0B500NT | 7.0pF | C0G | 50V | ±0.10pF | 0201 | 0.6±0.03mm | 0.3±0.03mm | 0.3±0.03mm |  |  | 0
0402CG7R0A500NT | 7.0pF | C0G | 50V | ±0.05pF | 0402 | 1.00±0.05mm | 0.50±0.05mm | 0.5±0.05mm |  |  | 0
0603CG7R0J500NB | 7.0pF | C0G | 50V | ±5% | 0603 | 1.60±0.10mm | 0.80±0.10mm | 0.80±0.10mm |  |  | 0
1206CG7R0D500NB | 7.0pF | C0G | 50V | ±0.50pF | 1206 | 3.20±0.30mm | 1.60±0.30mm | 0.80±0.20mm |  |  | 0
0805CG7R0D500NB | 7.0pF | C0G | 50V | ±0.50pF | 0805 | 2.00±0.20mm | 1.25±0.20mm | 0.8±0.20mm |  |  | 0
0603CG7R0D500NB | 7.0pF | C0G | 50V | ±0.50pF | 0603 | 1.60±0.10mm | 0.80±0.10mm | 0.80±0.10mm |  |  | 0
0402CG7R0D500NB | 7.0pF | C0G | 50V | ±0.50pF | 0402 | 1.00±0.05mm | 0.50±0.05mm | 0.5±0.05mm |  |  | 0
0402CH7R0D500NB | 7.0pF | C0H | 50V | ±0.50pF | 0402 | 1.00±0.05mm | 0.50±0.05mm | 0.5±0.05mm |  |  | 0
0201CG7R0D500NB | 7.0pF | C0G | 50V | ±0.50pF | 0201 | 0.6±0.03mm | 0.3±0.03mm | 0.3±0.03mm |  |  | 0
1005CG7R0D250NB | 7.0pF | C0G | 25V | ±0.50pF | 1005 | 0.4±0.02mm | 0.2±0.02mm | 0.2±0.02mm |  |  | 0
0201CG7R0D250NB | 7.0pF | C0G | 25V | ±0.50pF | 0201 | 0.6±0.03mm | 0.3±0.03mm | 0.3±0.03mm |  |  | 0
1206CG7R0C500NB | 7.0pF | C0G | 50V | ±0.25pF | 1206 | 3.20±0.30mm | 1.60±0.30mm | 0.80±0.20mm |  |  | 0
1005CG7R0C500NB | 7.0pF | C0G | 50V | ±0.25pF | 1005 |  |  | 0.2±0.02mm |  |  | 0
0805CG7R0C500NB | 7.0pF | C0G | 50V | ±0.25pF | 0805 | 2.00±0.20mm | 1.25±0.20mm | 0.8±0.20mm |  |  | 0
0603CG7R0C500AB | 7.0pF | C0G | 50V | ±0.25pF | 0603 | 1.60±0.10mm | 0.80±0.10mm | 0.80±0.10mm |  |  | 0
0603CG7R0C500NB | 7.0pF | C0G | 50V | ±0.25pF | 0603 | 1.60±0.10mm | 0.80±0.10mm | 0.80±0.10mm |  |  | 0
0402CG7R0C500NB | 7.0pF | C0G | 50V | ±0.25pF | 0402 | 1.00±0.05mm | 0.50±0.05mm | 0.5±0.05mm |  |  | 0
0402CQ7R0C500NB | 7.0pF | C0G | 50V | ±0.25pF | 0402 | 1.00±0.05mm | 0.50±0.05mm | 0.5±0.05mm |  |  | 0
0201CG7R0C500NB | 7.0pF | C0G | 50V | ±0.25pF | 0201 | 0.6±0.03mm | 0.3±0.03mm | 0.3±0.03mm |  |  | 0
0201CQ7R0C500NB | 7.0pF | C0G | 50V | ±0.25pF | 0201 | 0.6±0.03mm | 0.3±0.03mm | 0.3±0.03mm |  |  | 0
1005CG7R0C250NB | 7.0pF | C0G | 25V | ±0.25pF | 1005 | 0.4±0.02mm | 0.2±0.02mm | 0.2±0.02mm |  |  | 0
0603CG7R0C250NB | 7.0pF | C0G | 25V | ±0.25pF | 0603 | 1.60±0.10mm | 0.80±0.10mm | 0.80±0.10mm |  |  | 0
0201CG7R0C250NB | 7.0pF | C0G | 25V | ±0.25pF | 0201 | 0.6±0.03mm | 0.3±0.03mm | 0.3±0.03mm |  |  | 0
1206CG7R0B500NB | 7.0pF | C0G | 50V | ±0.10pF | 1206 | 3.20±0.30mm | 1.60±0.30mm | 0.80±0.20mm |  |  | 0
0805CG7R0B500NB | 7.0pF | C0G | 50V | ±0.10pF | 0805 | 2.00±0.20mm | 1.25±0.20mm | 0.8±0.20mm |  |  | 0
0603CG7R0B500NB | 7.0pF | C0G | 50V | ±0.10pF | 0603 | 1.60±0.10mm | 0.80±0.10mm | 0.80±0.10mm |  |  | 0
0402CG7R0B500NB | 7.0pF | C0G | 50V | ±0.10pF | 0402 | 1.00±0.05mm | 0.50±0.05mm | 0.5±0.05mm |  |  | 0
0201CG7R0B500NB | 7.0pF | C0G | 50V | ±0.10pF | 0201 | 0.6±0.03mm | 0.3±0.03mm | 0.3±0.03mm |  |  | 0
0201CQ7R0B500NB | 7.0pF | C0G | 50V | ±0.10pF | 0201 | 0.6±0.03mm | 0.3±0.03mm | 0.3±0.03mm |  |  | 0
0603CG6R8J500NT | 6.8pF | C0G | 50V | ±5% | 0603 | 1.60±0.10mm | 0.80±0.10mm | 0.80±0.10mm |  |  | 0
0402CG6R8J500NT | 6.8pF | C0G | 50V | ±5% | 0402 | 1.00±0.05mm | 0.50±0.05mm | 0.5±0.05mm |  |  | 0
0201CG6R8J500NT | 6.8pF | C0G | 50V | ±5% | 0201 | 0.6±0.03mm | 0.3±0.03mm | 0.3±0.03mm |  |  | 0
0201CG6R8G500NT | 6.8pF | C0G | 50V | ±2% | 0201 | 0.6±0.03mm | 0.3±0.03mm | 0.3±0.03mm |  |  | 0
1206CG6R8D500NT | 6.8pF | C0G | 50V | ±0.50pF | 1206 | 3.20±0.30mm | 1.60±0.30mm | 0.80±0.20mm |  |  | 0
0805CG6R8D500NT | 6.8pF | C0G | 50V | ±0.50pF | 0805 | 2.00±0.20mm | 1.25±0.20mm | 0.8±0.20mm |  |  | 0
0603CG6R8D500NT | 6.8pF | C0G | 50V | ±0.50pF | 0603 | 1.60±0.10mm | 0.80±0.10mm | 0.80±0.10mm |  |  | 0
0402CG6R8D500NT | 6.8pF | C0G | 50V | ±0.50pF | 0402 | 1.00±0.05mm | 0.50±0.05mm | 0.5±0.05mm |  |  | 0
0201CG6R8D500NT | 6.8pF | C0G | 50V | ±0.50pF | 0201 | 0.6±0.03mm | 0.3±0.03mm | 0.3±0.03mm |  |  | 0
1005CG6R8D250NT | 6.8pF | C0G | 25V | ±0.50pF | 1005 | 0.4±0.02mm | 0.2±0.02mm | 0.2±0.02mm |  |  | 0
0201CG6R8D250NT | 6.8pF | C0G | 25V | ±0.50pF | 0201 | 0.6±0.03mm | 0.3±0.03mm | 0.3±0.03mm |  |  | 0
1206CG6R8C500NT | 6.8pF | C0G | 50V | ±0.25pF | 1206 | 3.20±0.30mm | 1.60±0.30mm | 0.80±0.20mm |  |  | 0
1005CG6R8C500NT | 6.8pF | C0G | 50V | ±0.25pF | 1005 | 0.4±0.02mm | 0.2±0.02mm | 0.2±0.02mm |  |  | 0
0805CG6R8C500NT | 6.8pF | C0G | 50V | ±0.25pF | 0805 | 2.00±0.20mm | 1.25±0.20mm | 0.8±0.20mm |  |  | 0
0603CG6R8C500NT | 6.8pF | C0G | 50V | ±0.25pF | 0603 | 1.60±0.10mm | 0.80±0.10mm | 0.80±0.10mm |  |  | 0
0603CG6R8C500AT | 6.8pF | C0G | 50V | ±0.25pF | 0603 | 1.60±0.10mm | 0.80±0.10mm | 0.80±0.10mm |  |  | 0
0603CQ6R8C500NT | 6.8pF | C0G | 50V | ±0.25pF | 0603 | 1.60±0.10mm | 0.80±0.10mm | 0.80±0.10mm |  |  | 0
0402CG6R8C500NT | 6.8pF | C0G | 50V | ±0.25pF | 0402 | 1.00±0.05mm | 0.50±0.05mm | 0.5±0.05mm |  |  | 0
0201CG6R8C500NT | 6.8pF | C0G | 50V | ±0.25pF | 0201 | 0.6±0.03mm | 0.3±0.03mm | 0.3±0.03mm |  |  | 0
0201CQ6R8C500NT | 6.8pF | C0G | 50V | ±0.25pF | 0201 | 0.6±0.03mm | 0.3±0.03mm | 0.3±0.03mm |  |  | 0
1005CG6R8C250NT | 6.8pF | C0G | 25V | ±0.25pF | 1005 | 0.4±0.02mm | 0.2±0.02mm | 0.2±0.02mm |  |  | 0
0603CG6R8C250NT | 6.8pF | C0G | 25V | ±0.25pF | 0603 | 1.60±0.10mm | 0.80±0.10mm | 0.80±0.10mm |  |  | 0
0402CG6R8C250NT | 6.8pF | C0G | 25V | ±0.25pF | 0402 | 1.00±0.05mm | 0.5±0.05mm | 0.5±0.05mm |  |  | 0
0201CG6R8C250NT | 6.8pF | C0G | 25V | ±0.25pF | 0201 | 0.6±0.03mm | 0.3±0.03mm | 0.3±0.03mm |  |  | 0
1206CG6R8B500NT | 6.8pF | C0G | 50V | ±0.10pF | 1206 | 3.20±0.30mm | 1.60±0.30mm | 0.80±0.20mm |  |  | 0
0805CG6R8B500NT | 6.8pF | C0G | 50V | ±0.10pF | 0805 | 2.00±0.20mm | 1.25±0.20mm | 0.8±0.20mm |  |  | 0
0603CQ6R8B500NT | 6.8pF | C0G | 50V | ±0.10pF | 0603 | 1.60±0.10mm | 0.80±0.10mm | 0.80±0.10mm |  |  | 0
0603CG6R8B500NT | 6.8pF | C0G | 50V | ±0.10pF | 0603 | 1.60±0.10mm | 0.80±0.10mm | 0.80±0.10mm |  |  | 0
0402CG6R8B500NT | 6.8pF | C0G | 50V | ±0.10pF | 0402 | 1.00±0.05mm | 0.50±0.05mm | 0.5±0.05mm |  |  | 0
0201CG6R8B500NT | 6.8pF | C0G | 50V | ±0.10pF | 0201 | 0.6±0.03mm | 0.3±0.03mm | 0.3±0.03mm |  |  | 0
0201CQ6R8B500NT | 6.8pF | C0G | 50V | ±0.10pF | 0201 | 0.6±0.03mm | 0.3±0.03mm | 0.3±0.03mm |  |  | 0
1005CG6R8B250NT | 6.8pF | C0G | 25V | ±0.10pF | 1005 | 0.4±0.02mm | 0.2±0.02mm | 0.2±0.02mm |  |  | 0
0201CG6R8B250NT | 6.8pF | C0G | 25V | ±0.10pF | 0201 | 0.6±0.03mm | 0.3±0.03mm | 0.3±0.03mm |  |  | 0
0603CG6R8J500NB | 6.8pF | C0G | 50V | ±5% | 0603 | 1.60±0.10mm | 0.80±0.10mm | 0.80±0.10mm |  |  | 0
0402CG6R8J500NB | 6.8pF | C0G | 50V | ±5% | 0402 | 1.00±0.05mm | 0.50±0.05mm | 0.5±0.05mm |  |  | 0
0201CG6R8J500NB | 6.8pF | C0G | 50V | ±5% | 0201 | 0.6±0.03mm | 0.3±0.03mm | 0.3±0.03mm |  |  | 0
0201CG6R8G500NB | 6.8pF | C0G | 50V | ±2% | 0201 | 0.6±0.03mm | 0.3±0.03mm | 0.3±0.03mm |  |  | 0
1206CG6R8D500NB | 6.8pF | C0G | 50V | ±0.50pF | 1206 | 3.20±0.30mm | 1.60±0.30mm | 0.80±0.20mm |  |  | 0
0805CG6R8D500NB | 6.8pF | C0G | 50V | ±0.50pF | 0805 | 2.00±0.20mm | 1.25±0.20mm | 0.8±0.20mm |  |  | 0
0603CG6R8D500NB | 6.8pF | C0G | 50V | ±0.50pF | 0603 | 1.60±0.10mm | 0.80±0.10mm | 0.80±0.10mm |  |  | 0
0402CG6R8D500NB | 6.8pF | C0G | 50V | ±0.50pF | 0402 | 1.00±0.05mm | 0.50±0.05mm | 0.5±0.05mm |  |  | 0
0201CG6R8D500NB | 6.8pF | C0G | 50V | ±0.50pF | 0201 | 0.6±0.03mm | 0.3±0.03mm | 0.3±0.03mm |  |  | 0
0201CQ6R8D500NB | 6.8pF | C0G | 50V | ±0.50pF | 0201 | 0.6±0.03mm | 0.3±0.03mm | 0.3±0.03mm |  |  | 0
1005CG6R8D250NB | 6.8pF | C0G | 25V | ±0.50pF | 1005 | 0.4±0.02mm | 0.2±0.02mm | 0.2±0.02mm |  |  | 0
0201CG6R8D250NB | 6.8pF | C0G | 25V | ±0.50pF | 0201 | 0.6±0.03mm | 0.3±0.03mm | 0.3±0.03mm |  |  | 0
1206CG6R8C500NB | 6.8pF | C0G | 50V | ±0.25pF | 1206 | 3.20±0.30mm | 1.60±0.30mm | 0.80±0.20mm |  |  | 0
1005CG6R8C500NB | 6.8pF | C0G | 50V | ±0.25pF | 1005 | 0.4±0.02mm | 0.2±0.02mm | 0.2±0.02mm |  |  | 0
0805CG6R8C500NB | 6.8pF | C0G | 50V | ±0.25pF | 0805 | 2.00±0.20mm | 1.25±0.20mm | 0.8±0.20mm |  |  | 0
0603CG6R8C500AB | 6.8pF | C0G | 50V | ±0.25pF | 0603 | 1.60±0.10mm | 0.80±0.10mm | 0.80±0.10mm |  |  | 0
0603CG6R8C500CB | 6.8pF | C0G | 50V | ±0.25pF | 0603 | 1.60±0.10mm | 0.80±0.10mm | 0.80±0.10mm |  |  | 0
0603CQ6R8C500NB | 6.8pF | C0G | 50V | ±0.25pF | 0603 | 1.60±0.10mm | 0.80±0.10mm | 0.80±0.10mm |  |  | 0
0603CG6R8C500NB | 6.8pF | C0G | 50V | ±0.25pF | 0603 | 1.60±0.10mm | 0.80±0.10mm | 0.80±0.10mm |  |  | 0
0402CG6R8C500NB | 6.8pF | C0G | 50V | ±0.25pF | 0402 | 1.00±0.05mm | 0.50±0.05mm | 0.5±0.05mm |  |  | 0
0402CQ6R8C500NB | 6.8pF | C0G | 50V | ±0.25pF | 0402 | 1.00±0.05mm | 0.50±0.05mm | 0.5±0.05mm |  |  | 0
0201CG6R8C500NB | 6.8pF | C0G | 50V | ±0.25pF | 0201 | 0.6±0.03mm | 0.3±0.03mm | 0.3±0.03mm |  |  | 0
0201CQ6R8C500NB | 6.8pF | C0G | 50V | ±0.25pF | 0201 | 0.6±0.03mm | 0.3±0.03mm | 0.3±0.03mm |  |  | 0
0603CG6R8C250NB | 6.8pF | C0G | 25V | ±0.25pF | 0603 | 1.60±0.10mm | 0.80±0.10mm | 0.80±0.10mm |  |  | 0
0402CG6R8C250NB | 6.8pF | C0G | 25V | ±0.25pF | 0402 | 1.00±0.05mm | 0.5±0.05mm | 0.5±0.05mm |  |  | 0
0201CG6R8C250NB | 6.8pF | C0G | 25V | ±0.25pF | 0201 | 0.6±0.03mm | 0.3±0.03mm | 0.3±0.03mm |  |  | 0
1206CG6R8B500NB | 6.8pF | C0G | 50V | ±0.10pF | 1206 | 3.20±0.30mm | 1.60±0.30mm | 0.80±0.20mm |  |  | 0
1005CG6R8B500NB | 6.8pF | C0G | 50V | ±0.10pF | 1005 |  |  | 0.2±0.02mm |  |  | 0
0805CG6R8B500NB | 6.8pF | C0G | 50V | ±0.10pF | 0805 | 2.00±0.20mm | 1.25±0.20mm | 0.8±0.20mm |  |  | 0
0603CQ6R8B500NB | 6.8pF | C0G | 50V | ±0.10pF | 0603 | 1.60±0.10mm | 0.80±0.10mm | 0.80±0.10mm |  |  | 0
0603CG6R8B500NB | 6.8pF | C0G | 50V | ±0.10pF | 0603 | 1.60±0.10mm | 0.80±0.10mm | 0.80±0.10mm |  |  | 0
0402CG6R8B500NB | 6.8pF | C0G | 50V | ±0.10pF | 0402 | 1.00±0.05mm | 0.50±0.05mm | 0.5±0.05mm |  |  | 0
0402CQ6R8B500NB | 6.8pF | C0G | 50V | ±0.10pF | 0402 | 1.00±0.05mm | 0.50±0.05mm | 0.5±0.05mm |  |  | 0
0201CG6R8B500NB | 6.8pF | C0G | 50V | ±0.10pF | 0201 | 0.6±0.03mm | 0.3±0.03mm | 0.3±0.03mm |  |  | 0
0201CQ6R8B500NB | 6.8pF | C0G | 50V | ±0.10pF | 0201 | 0.6±0.03mm | 0.3±0.03mm | 0.3±0.03mm |  |  | 0
1005CG6R8B250NB | 6.8pF | C0G | 25V | ±0.10pF | 1005 | 0.4±0.02mm | 0.2±0.02mm | 0.2±0.02mm |  |  | 0
0201CG6R8B250NB | 6.8pF | C0G | 25V | ±0.10pF | 0201 | 0.6±0.03mm | 0.3±0.03mm | 0.3±0.03mm |  |  | 0
0201CQ6R5C500NT | 6.5pF | C0G | 50V | ±0.25pF | 0201 | 0.6±0.03mm | 0.3±0.03mm | 0.3±0.03mm |  |  | 0
1206CQ6R5C500NB | 6.5pF | C0G | 50V | ±0.25pF | 1206 | 3.20±0.30mm | 1.60±0.30mm | 0.80±0.20mm |  |  | 0
1005CG6R5C500NB | 6.5pF | C0G | 50V | ±0.25pF | 1005 | 0.4±0.02mm | 0.2±0.02mm | 0.2±0.02mm |  |  | 0
0805CG6R5C500NB | 6.5pF | C0G | 50V | ±0.25pF | 0805 | 2.00±0.20mm | 1.25±0.20mm | 0.8±0.20mm |  |  | 0
0201CQ6R5C500NB | 6.5pF | C0G | 50V | ±0.25pF | 0201 | 0.6±0.03mm | 0.3±0.03mm | 0.3±0.03mm |  |  | 0
1005CG6R5C250NB | 6.5pF | C0G | 25V | ±0.25pF | 1005 | 0.4±0.02mm | 0.2±0.02mm | 0.2±0.02mm |  |  | 0
0201CG6R5B500NB | 6.5pF | C0G | 50V | ±0.10pF | 0201 | 0.6±0.03mm | 0.3±0.03mm | 0.3±0.03mm |  |  | 0
0603CG6R4C500NT | 6.4pF | C0G | 50V | ±0.25pF | 0603 | 1.60±0.10mm | 0.80±0.10mm | 0.80±0.10mm |  |  | 0
0603CG6R4C500NB | 6.4pF | C0G | 50V | ±0.25pF | 0603 | 1.60±0.10mm | 0.80±0.10mm | 0.80±0.10mm |  |  | 0
0201CQ6R2C500NT | 6.2pF | C0G | 50V | ±0.25pF | 0201 | 0.6±0.03mm | 0.3±0.03mm | 0.3±0.03mm |  |  | 0
1206CG6R2B500NT | 6.2pF | C0G | 50V | ±0.10pF | 1206 | 3.20±0.30mm | 1.60±0.30mm | 0.80±0.20mm |  |  | 0
0201CQ6R2C500NB | 6.2pF | C0G | 50V | ±0.25pF | 0201 | 0.6±0.03mm | 0.3±0.03mm | 0.3±0.03mm |  |  | 0
1206CG6R2B500NB | 6.2pF | C0G | 50V | ±0.10pF | 1206 | 3.20±0.30mm | 1.60±0.30mm | 0.80±0.20mm |  |  | 0
1005CG6R2B500NB | 6.2pF | C0G | 50V | ±0.10pF | 1005 |  |  | 0.2±0.02mm |  |  | 0
0201CQ6R2B500NB | 6.2pF | C0G | 50V | ±0.10pF | 0201 | 0.6±0.03mm | 0.3±0.03mm | 0.3±0.03mm |  |  | 0
0603CG6R0K500NT | 6.0pF | C0G | 50V | ±10% | 0603 | 1.60±0.10mm | 0.80±0.10mm | 0.80±0.10mm |  |  | 0
0805CG6R0J500NT | 6.0pF | C0G | 50V | ±5% | 0805 | 2.00±0.20mm | 1.25±0.20mm | 0.8±0.20mm |  |  | 0
0603CG6R0J500NT | 6.0pF | C0G | 50V | ±5% | 0603 | 1.60±0.10mm | 0.80±0.10mm | 0.80±0.10mm |  |  | 0
0402CG6R0J500NT | 6.0pF | C0G | 50V | ±5% | 0402 | 1.00±0.05mm | 0.50±0.05mm | 0.5±0.05mm |  |  | 0
1206CG6R0D500NT | 6.0pF | C0G | 50V | ±0.50pF | 1206 | 3.20±0.30mm | 1.60±0.30mm | 0.80±0.20mm |  |  | 0
0805CG6R0D500NT | 6.0pF | C0G | 50V | ±0.50pF | 0805 | 2.00±0.20mm | 1.25±0.20mm | 0.8±0.20mm |  |  | 0
0603CG6R0D500NT | 6.0pF | C0G | 50V | ±0.50pF | 0603 | 1.60±0.10mm | 0.80±0.10mm | 0.80±0.10mm |  |  | 0
0402CG6R0D500NT | 6.0pF | C0G | 50V | ±0.50pF | 0402 | 1.00±0.05mm | 0.50±0.05mm | 0.5±0.05mm |  |  | 0
0201CG6R0D500NT | 6.0pF | C0G | 50V | ±0.50pF | 0201 | 0.6±0.03mm | 0.3±0.03mm | 0.3±0.03mm |  |  | 0
1005CG6R0D250NT | 6.0pF | C0G | 25V | ±0.50pF | 1005 | 0.4±0.02mm | 0.2±0.02mm | 0.2±0.02mm |  |  | 0
0201CG6R0D250NT | 6.0pF | C0G | 25V | ±0.50pF | 0201 | 0.6±0.03mm | 0.3±0.03mm | 0.3±0.03mm |  |  | 0
1206CG6R0C500NT | 6.0pF | C0G | 50V | ±0.25pF | 1206 | 3.20±0.30mm | 1.60±0.30mm | 0.80±0.20mm |  |  | 0
0805CG6R0C500NT | 6.0pF | C0G | 50V | ±0.25pF | 0805 | 2.00±0.20mm | 1.25±0.20mm | 0.8±0.20mm |  |  | 0
0603CG6R0C500NT | 6.0pF | C0G | 50V | ±0.25pF | 0603 | 1.60±0.10mm | 0.80±0.10mm | 0.80±0.10mm |  |  | 0
0603CQ6R0C500NT | 6.0pF | C0G | 50V | ±0.25pF | 0603 | 1.60±0.10mm | 0.80±0.10mm | 0.80±0.10mm |  |  | 0
0402CG6R0C500NT | 6.0pF | C0G | 50V | ±0.25pF | 0402 | 1.00±0.05mm | 0.50±0.05mm | 0.5±0.05mm |  |  | 0
0201CQ6R0C500NT | 6.0pF | C0G | 50V | ±0.25pF | 0201 | 0.6±0.03mm | 0.3±0.03mm | 0.3±0.03mm |  |  | 0
0201CG6R0C500NT | 6.0pF | C0G | 50V | ±0.25pF | 0201 | 0.6±0.03mm | 0.3±0.03mm | 0.3±0.03mm |  |  | 0
1005CG6R0C250NT | 6.0pF | C0G | 25V | ±0.25pF | 1005 | 0.4±0.02mm | 0.2±0.02mm | 0.2±0.02mm |  |  | 0
0402CG6R0C250NT | 6.0pF | C0G | 25V | ±0.25pF | 0402 | 1.00±0.05mm | 0.5±0.05mm | 0.5±0.05mm |  |  | 0
0201CG6R0C250NT | 6.0pF | C0G | 25V | ±0.25pF | 0201 | 0.6±0.03mm | 0.3±0.03mm | 0.3±0.03mm |  |  | 0
1005CG6R0C160NT | 6.0pF | C0G | 16V | ±0.25pF | 1005 | 0.4±0.02mm | 0.2±0.02mm | 0.2±0.02mm |  |  | 0
0603CG6R0C100NT | 6.0pF | C0G | 10V | ±0.25pF | 0603 | 1.60±0.10mm | 0.80±0.10mm | 0.80±0.10mm |  |  | 0
0805CG6R0B500NT | 6.0pF | C0G | 50V | ±0.10pF | 0805 | 2.00±0.20mm | 1.25±0.20mm | 0.8±0.20mm |  |  | 0
0603CG6R0B500NT | 6.0pF | C0G | 50V | ±0.10pF | 0603 | 1.60±0.10mm | 0.80±0.10mm | 0.80±0.10mm |  |  | 0
0402CG6R0B500NT | 6.0pF | C0G | 50V | ±0.10pF | 0402 | 1.00±0.05mm | 0.50±0.05mm | 0.5±0.05mm |  |  | 0
0201CG6R0B500NT | 6.0pF | C0G | 50V | ±0.10pF | 0201 | 0.6±0.03mm | 0.3±0.03mm | 0.3±0.03mm |  |  | 0
0201CQ6R0B500NT | 6.0pF | C0G | 50V | ±0.10pF | 0201 | 0.6±0.03mm | 0.3±0.03mm | 0.3±0.03mm |  |  | 0
1005CG6R0B250NT | 6.0pF | C0G | 25V | ±0.10pF | 1005 | 0.4±0.02mm | 0.2±0.02mm | 0.2±0.02mm |  |  | 0
0603CG6R0K500NB | 6.0pF | C0G | 50V | ±10% | 0603 | 1.60±0.10mm | 0.80±0.10mm | 0.80±0.10mm |  |  | 0
0805CG6R0J500NB | 6.0pF | C0G | 50V | ±5% | 0805 | 2.00±0.20mm | 1.25±0.20mm | 0.8±0.20mm |  |  | 0
0603CG6R0J500NB | 6.0pF | C0G | 50V | ±5% | 0603 | 1.60±0.10mm | 0.80±0.10mm | 0.80±0.10mm |  |  | 0
0402CG6R0J500NB | 6.0pF | C0G | 50V | ±5% | 0402 | 1.00±0.05mm | 0.50±0.05mm | 0.5±0.05mm |  |  | 0
1206CG6R0D500NB | 6.0pF | C0G | 50V | ±0.50pF | 1206 | 3.20±0.30mm | 1.60±0.30mm | 0.80±0.20mm |  |  | 0
0805CG6R0D500NB | 6.0pF | C0G | 50V | ±0.50pF | 0805 | 2.00±0.20mm | 1.25±0.20mm | 0.8±0.20mm |  |  | 0
0603CG6R0D500NB | 6.0pF | C0G | 50V | ±0.50pF | 0603 | 1.60±0.10mm | 0.80±0.10mm | 0.80±0.10mm |  |  | 0
0402CG6R0D500NB | 6.0pF | C0G | 50V | ±0.50pF | 0402 | 1.00±0.05mm | 0.50±0.05mm | 0.5±0.05mm |  |  | 0
0402CG6R0D500ND | 6.0pF | C0G | 50V | ±0.50pF | 0402 | 1.00±0.05mm | 0.50±0.05mm | 0.5±0.05mm |  |  | 0
0201CG6R0D500NB | 6.0pF | C0G | 50V | ±0.50pF | 0201 | 0.6±0.03mm | 0.3±0.03mm | 0.3±0.03mm |  |  | 0
1005CG6R0D250NB | 6.0pF | C0G | 25V | ±0.50pF | 1005 | 0.4±0.02mm | 0.2±0.02mm | 0.2±0.02mm |  |  | 0
0201CG6R0D250NB | 6.0pF | C0G | 25V | ±0.50pF | 0201 | 0.6±0.03mm | 0.3±0.03mm | 0.3±0.03mm |  |  | 0
1206CQ6R0C500NB | 6.0pF | C0G | 50V | ±0.25pF | 1206 | 3.20±0.30mm | 1.60±0.30mm | 0.80±0.20mm |  |  | 0
1206CG6R0C500NB | 6.0pF | C0G | 50V | ±0.25pF | 1206 | 3.20±0.30mm | 1.60±0.30mm | 0.80±0.20mm |  |  | 0
1005CG6R0C500NB | 6.0pF | C0G | 50V | ±0.25pF | 1005 |  |  | 0.2±0.02mm |  |  | 0
0805CG6R0C500NB | 6.0pF | C0G | 50V | ±0.25pF | 0805 | 2.00±0.20mm | 1.25±0.20mm | 0.8±0.20mm |  |  | 0
0603CG6R0C500NB | 6.0pF | C0G | 50V | ±0.25pF | 0603 | 1.60±0.10mm | 0.80±0.10mm | 0.80±0.10mm |  |  | 0
0603CQ6R0C500NB | 6.0pF | C0G | 50V | ±0.25pF | 0603 | 1.60±0.10mm | 0.80±0.10mm | 0.80±0.10mm |  |  | 0
0402CQ6R0C500NB | 6.0pF | C0G | 50V | ±0.25pF | 0402 | 1.00±0.05mm | 0.50±0.05mm | 0.5±0.05mm |  |  | 0
0402CG6R0C500NB | 6.0pF | C0G | 50V | ±0.25pF | 0402 | 1.00±0.05mm | 0.50±0.05mm | 0.5±0.05mm |  |  | 0
0201CQ6R0C500NB | 6.0pF | C0G | 50V | ±0.25pF | 0201 | 0.6±0.03mm | 0.3±0.03mm | 0.3±0.03mm |  |  | 0
0201CG6R0C500NB | 6.0pF | C0G | 50V | ±0.25pF | 0201 | 0.6±0.03mm | 0.3±0.03mm | 0.3±0.03mm |  |  | 0
1005CG6R0C250NB | 6.0pF | C0G | 25V | ±0.25pF | 1005 | 0.4±0.02mm | 0.2±0.02mm | 0.2±0.02mm |  |  | 0
0402CG6R0C250NB | 6.0pF | C0G | 25V | ±0.25pF | 0402 | 1.00±0.05mm | 0.5±0.05mm | 0.5±0.05mm |  |  | 0
0201CG6R0C250NB | 6.0pF | C0G | 25V | ±0.25pF | 0201 | 0.6±0.03mm | 0.3±0.03mm | 0.3±0.03mm |  |  | 0
1005CG6R0C160NB | 6.0pF | C0G | 16V | ±0.25pF | 1005 | 0.4±0.02mm | 0.2±0.02mm | 0.2±0.02mm |  |  | 0
0603CG6R0C100NB | 6.0pF | C0G | 10V | ±0.25pF | 0603 | 1.60±0.10mm | 0.80±0.10mm | 0.80±0.10mm |  |  | 0
1206CG6R0B500NB | 6.0pF | C0G | 50V | ±0.10pF | 1206 | 3.20±0.30mm | 1.60±0.30mm | 0.80±0.20mm |  |  | 0
1005CG6R0B500NB | 6.0pF | C0G | 50V | ±0.10pF | 1005 |  |  | 0.2±0.02mm |  |  | 0
0805CG6R0B500NB | 6.0pF | C0G | 50V | ±0.10pF | 0805 | 2.00±0.20mm | 1.25±0.20mm | 0.8±0.20mm |  |  | 0
0603CG6R0B500NB | 6.0pF | C0G | 50V | ±0.10pF | 0603 | 1.60±0.10mm | 0.80±0.10mm | 0.80±0.10mm |  |  | 0
0402CQ6R0B500NB | 6.0pF | C0G | 50V | ±0.10pF | 0402 | 1.00±0.05mm | 0.50±0.05mm | 0.5±0.05mm |  |  | 0
0402CG6R0B500NB | 6.0pF | C0G | 50V | ±0.10pF | 0402 | 1.00±0.05mm | 0.50±0.05mm | 0.5±0.05mm |  |  | 0
0201CQ6R0B500NB | 6.0pF | C0G | 50V | ±0.10pF | 0201 | 0.6±0.03mm | 0.3±0.03mm | 0.3±0.03mm |  |  | 0
0201CG6R0B500NB | 6.0pF | C0G | 50V | ±0.10pF | 0201 | 0.6±0.03mm | 0.3±0.03mm | 0.3±0.03mm |  |  | 0
1005CG6R0B250NB | 6.0pF | C0G | 25V | ±0.10pF | 1005 | 0.4±0.02mm | 0.2±0.02mm | 0.2±0.02mm |  |  | 0
0402CQ5R7C500NB | 5.7pF | C0G | 50V | ±0.25pF | 0402 | 1.00±0.05mm | 0.50±0.05mm | 0.5±0.05mm |  |  | 0
0603CG5R6J500NT | 5.6pF | C0G | 50V | ±5% | 0603 | 1.60±0.10mm | 0.80±0.10mm | 0.80±0.10mm |  |  | 0
0402CG5R6J500NT | 5.6pF | C0G | 50V | ±5% | 0402 | 1.00±0.05mm | 0.50±0.05mm | 0.5±0.05mm |  |  | 0
1206CG5R6D500NT | 5.6pF | C0G | 50V | ±0.50pF | 1206 | 3.20±0.30mm | 1.60±0.30mm | 0.80±0.20mm |  |  | 0
1005CG5R6D500NT | 5.6pF | C0G | 50V | ±0.50pF | 1005 | 0.4±0.02mm | 0.2±0.02mm | 0.2±0.02mm |  |  | 0
0805CG5R6D500NT | 5.6pF | C0G | 50V | ±0.50pF | 0805 | 2.00±0.20mm | 1.25±0.20mm | 0.8±0.20mm |  |  | 0
0603CG5R6D500NT | 5.6pF | C0G | 50V | ±0.50pF | 0603 | 1.60±0.10mm | 0.80±0.10mm | 0.80±0.10mm |  |  | 0
0402CG5R6D500NT | 5.6pF | C0G | 50V | ±0.50pF | 0402 | 1.00±0.05mm | 0.50±0.05mm | 0.5±0.05mm |  |  | 0
0201CG5R6D500NT | 5.6pF | C0G | 50V | ±0.50pF | 0201 | 0.6±0.03mm | 0.3±0.03mm | 0.3±0.03mm |  |  | 0
1005CG5R6D250NT | 5.6pF | C0G | 25V | ±0.50pF | 1005 | 0.4±0.02mm | 0.2±0.02mm | 0.2±0.02mm |  |  | 0
0201CG5R6D250NT | 5.6pF | C0G | 25V | ±0.50pF | 0201 | 0.6±0.03mm | 0.3±0.03mm | 0.3±0.03mm |  |  | 0
1206CG5R6C500NT | 5.6pF | C0G | 50V | ±0.25pF | 1206 | 3.20±0.30mm | 1.60±0.30mm | 0.80±0.20mm |  |  | 0
0805CG5R6C500NT | 5.6pF | C0G | 50V | ±0.25pF | 0805 | 2.00±0.20mm | 1.25±0.20mm | 0.8±0.20mm |  |  | 0
0603CG5R6C500NT | 5.6pF | C0G | 50V | ±0.25pF | 0603 | 1.60±0.10mm | 0.80±0.10mm | 0.80±0.10mm |  |  | 0
0603CQ5R6C500NT | 5.6pF | C0G | 50V | ±0.25pF | 0603 | 1.60±0.10mm | 0.80±0.10mm | 0.80±0.10mm |  |  | 0
0402CG5R6C500NT | 5.6pF | C0G | 50V | ±0.25pF | 0402 | 1.00±0.05mm | 0.50±0.05mm | 0.5±0.05mm |  |  | 0
0201CG5R6C500NT | 5.6pF | C0G | 50V | ±0.25pF | 0201 | 0.6±0.03mm | 0.3±0.03mm | 0.3±0.03mm |  |  | 0
0201CQ5R6C500NT | 5.6pF | C0G | 50V | ±0.25pF | 0201 | 0.6±0.03mm | 0.3±0.03mm | 0.3±0.03mm |  |  | 0
1005CG5R6C250NT | 5.6pF | C0G | 25V | ±0.25pF | 1005 | 0.4±0.02mm | 0.2±0.02mm | 0.2±0.02mm |  |  | 0
0603CG5R6C250NT | 5.6pF | C0G | 25V | ±0.25pF | 0603 | 1.60±0.10mm | 0.80±0.10mm | 0.80±0.10mm |  |  | 0
0402CG5R6C250NT | 5.6pF | C0G | 25V | ±0.25pF | 0402 | 1.00±0.05mm | 0.5±0.05mm | 0.5±0.05mm |  |  | 0
0201CG5R6C250NT | 5.6pF | C0G | 25V | ±0.25pF | 0201 | 0.6±0.03mm | 0.3±0.03mm | 0.3±0.03mm |  |  | 0
1005CG5R6C160NT | 5.6pF | C0G | 16V | ±0.25pF | 1005 | 0.4±0.02mm | 0.2±0.02mm | 0.2±0.02mm |  |  | 0
0402CG5R6C100NT | 5.6pF | C0G | 10V | ±0.25pF | 0402 | 1.00±0.05mm | 0.5±0.05mm | 0.5±0.05mm |  |  | 0
1206CG5R6B500NT | 5.6pF | C0G | 50V | ±0.10pF | 1206 | 3.20±0.30mm | 1.60±0.30mm | 0.80±0.20mm |  |  | 0
0805CG5R6B500NT | 5.6pF | C0G | 50V | ±0.10pF | 0805 | 2.00±0.20mm | 1.25±0.20mm | 0.8±0.20mm |  |  | 0
0603CG5R6B500NT | 5.6pF | C0G | 50V | ±0.10pF | 0603 | 1.60±0.10mm | 0.80±0.10mm | 0.80±0.10mm |  |  | 0
0603CQ5R6B500NT | 5.6pF | C0G | 50V | ±0.10pF | 0603 | 1.60±0.10mm | 0.80±0.10mm | 0.80±0.10mm |  |  | 0
0402CG5R6B500NT | 5.6pF | C0G | 50V | ±0.10pF | 0402 | 1.00±0.05mm | 0.50±0.05mm | 0.5±0.05mm |  |  | 0
0201CQ5R6B500NT | 5.6pF | C0G | 50V | ±0.10pF | 0201 | 0.6±0.03mm | 0.3±0.03mm | 0.3±0.03mm |  |  | 0
0201CG5R6B500NT | 5.6pF | C0G | 50V | ±0.10pF | 0201 | 0.6±0.03mm | 0.3±0.03mm | 0.3±0.03mm |  |  | 0
1005CG5R6B250NT | 5.6pF | C0G | 25V | ±0.10pF | 1005 | 0.4±0.02mm | 0.2±0.02mm | 0.2±0.02mm |  |  | 0
0402CG5R6B250NT | 5.6pF | C0G | 25V | ±0.10pF | 0402 | 1.00±0.05mm | 0.5±0.05mm | 0.5±0.05mm |  |  | 0
0201CG5R6B250NT | 5.6pF | C0G | 25V | ±0.10pF | 0201 | 0.6±0.03mm | 0.3±0.03mm | 0.3±0.03mm |  |  | 0
0402CG5R6A500NT | 5.6pF | C0G | 50V | ±0.05pF | 0402 | 1.00±0.05mm | 0.50±0.05mm | 0.5±0.05mm |  |  | 0
0201CQ5R6A500NT | 5.6pF | C0G | 50V | ±0.05pF | 0201 | 0.6±0.03mm | 0.3±0.03mm | 0.3±0.03mm |  |  | 0
0201CG5R6A500NT | 5.6pF | C0G | 50V | ±0.05pF | 0201 | 0.6±0.03mm | 0.3±0.03mm | 0.3±0.03mm |  |  | 0
1005CG5R6A250NT | 5.6pF | C0G | 25V | ±0.05pF | 1005 | 0.4±0.02mm | 0.2±0.02mm | 0.2±0.02mm |  |  | 0
0201CG5R6A250NT | 5.6pF | C0G | 25V | ±0.05pF | 0201 | 0.6±0.03mm | 0.3±0.03mm | 0.3±0.03mm |  |  | 0
0603CG5R6J500NB | 5.6pF | C0G | 50V | ±5% | 0603 | 1.60±0.10mm | 0.80±0.10mm | 0.80±0.10mm |  |  | 0
0402CG5R6J500NB | 5.6pF | C0G | 50V | ±5% | 0402 | 1.00±0.05mm | 0.50±0.05mm | 0.5±0.05mm |  |  | 0
1206CG5R6D500NB | 5.6pF | C0G | 50V | ±0.50pF | 1206 | 3.20±0.30mm | 1.60±0.30mm | 0.80±0.20mm |  |  | 0
1005CG5R6D500NB | 5.6pF | C0G | 50V | ±0.50pF | 1005 | 0.4±0.02mm | 0.2±0.02mm | 0.2±0.02mm |  |  | 0
0805CG5R6D500NB | 5.6pF | C0G | 50V | ±0.50pF | 0805 | 2.00±0.20mm | 1.25±0.20mm | 0.8±0.20mm |  |  | 0
0603CG5R6D500NB | 5.6pF | C0G | 50V | ±0.50pF | 0603 | 1.60±0.10mm | 0.80±0.10mm | 0.80±0.10mm |  |  | 0
0402CG5R6D500NB | 5.6pF | C0G | 50V | ±0.50pF | 0402 | 1.00±0.05mm | 0.50±0.05mm | 0.5±0.05mm |  |  | 0
0201CG5R6D500NB | 5.6pF | C0G | 50V | ±0.50pF | 0201 | 0.6±0.03mm | 0.3±0.03mm | 0.3±0.03mm |  |  | 0
1005CG5R6D250NB | 5.6pF | C0G | 25V | ±0.50pF | 1005 | 0.4±0.02mm | 0.2±0.02mm | 0.2±0.02mm |  |  | 0
0201CG5R6D250NB | 5.6pF | C0G | 25V | ±0.50pF | 0201 | 0.6±0.03mm | 0.3±0.03mm | 0.3±0.03mm |  |  | 0
1206CG5R6C500NB | 5.6pF | C0G | 50V | ±0.25pF | 1206 | 3.20±0.30mm | 1.60±0.30mm | 0.80±0.20mm |  |  | 0
1005CG5R6C500NB | 5.6pF | C0G | 50V | ±0.25pF | 1005 |  |  | 0.2±0.02mm |  |  | 0
0805CG5R6C500NB | 5.6pF | C0G | 50V | ±0.25pF | 0805 | 2.00±0.20mm | 1.25±0.20mm | 0.8±0.20mm |  |  | 0
0603CG5R6C500NB | 5.6pF | C0G | 50V | ±0.25pF | 0603 | 1.60±0.10mm | 0.80±0.10mm | 0.80±0.10mm |  |  | 0
0603CQ5R6C500NB | 5.6pF | C0G | 50V | ±0.25pF | 0603 | 1.60±0.10mm | 0.80±0.10mm | 0.80±0.10mm |  |  | 0
0402CG5R6C500NB | 5.6pF | C0G | 50V | ±0.25pF | 0402 | 1.00±0.05mm | 0.50±0.05mm | 0.5±0.05mm |  |  | 0
0201CQ5R6C500NB | 5.6pF | C0G | 50V | ±0.25pF | 0201 | 0.6±0.03mm | 0.3±0.03mm | 0.3±0.03mm |  |  | 0
0201CG5R6C500NB | 5.6pF | C0G | 50V | ±0.25pF | 0201 | 0.6±0.03mm | 0.3±0.03mm | 0.3±0.03mm |  |  | 0
1005CG5R6C250NB | 5.6pF | C0G | 25V | ±0.25pF | 1005 | 0.4±0.02mm | 0.2±0.02mm | 0.2±0.02mm |  |  | 0
0603CG5R6C250NB | 5.6pF | C0G | 25V | ±0.25pF | 0603 | 1.60±0.10mm | 0.80±0.10mm | 0.80±0.10mm |  |  | 0
0402CG5R6C250NB | 5.6pF | C0G | 25V | ±0.25pF | 0402 | 1.00±0.05mm | 0.5±0.05mm | 0.5±0.05mm |  |  | 0
0201CG5R6C250NB | 5.6pF | C0G | 25V | ±0.25pF | 0201 | 0.6±0.03mm | 0.3±0.03mm | 0.3±0.03mm |  |  | 0
1005CG5R6C160NB | 5.6pF | C0G | 16V | ±0.25pF | 1005 | 0.4±0.02mm | 0.2±0.02mm | 0.2±0.02mm |  |  | 0
0402CG5R6C100NB | 5.6pF | C0G | 10V | ±0.25pF | 0402 | 1.00±0.05mm | 0.5±0.05mm | 0.5±0.05mm |  |  | 0
1206CG5R6B500NB | 5.6pF | C0G | 50V | ±0.10pF | 1206 | 3.20±0.30mm | 1.60±0.30mm | 0.80±0.20mm |  |  | 0
1005CG5R6B500NB | 5.6pF | C0G | 50V | ±0.10pF | 1005 |  |  | 0.2±0.02mm |  |  | 0
0805CG5R6B500NB | 5.6pF | C0G | 50V | ±0.10pF | 0805 | 2.00±0.20mm | 1.25±0.20mm | 0.8±0.20mm |  |  | 0
0603CG5R6B500NB | 5.6pF | C0G | 50V | ±0.10pF | 0603 | 1.60±0.10mm | 0.80±0.10mm | 0.80±0.10mm |  |  | 0
0603CQ5R6B500NB | 5.6pF | C0G | 50V | ±0.10pF | 0603 | 1.60±0.10mm | 0.80±0.10mm | 0.80±0.10mm |  |  | 0
0402CG5R6B500NB | 5.6pF | C0G | 50V | ±0.10pF | 0402 | 1.00±0.05mm | 0.50±0.05mm | 0.5±0.05mm |  |  | 0
0402CQ5R6B500NB | 5.6pF | C0G | 50V | ±0.10pF | 0402 | 1.00±0.05mm | 0.50±0.05mm | 0.5±0.05mm |  |  | 0
0201CG5R6B500NB | 5.6pF | C0G | 50V | ±0.10pF | 0201 | 0.6±0.03mm | 0.3±0.03mm | 0.3±0.03mm |  |  | 0
0201CQ5R6B500NB | 5.6pF | C0G | 50V | ±0.10pF | 0201 | 0.6±0.03mm | 0.3±0.03mm | 0.3±0.03mm |  |  | 0
1005CG5R6B250NB | 5.6pF | C0G | 25V | ±0.10pF | 1005 | 0.4±0.02mm | 0.2±0.02mm | 0.2±0.02mm |  |  | 0
0402CG5R6B250NB | 5.6pF | C0G | 25V | ±0.10pF | 0402 | 1.00±0.05mm | 0.5±0.05mm | 0.5±0.05mm |  |  | 0
0201CG5R6B250NB | 5.6pF | C0G | 25V | ±0.10pF | 0201 | 0.6±0.03mm | 0.3±0.03mm | 0.3±0.03mm |  |  | 0
0402CG5R6A500NB | 5.6pF | C0G | 50V | ±0.05pF | 0402 | 1.00±0.05mm | 0.50±0.05mm | 0.5±0.05mm |  |  | 0
0201CG5R6A500NB | 5.6pF | C0G | 50V | ±0.05pF | 0201 | 0.6±0.03mm | 0.3±0.03mm | 0.3±0.03mm |  |  | 0
0201CQ5R6A500NB | 5.6pF | C0G | 50V | ±0.05pF | 0201 | 0.6±0.03mm | 0.3±0.03mm | 0.3±0.03mm |  |  | 0
1005CG5R6A250NB | 5.6pF | C0G | 25V | ±0.05pF | 1005 | 0.4±0.02mm | 0.2±0.02mm | 0.2±0.02mm |  |  | 0
0201CG5R6A250NB | 5.6pF | C0G | 25V | ±0.05pF | 0201 | 0.6±0.03mm | 0.3±0.03mm | 0.3±0.03mm |  |  | 0
0603CG5R4C500NT | 5.4pF | C0G | 50V | ±0.25pF | 0603 | 1.60±0.10mm | 0.80±0.10mm | 0.80±0.10mm |  |  | 0
0603CG5R4C500NB | 5.4pF | C0G | 50V | ±0.25pF | 0603 | 1.60±0.10mm | 0.80±0.10mm | 0.80±0.10mm |  |  | 0
1005CG5R2C500NB | 5.2pF | C0G | 50V | ±0.25pF | 1005 | 0.4±0.02mm | 0.2±0.02mm | 0.2±0.02mm |  |  | 0
0805CG5R2C500NB | 5.2pF | C0G | 50V | ±0.25pF | 0805 | 2.00±0.20mm | 1.25±0.20mm | 0.8±0.20mm |  |  | 0
0603CG5R2C500NB | 5.2pF | C0G | 50V | ±0.25pF | 0603 | 1.60±0.10mm | 0.80±0.10mm | 0.80±0.10mm |  |  | 0
0201CG5R2C500NB | 5.2pF | C0G | 50V | ±0.25pF | 0201 | 0.6±0.03mm | 0.3±0.03mm | 0.3±0.03mm |  |  | 0
0201CG5R2C250NB | 5.2pF | C0G | 25V | ±0.25pF | 0201 | 0.6±0.03mm | 0.3±0.03mm | 0.3±0.03mm |  |  | 0
0805CG5R1B500NT | 5.1pF | C0G | 50V | ±0.10pF | 0805 | 2.00±0.20mm | 1.25±0.20mm | 0.8±0.20mm |  |  | 0
1005CG5R1C500NB | 5.1pF | C0G | 50V | ±0.25pF | 1005 | 0.4±0.02mm | 0.2±0.02mm | 0.2±0.02mm |  |  | 0
0201CQ5R1C500NB | 5.1pF | C0G | 50V | ±0.25pF | 0201 | 0.6±0.03mm | 0.3±0.03mm | 0.3±0.03mm |  |  | 0
0805CG5R1B500NB | 5.1pF | C0G | 50V | ±0.10pF | 0805 | 2.00±0.20mm | 1.25±0.20mm | 0.8±0.20mm |  |  | 0
0805CG5R0J500NT | 5.0pF | C0G | 50V | ±5% | 0805 | 2.00±0.20mm | 1.25±0.20mm | 0.8±0.20mm |  |  | 0
0603CG5R0J500NT | 5.0pF | C0G | 50V | ±5% | 0603 | 1.60±0.10mm | 0.80±0.10mm | 0.80±0.10mm |  |  | 0
0402CG5R0J500NT | 5.0pF | C0G | 50V | ±5% | 0402 | 1.00±0.05mm | 0.50±0.05mm | 0.5±0.05mm |  |  | 0
1206CG5R0D500NT | 5.0pF | C0G | 50V | ±0.50pF | 1206 | 3.20±0.30mm | 1.60±0.30mm | 0.80±0.20mm |  |  | 0
0805CG5R0D500NT | 5.0pF | C0G | 50V | ±0.50pF | 0805 | 2.00±0.20mm | 1.25±0.20mm | 0.8±0.20mm |  |  | 0
0603CG5R0D500NT | 5.0pF | C0G | 50V | ±0.50pF | 0603 | 1.60±0.10mm | 0.80±0.10mm | 0.80±0.10mm |  |  | 0
0402CG5R0D500NT | 5.0pF | C0G | 50V | ±0.50pF | 0402 | 1.00±0.05mm | 0.50±0.05mm | 0.5±0.05mm |  |  | 0
0201CG5R0D500NT | 5.0pF | C0G | 50V | ±0.50pF | 0201 | 0.6±0.03mm | 0.3±0.03mm | 0.3±0.03mm |  |  | 0
0201CG5R0D250NT | 5.0pF | C0G | 25V | ±0.50pF | 0201 | 0.6±0.03mm | 0.3±0.03mm | 0.3±0.03mm |  |  | 0
1206CG5R0C500NT | 5.0pF | C0G | 50V | ±0.25pF | 1206 | 3.20±0.30mm | 1.60±0.30mm | 0.80±0.20mm |  |  | 0
1005CG5R0C500NT | 5.0pF | C0G | 50V | ±0.25pF | 1005 | 0.4±0.02mm | 0.2±0.02mm | 0.2±0.02mm |  |  | 0
0805CG5R0C500NT | 5.0pF | C0G | 50V | ±0.25pF | 0805 | 2.00±0.20mm | 1.25±0.20mm | 0.8±0.20mm |  |  | 0
0603CG5R0C500AT | 5.0pF | C0G | 50V | ±0.25pF | 0603 | 1.60±0.10mm | 0.80±0.10mm | 0.80±0.10mm |  |  | 0
0603CQ5R0C500NT | 5.0pF | C0G | 50V | ±0.25pF | 0603 | 1.60±0.10mm | 0.80±0.10mm | 0.80±0.10mm |  |  | 0
0603CG5R0C500NT | 5.0pF | C0G | 50V | ±0.25pF | 0603 | 1.60±0.10mm | 0.80±0.10mm | 0.80±0.10mm |  |  | 0
0402CG5R0C500NT | 5.0pF | C0G | 50V | ±0.25pF | 0402 | 1.00±0.05mm | 0.50±0.05mm | 0.5±0.05mm |  |  | 0
0402CH5R0C500NT | 5.0pF | C0H | 50V | ±0.25pF | 0402 | 1.00±0.05mm | 0.50±0.05mm | 0.5±0.05mm |  |  | 0
0201CQ5R0C500NT | 5.0pF | C0G | 50V | ±0.25pF | 0201 | 0.6±0.03mm | 0.3±0.03mm | 0.3±0.03mm |  |  | 0
0201CG5R0C500NT | 5.0pF | C0G | 50V | ±0.25pF | 0201 | 0.6±0.03mm | 0.3±0.03mm | 0.3±0.03mm |  |  | 0
1005CG5R0C250NT | 5.0pF | C0G | 25V | ±0.25pF | 1005 | 0.4±0.02mm | 0.2±0.02mm | 0.2±0.02mm |  |  | 0
0805CG5R0C250NT | 5.0pF | C0G | 25V | ±0.25pF | 0805 | 2.00±0.20mm | 1.25±0.20mm | 0.8±0.20mm |  |  | 0
0603CG5R0C250NT | 5.0pF | C0G | 25V | ±0.25pF | 0603 | 1.60±0.10mm | 0.80±0.10mm | 0.80±0.10mm |  |  | 0
0402CG5R0C250NT | 5.0pF | C0G | 25V | ±0.25pF | 0402 | 1.00±0.05mm | 0.5±0.05mm | 0.5±0.05mm |  |  | 0
0201CG5R0C250NT | 5.0pF | C0G | 25V | ±0.25pF | 0201 | 0.6±0.03mm | 0.3±0.03mm | 0.3±0.03mm |  |  | 0
1005CG5R0C160NT | 5.0pF | C0G | 16V | ±0.25pF | 1005 | 0.4±0.02mm | 0.2±0.02mm | 0.2±0.02mm |  |  | 0
0402CG5R0C160NT | 5.0pF | C0G | 16V | ±0.25pF | 0402 | 1.00±0.05mm | 0.5±0.05mm | 0.5±0.05mm |  |  | 0
1206CG5R0B500NT | 5.0pF | C0G | 50V | ±0.10pF | 1206 | 3.20±0.30mm | 1.60±0.30mm | 0.80±0.20mm |  |  | 0
0805CG5R0B500NT | 5.0pF | C0G | 50V | ±0.10pF | 0805 | 2.00±0.20mm | 1.25±0.20mm | 0.8±0.20mm |  |  | 0
0603CG5R0B500NT | 5.0pF | C0G | 50V | ±0.10pF | 0603 | 1.60±0.10mm | 0.80±0.10mm | 0.80±0.10mm |  |  | 0
0402CG5R0B500NT | 5.0pF | C0G | 50V | ±0.10pF | 0402 | 1.00±0.05mm | 0.50±0.05mm | 0.5±0.05mm |  |  | 0
0402CQ5R0B500NT | 5.0pF | C0G | 50V | ±0.10pF | 0402 | 1.00±0.05mm | 0.50±0.05mm | 0.5±0.05mm |  |  | 0
0201CQ5R0B500NT | 5.0pF | C0G | 50V | ±0.10pF | 0201 | 0.6±0.03mm | 0.3±0.03mm | 0.3±0.03mm |  |  | 0
0201CG5R0B500NT | 5.0pF | C0G | 50V | ±0.10pF | 0201 | 0.6±0.03mm | 0.3±0.03mm | 0.3±0.03mm |  |  | 0
1005CG5R0B250NT | 5.0pF | C0G | 25V | ±0.10pF | 1005 | 0.4±0.02mm | 0.2±0.02mm | 0.2±0.02mm |  |  | 0
0603CG5R0B250NT | 5.0pF | C0G | 25V | ±0.10pF | 0603 | 1.60±0.10mm | 0.80±0.10mm | 0.80±0.10mm |  |  | 0
0201CG5R0B250NT | 5.0pF | C0G | 25V | ±0.10pF | 0201 | 0.6±0.03mm | 0.3±0.03mm | 0.3±0.03mm |  |  | 0
1005CG5R0B160NT | 5.0pF | C0G | 16V | ±0.10pF | 1005 | 0.4±0.02mm | 0.2±0.02mm | 0.2±0.02mm |  |  | 0
1005CG5R0A500NT | 5.0pF | C0G | 50V | ±0.05pF | 1005 | 0.4±0.02mm | 0.2±0.02mm | 0.2±0.02mm |  |  | 0
0201CQ5R0A500NT | 5.0pF | C0G | 50V | ±0.05pF | 0201 | 0.6±0.03mm | 0.3±0.03mm | 0.3±0.03mm |  |  | 0
0805CG5R0J500NB | 5.0pF | C0G | 50V | ±5% | 0805 | 2.00±0.20mm | 1.25±0.20mm | 0.8±0.20mm |  |  | 0
0603CG5R0J500NB | 5.0pF | C0G | 50V | ±5% | 0603 | 1.60±0.10mm | 0.80±0.10mm | 0.80±0.10mm |  |  | 0
0402CG5R0J500NB | 5.0pF | C0G | 50V | ±5% | 0402 | 1.00±0.05mm | 0.50±0.05mm | 0.5±0.05mm |  |  | 0
1206CG5R0D500NB | 5.0pF | C0G | 50V | ±0.50pF | 1206 | 3.20±0.30mm | 1.60±0.30mm | 0.80±0.20mm |  |  | 0
0805CG5R0D500NB | 5.0pF | C0G | 50V | ±0.50pF | 0805 | 2.00±0.20mm | 1.25±0.20mm | 0.8±0.20mm |  |  | 0
0603CG5R0D500NB | 5.0pF | C0G | 50V | ±0.50pF | 0603 | 1.60±0.10mm | 0.80±0.10mm | 0.80±0.10mm |  |  | 0
0402CG5R0D500ND | 5.0pF | C0G | 50V | ±0.50pF | 0402 | 1.00±0.05mm | 0.50±0.05mm | 0.5±0.05mm |  |  | 0
0402CG5R0D500NB | 5.0pF | C0G | 50V | ±0.50pF | 0402 | 1.00±0.05mm | 0.50±0.05mm | 0.5±0.05mm |  |  | 0
0201CG5R0D500NB | 5.0pF | C0G | 50V | ±0.50pF | 0201 | 0.6±0.03mm | 0.3±0.03mm | 0.3±0.03mm |  |  | 0
1005CG5R0D250NB | 5.0pF | C0G | 25V | ±0.50pF | 1005 | 0.4±0.02mm | 0.2±0.02mm | 0.2±0.02mm |  |  | 0
0201CG5R0D250NB | 5.0pF | C0G | 25V | ±0.50pF | 0201 | 0.6±0.03mm | 0.3±0.03mm | 0.3±0.03mm |  |  | 0
1206CG5R0C500NB | 5.0pF | C0G | 50V | ±0.25pF | 1206 | 3.20±0.30mm | 1.60±0.30mm | 0.80±0.20mm |  |  | 0
1005CG5R0C500NB | 5.0pF | C0G | 50V | ±0.25pF | 1005 | 0.4±0.02mm | 0.2±0.02mm | 0.2±0.02mm |  |  | 0
0805CG5R0C500NB | 5.0pF | C0G | 50V | ±0.25pF | 0805 | 2.00±0.20mm | 1.25±0.20mm | 0.8±0.20mm |  |  | 0
0603CG5R0C500NB | 5.0pF | C0G | 50V | ±0.25pF | 0603 | 1.60±0.10mm | 0.80±0.10mm | 0.80±0.10mm |  |  | 0
0603CG5R0C500AB | 5.0pF | C0G | 50V | ±0.25pF | 0603 | 1.60±0.10mm | 0.80±0.10mm | 0.80±0.10mm |  |  | 0
0603CQ5R0C500NB | 5.0pF | C0G | 50V | ±0.25pF | 0603 | 1.60±0.10mm | 0.80±0.10mm | 0.80±0.10mm |  |  | 0
0402CG5R0C500NB | 5.0pF | C0G | 50V | ±0.25pF | 0402 | 1.00±0.05mm | 0.50±0.05mm | 0.5±0.05mm |  |  | 0
0402CQ5R0C500NB | 5.0pF | C0G | 50V | ±0.25pF | 0402 | 1.00±0.05mm | 0.50±0.05mm | 0.5±0.05mm |  |  | 0
0402CH5R0C500NB | 5.0pF | C0H | 50V | ±0.25pF | 0402 | 1.00±0.05mm | 0.50±0.05mm | 0.5±0.05mm |  |  | 0
0201CQ5R0C500NB | 5.0pF | C0G | 50V | ±0.25pF | 0201 | 0.6±0.03mm | 0.3±0.03mm | 0.3±0.03mm |  |  | 0
0201CG5R0C500NB | 5.0pF | C0G | 50V | ±0.25pF | 0201 | 0.6±0.03mm | 0.3±0.03mm | 0.3±0.03mm |  |  | 0
1005CG5R0C250NB | 5.0pF | C0G | 25V | ±0.25pF | 1005 | 0.4±0.02mm | 0.2±0.02mm | 0.2±0.02mm |  |  | 0
0805CG5R0C250NB | 5.0pF | C0G | 25V | ±0.25pF | 0805 | 2.00±0.20mm | 1.25±0.20mm | 0.8±0.20mm |  |  | 0
0603CG5R0C250NB | 5.0pF | C0G | 25V | ±0.25pF | 0603 | 1.60±0.10mm | 0.80±0.10mm | 0.80±0.10mm |  |  | 0
0402CG5R0C250NB | 5.0pF | C0G | 25V | ±0.25pF | 0402 | 1.00±0.05mm | 0.5±0.05mm | 0.5±0.05mm |  |  | 0
0201CG5R0C250NB | 5.0pF | C0G | 25V | ±0.25pF | 0201 | 0.6±0.03mm | 0.3±0.03mm | 0.3±0.03mm |  |  | 0
1005CG5R0C160NB | 5.0pF | C0G | 16V | ±0.25pF | 1005 | 0.4±0.02mm | 0.2±0.02mm | 0.2±0.02mm |  |  | 0
0402CG5R0C160NB | 5.0pF | C0G | 16V | ±0.25pF | 0402 | 1.00±0.05mm | 0.5±0.05mm | 0.5±0.05mm |  |  | 0
1206CG5R0B500NB | 5.0pF | C0G | 50V | ±0.10pF | 1206 | 3.20±0.30mm | 1.60±0.30mm | 0.80±0.20mm |  |  | 0
1005CG5R0B500NB | 5.0pF | C0G | 50V | ±0.10pF | 1005 |  |  | 0.2±0.02mm |  |  | 0
0805CG5R0B500NB | 5.0pF | C0G | 50V | ±0.10pF | 0805 | 2.00±0.20mm | 1.25±0.20mm | 0.8±0.20mm |  |  | 0
0603CG5R0B500NB | 5.0pF | C0G | 50V | ±0.10pF | 0603 | 1.60±0.10mm | 0.80±0.10mm | 0.80±0.10mm |  |  | 0
0402CG5R0B500NB | 5.0pF | C0G | 50V | ±0.10pF | 0402 | 1.00±0.05mm | 0.50±0.05mm | 0.5±0.05mm |  |  | 0
0402CQ5R0B500NB | 5.0pF | C0G | 50V | ±0.10pF | 0402 | 1.00±0.05mm | 0.50±0.05mm | 0.5±0.05mm |  |  | 0
0201CQ5R0B500NB | 5.0pF | C0G | 50V | ±0.10pF | 0201 | 0.6±0.03mm | 0.3±0.03mm | 0.3±0.03mm |  |  | 0
0201CG5R0B500NB | 5.0pF | C0G | 50V | ±0.10pF | 0201 | 0.6±0.03mm | 0.3±0.03mm | 0.3±0.03mm |  |  | 0
1005CG5R0B250NB | 5.0pF | C0G | 25V | ±0.10pF | 1005 | 0.4±0.02mm | 0.2±0.02mm | 0.2±0.02mm |  |  | 0
0603CG5R0B250NB | 5.0pF | C0G | 25V | ±0.10pF | 0603 | 1.60±0.10mm | 0.80±0.10mm | 0.80±0.10mm |  |  | 0
0201CG5R0B250NB | 5.0pF | C0G | 25V | ±0.10pF | 0201 | 0.6±0.03mm | 0.3±0.03mm | 0.3±0.03mm |  |  | 0
1005CG5R0B160NB | 5.0pF | C0G | 16V | ±0.10pF | 1005 | 0.4±0.02mm | 0.2±0.02mm | 0.2±0.02mm |  |  | 0
1005CG5R0A500NB | 5.0pF | C0G | 50V | ±0.05pF | 1005 | 0.4±0.02mm | 0.2±0.02mm | 0.2±0.02mm |  |  | 0
0201CQ5R0A500NB | 5.0pF | C0G | 50V | ±0.05pF | 0201 | 0.6±0.03mm | 0.3±0.03mm | 0.3±0.03mm |  |  | 0
0201CG5R0A500NB | 5.0pF | C0G | 50V | ±0.05pF | 0201 | 0.6±0.03mm | 0.3±0.03mm | 0.3±0.03mm |  |  | 0
0402CG4R7K500NT | 4.7pF | C0G | 50V | ±10% | 0402 | 1.00±0.05mm | 0.50±0.05mm | 0.5±0.05mm |  |  | 0
0402CG4R7J500NT | 4.7pF | C0G | 50V | ±5% | 0402 | 1.00±0.05mm | 0.50±0.05mm | 0.5±0.05mm |  |  | 0
0805CG4R7D500NT | 4.7pF | C0G | 50V | ±0.50pF | 0805 | 2.00±0.20mm | 1.25±0.20mm | 0.8±0.20mm |  |  | 0
0603CG4R7D500NT | 4.7pF | C0G | 50V | ±0.50pF | 0603 | 1.60±0.10mm | 0.80±0.10mm | 0.80±0.10mm |  |  | 0
0402CG4R7D500NT | 4.7pF | C0G | 50V | ±0.50pF | 0402 | 1.00±0.05mm | 0.50±0.05mm | 0.5±0.05mm |  |  | 0
0201CG4R7D500NT | 4.7pF | C0G | 50V | ±0.50pF | 0201 | 0.6±0.03mm | 0.3±0.03mm | 0.3±0.03mm |  |  | 0
1005CG4R7D250NT | 4.7pF | C0G | 25V | ±0.50pF | 1005 | 0.4±0.02mm | 0.2±0.02mm | 0.2±0.02mm |  |  | 0
1206CG4R7C500NT | 4.7pF | C0G | 50V | ±0.25pF | 1206 | 3.20±0.30mm | 1.60±0.30mm | 0.80±0.20mm |  |  | 0
1005CG4R7C500NT | 4.7pF | C0G | 50V | ±0.25pF | 1005 | 0.4±0.02mm | 0.2±0.02mm | 0.2±0.02mm |  |  | 0
0805CG4R7C500NT | 4.7pF | C0G | 50V | ±0.25pF | 0805 | 2.00±0.20mm | 1.25±0.20mm | 0.8±0.20mm |  |  | 0
0603CG4R7C500NT | 4.7pF | C0G | 50V | ±0.25pF | 0603 | 1.60±0.10mm | 0.80±0.10mm | 0.80±0.10mm |  |  | 0
0603CQ4R7C500NT | 4.7pF | C0G | 50V | ±0.25pF | 0603 | 1.60±0.10mm | 0.80±0.10mm | 0.80±0.10mm |  |  | 0
0402CQ4R7C500NT | 4.7pF | C0G | 50V | ±0.25pF | 0402 | 1.00±0.05mm | 0.50±0.05mm | 0.5±0.05mm |  |  | 0
0402CG4R7C500NT | 4.7pF | C0G | 50V | ±0.25pF | 0402 | 1.00±0.05mm | 0.50±0.05mm | 0.5±0.05mm |  |  | 0
0201CG4R7C500NT | 4.7pF | C0G | 50V | ±0.25pF | 0201 | 0.6±0.03mm | 0.3±0.03mm | 0.3±0.03mm |  |  | 0
0201CQ4R7C500NT | 4.7pF | C0G | 50V | ±0.25pF | 0201 | 0.6±0.03mm | 0.3±0.03mm | 0.3±0.03mm |  |  | 0
1005CG4R7C250NT | 4.7pF | C0G | 25V | ±0.25pF | 1005 | 0.4±0.02mm | 0.2±0.02mm | 0.2±0.02mm |  |  | 0
0603CG4R7C250NT | 4.7pF | C0G | 25V | ±0.25pF | 0603 | 1.60±0.10mm | 0.80±0.10mm | 0.80±0.10mm |  |  | 0
0402CG4R7C250NT | 4.7pF | C0G | 25V | ±0.25pF | 0402 | 1.00±0.05mm | 0.5±0.05mm | 0.5±0.05mm |  |  | 0
0201CG4R7C250NT | 4.7pF | C0G | 25V | ±0.25pF | 0201 | 0.6±0.03mm | 0.3±0.03mm | 0.3±0.03mm |  |  | 0
1005CG4R7C160NT | 4.7pF | C0G | 16V | ±0.25pF | 1005 | 0.4±0.02mm | 0.2±0.02mm | 0.2±0.02mm |  |  | 0
0603CG4R7C160NT | 4.7pF | C0G | 16V | ±0.25pF | 0603 | 1.60±0.10mm | 0.80±0.10mm | 0.80±0.10mm |  |  | 0
0402CG4R7C160NT | 4.7pF | C0G | 16V | ±0.25pF | 0402 | 1.00±0.05mm | 0.5±0.05mm | 0.5±0.05mm |  |  | 0
0402CG4R7C6R3NT | 4.7pF | C0G | 6.3V | ±0.25pF | 0402 | 1.00±0.05mm | 0.5±0.05mm | 0.5±0.05mm |  |  | 0
1206CG4R7B500NT | 4.7pF | C0G | 50V | ±0.10pF | 1206 | 3.20±0.30mm | 1.60±0.30mm | 0.80±0.20mm |  |  | 0
1005CG4R7B500NT | 4.7pF | C0G | 50V | ±0.10pF | 1005 |  |  | 0.2±0.02mm |  |  | 0
0805CG4R7B500NT | 4.7pF | C0G | 50V | ±0.10pF | 0805 | 2.00±0.20mm | 1.25±0.20mm | 0.8±0.20mm |  |  | 0
0603CG4R7B500NT | 4.7pF | C0G | 50V | ±0.10pF | 0603 | 1.60±0.10mm | 0.80±0.10mm | 0.80±0.10mm |  |  | 0
0402CG4R7B500NT | 4.7pF | C0G | 50V | ±0.10pF | 0402 | 1.00±0.05mm | 0.50±0.05mm | 0.5±0.05mm |  |  | 0
0402CQ4R7B500NT | 4.7pF | C0G | 50V | ±0.10pF | 0402 | 1.00±0.05mm | 0.50±0.05mm | 0.5±0.05mm |  |  | 0
0201CQ4R7B500NT | 4.7pF | C0G | 50V | ±0.10pF | 0201 | 0.6±0.03mm | 0.3±0.03mm | 0.3±0.03mm |  |  | 0
0201CG4R7B500NT | 4.7pF | C0G | 50V | ±0.10pF | 0201 | 0.6±0.03mm | 0.3±0.03mm | 0.3±0.03mm |  |  | 0
1005CG4R7B250NT | 4.7pF | C0G | 25V | ±0.10pF | 1005 | 0.4±0.02mm | 0.2±0.02mm | 0.2±0.02mm |  |  | 0
0402CG4R7B250NT | 4.7pF | C0G | 25V | ±0.10pF | 0402 | 1.00±0.05mm | 0.5±0.05mm | 0.5±0.05mm |  |  | 0
0201CG4R7B250NT | 4.7pF | C0G | 25V | ±0.10pF | 0201 | 0.6±0.03mm | 0.3±0.03mm | 0.3±0.03mm |  |  | 0
1005CG4R7B160NT | 4.7pF | C0G | 16V | ±0.10pF | 1005 | 0.4±0.02mm | 0.2±0.02mm | 0.2±0.02mm |  |  | 0
0402CG4R7A500NT | 4.7pF | C0G | 50V | ±0.05pF | 0402 | 1.00±0.05mm | 0.50±0.05mm | 0.5±0.05mm |  |  | 0
0402CQ4R7A500NT | 4.7pF | C0G | 50V | ±0.05pF | 0402 | 1.00±0.05mm | 0.50±0.05mm | 0.5±0.05mm |  |  | 0
0201CQ4R7A500NT | 4.7pF | C0G | 50V | ±0.05pF | 0201 | 0.6±0.03mm | 0.3±0.03mm | 0.3±0.03mm |  |  | 0
0402CG4R7A250NT | 4.7pF | C0G | 25V | ±0.05pF | 0402 | 1.00±0.05mm | 0.5±0.05mm | 0.5±0.05mm |  |  | 0
0402CG4R7K500NB | 4.7pF | C0G | 50V | ±10% | 0402 | 1.00±0.05mm | 0.50±0.05mm | 0.5±0.05mm |  |  | 0
0402CG4R7J500NB | 4.7pF | C0G | 50V | ±5% | 0402 | 1.00±0.05mm | 0.50±0.05mm | 0.5±0.05mm |  |  | 0
0805CG4R7D500NB | 4.7pF | C0G | 50V | ±0.50pF | 0805 | 2.00±0.20mm | 1.25±0.20mm | 0.8±0.20mm |  |  | 0
0603CG4R7D500NB | 4.7pF | C0G | 50V | ±0.50pF | 0603 | 1.60±0.10mm | 0.80±0.10mm | 0.80±0.10mm |  |  | 0
0402CG4R7D500NB | 4.7pF | C0G | 50V | ±0.50pF | 0402 | 1.00±0.05mm | 0.50±0.05mm | 0.5±0.05mm |  |  | 0
0201CG4R7D500NB | 4.7pF | C0G | 50V | ±0.50pF | 0201 | 0.6±0.03mm | 0.3±0.03mm | 0.3±0.03mm |  |  | 0
1005CG4R7D250NB | 4.7pF | C0G | 25V | ±0.50pF | 1005 | 0.4±0.02mm | 0.2±0.02mm | 0.2±0.02mm |  |  | 0
1206CQ4R7C500NB | 4.7pF | C0G | 50V | ±0.25pF | 1206 | 3.20±0.30mm | 1.60±0.30mm | 0.80±0.20mm |  |  | 0
1206CG4R7C500NB | 4.7pF | C0G | 50V | ±0.25pF | 1206 | 3.20±0.30mm | 1.60±0.30mm | 0.80±0.20mm |  |  | 0
1005CG4R7C500NB | 4.7pF | C0G | 50V | ±0.25pF | 1005 | 0.4±0.02mm | 0.2±0.02mm | 0.2±0.02mm |  |  | 0
0805CG4R7C500NB | 4.7pF | C0G | 50V | ±0.25pF | 0805 | 2.00±0.20mm | 1.25±0.20mm | 0.8±0.20mm |  |  | 0
0805CG4R7C500CB | 4.7pF | C0G | 50V | ±0.25pF | 0805 | 2.00±0.20mm | 1.25±0.20mm | 0.8±0.20mm |  |  | 0
0603CG4R7C500CB | 4.7pF | C0G | 50V | ±0.25pF | 0603 | 1.60±0.10mm | 0.80±0.10mm | 0.80±0.10mm |  |  | 0
0603CQ4R7C500NB | 4.7pF | C0G | 50V | ±0.25pF | 0603 | 1.60±0.10mm | 0.80±0.10mm | 0.80±0.10mm |  |  | 0
0603CG4R7C500NB | 4.7pF | C0G | 50V | ±0.25pF | 0603 | 1.60±0.10mm | 0.80±0.10mm | 0.80±0.10mm |  |  | 0
0402CQ4R7C500NB | 4.7pF | C0G | 50V | ±0.25pF | 0402 | 1.00±0.05mm | 0.50±0.05mm | 0.5±0.05mm |  |  | 0
0402CG4R7C500NB | 4.7pF | C0G | 50V | ±0.25pF | 0402 | 1.00±0.05mm | 0.50±0.05mm | 0.5±0.05mm |  |  | 0
0201CG4R7C500NB | 4.7pF | C0G | 50V | ±0.25pF | 0201 | 0.6±0.03mm | 0.3±0.03mm | 0.3±0.03mm |  |  | 0
0201CQ4R7C500NB | 4.7pF | C0G | 50V | ±0.25pF | 0201 | 0.6±0.03mm | 0.3±0.03mm | 0.3±0.03mm |  |  | 0
1005CG4R7C250NB | 4.7pF | C0G | 25V | ±0.25pF | 1005 | 0.4±0.02mm | 0.2±0.02mm | 0.2±0.02mm |  |  | 0
0603CG4R7C250NB | 4.7pF | C0G | 25V | ±0.25pF | 0603 | 1.60±0.10mm | 0.80±0.10mm | 0.80±0.10mm |  |  | 0
0402CG4R7C250NB | 4.7pF | C0G | 25V | ±0.25pF | 0402 | 1.00±0.05mm | 0.5±0.05mm | 0.5±0.05mm |  |  | 0
0201CG4R7C250NB | 4.7pF | C0G | 25V | ±0.25pF | 0201 | 0.6±0.03mm | 0.3±0.03mm | 0.3±0.03mm |  |  | 0
1005CG4R7C160NB | 4.7pF | C0G | 16V | ±0.25pF | 1005 | 0.4±0.02mm | 0.2±0.02mm | 0.2±0.02mm |  |  | 0
0603CG4R7C160NB | 4.7pF | C0G | 16V | ±0.25pF | 0603 | 1.60±0.10mm | 0.80±0.10mm | 0.80±0.10mm |  |  | 0
0402CG4R7C160NB | 4.7pF | C0G | 16V | ±0.25pF | 0402 | 1.00±0.05mm | 0.5±0.05mm | 0.5±0.05mm |  |  | 0
0402CG4R7C6R3NB | 4.7pF | C0G | 6.3V | ±0.25pF | 0402 | 1.00±0.05mm | 0.5±0.05mm | 0.5±0.05mm |  |  | 0
1206CG4R7B500NB | 4.7pF | C0G | 50V | ±0.10pF | 1206 | 3.20±0.30mm | 1.60±0.30mm | 0.80±0.20mm |  |  | 0
1005CG4R7B500NB | 4.7pF | C0G | 50V | ±0.10pF | 1005 |  |  | 0.2±0.02mm |  |  | 0
0805CG4R7B500NB | 4.7pF | C0G | 50V | ±0.10pF | 0805 | 2.00±0.20mm | 1.25±0.20mm | 0.8±0.20mm |  |  | 0
0603CG4R7B500NB | 4.7pF | C0G | 50V | ±0.10pF | 0603 | 1.60±0.10mm | 0.80±0.10mm | 0.80±0.10mm |  |  | 0
0402CG4R7B500NB | 4.7pF | C0G | 50V | ±0.10pF | 0402 | 1.00±0.05mm | 0.50±0.05mm | 0.5±0.05mm |  |  | 0
0402CQ4R7B500NB | 4.7pF | C0G | 50V | ±0.10pF | 0402 | 1.00±0.05mm | 0.50±0.05mm | 0.5±0.05mm |  |  | 0
0201CQ4R7B500NB | 4.7pF | C0G | 50V | ±0.10pF | 0201 | 0.6±0.03mm | 0.3±0.03mm | 0.3±0.03mm |  |  | 0
0201CG4R7B500NB | 4.7pF | C0G | 50V | ±0.10pF | 0201 | 0.6±0.03mm | 0.3±0.03mm | 0.3±0.03mm |  |  | 0
1005CG4R7B250NB | 4.7pF | C0G | 25V | ±0.10pF | 1005 | 0.4±0.02mm | 0.2±0.02mm | 0.2±0.02mm |  |  | 0
0402CG4R7B250NB | 4.7pF | C0G | 25V | ±0.10pF | 0402 | 1.00±0.05mm | 0.5±0.05mm | 0.5±0.05mm |  |  | 0
0201CG4R7B250NB | 4.7pF | C0G | 25V | ±0.10pF | 0201 | 0.6±0.03mm | 0.3±0.03mm | 0.3±0.03mm |  |  | 0
1005CG4R7B160NB | 4.7pF | C0G | 16V | ±0.10pF | 1005 | 0.4±0.02mm | 0.2±0.02mm | 0.2±0.02mm |  |  | 0
0402CG4R7A500NB | 4.7pF | C0G | 50V | ±0.05pF | 0402 | 1.00±0.05mm | 0.50±0.05mm | 0.5±0.05mm |  |  | 0
0402CQ4R7A500NB | 4.7pF | C0G | 50V | ±0.05pF | 0402 | 1.00±0.05mm | 0.50±0.05mm | 0.5±0.05mm |  |  | 0
0201CQ4R7A500NB | 4.7pF | C0G | 50V | ±0.05pF | 0201 | 0.6±0.03mm | 0.3±0.03mm | 0.3±0.03mm |  |  | 0
0402CG4R7A250NB | 4.7pF | C0G | 25V | ±0.05pF | 0402 | 1.00±0.05mm | 0.5±0.05mm | 0.5±0.05mm |  |  | 0
0201CQ4R5C500NB | 4.5pF | C0G | 50V | ±0.25pF | 0201 | 0.6±0.03mm | 0.3±0.03mm | 0.3±0.03mm |  |  | 0
1005CG4R5C250NB | 4.5pF | C0G | 25V | ±0.25pF | 1005 | 0.4±0.02mm | 0.2±0.02mm | 0.2±0.02mm |  |  | 0
0201CG4R5C250NB | 4.5pF | C0G | 25V | ±0.25pF | 0201 | 0.6±0.03mm | 0.3±0.03mm | 0.3±0.03mm |  |  | 0
1005CG4R5B500NB | 4.5pF | C0G | 50V | ±0.10pF | 1005 |  |  | 0.2±0.02mm |  |  | 0
0603CG4R4C500NT | 4.4pF | C0G | 50V | ±0.25pF | 0603 | 1.60±0.10mm | 0.80±0.10mm | 0.80±0.10mm |  |  | 0
0603CG4R4C500NB | 4.4pF | C0G | 50V | ±0.25pF | 0603 | 1.60±0.10mm | 0.80±0.10mm | 0.80±0.10mm |  |  | 0
0402CQ4R3C500NT | 4.3pF | C0G | 50V | ±0.25pF | 0402 | 1.00±0.05mm | 0.50±0.05mm | 0.5±0.05mm |  |  | 0
0201CQ4R3C500NT | 4.3pF | C0G | 50V | ±0.25pF | 0201 | 0.6±0.03mm | 0.3±0.03mm | 0.3±0.03mm |  |  | 0
0402CQ4R3B500NT | 4.3pF | C0G | 50V | ±0.10pF | 0402 | 1.00±0.05mm | 0.50±0.05mm | 0.5±0.05mm |  |  | 0
0201CQ4R3B500NT | 4.3pF | C0G | 50V | ±0.10pF | 0201 | 0.6±0.03mm | 0.3±0.03mm | 0.3±0.03mm |  |  | 0
0402CQ4R3C500NB | 4.3pF | C0G | 50V | ±0.25pF | 0402 | 1.00±0.05mm | 0.50±0.05mm | 0.5±0.05mm |  |  | 0
0201CQ4R3C500NB | 4.3pF | C0G | 50V | ±0.25pF | 0201 | 0.6±0.03mm | 0.3±0.03mm | 0.3±0.03mm |  |  | 0
1005CG4R3B500NB | 4.3pF | C0G | 50V | ±0.10pF | 1005 |  |  | 0.2±0.02mm |  |  | 0
0402CQ4R3B500NB | 4.3pF | C0G | 50V | ±0.10pF | 0402 | 1.00±0.05mm | 0.50±0.05mm | 0.5±0.05mm |  |  | 0
0201CQ4R3B500NB | 4.3pF | C0G | 50V | ±0.10pF | 0201 | 0.6±0.03mm | 0.3±0.03mm | 0.3±0.03mm |  |  | 0
0201CQ4R3A500NB | 4.3pF | C0G | 50V | ±0.05pF | 0201 | 0.6±0.03mm | 0.3±0.03mm | 0.3±0.03mm |  |  | 0
0201CG4R2C500NT | 4.2pF | C0G | 50V | ±0.25pF | 0201 | 0.6±0.03mm | 0.3±0.03mm | 0.3±0.03mm |  |  | 0
0201CG4R2B500NT | 4.2pF | C0G | 50V | ±0.10pF | 0201 | 0.6±0.03mm | 0.3±0.03mm | 0.3±0.03mm |  |  | 0
1005CG4R2C500NB | 4.2pF | C0G | 50V | ±0.25pF | 1005 |  |  | 0.2±0.02mm |  |  | 0
0402CG4R2C500NB | 4.2pF | C0G | 50V | ±0.25pF | 0402 | 1.00±0.05mm | 0.50±0.05mm | 0.5±0.05mm |  |  | 0
0201CG4R2C500NB | 4.2pF | C0G | 50V | ±0.25pF | 0201 | 0.6±0.03mm | 0.3±0.03mm | 0.3±0.03mm |  |  | 0
1005CG4R2B500NB | 4.2pF | C0G | 50V | ±0.10pF | 1005 |  |  | 0.2±0.02mm |  |  | 0
0201CG4R2B500NB | 4.2pF | C0G | 50V | ±0.10pF | 0201 | 0.6±0.03mm | 0.3±0.03mm | 0.3±0.03mm |  |  | 0
0805CG4R0D500NT | 4.0pF | C0G | 50V | ±0.50pF | 0805 | 2.00±0.20mm | 1.25±0.20mm | 0.8±0.20mm |  |  | 0
0603CG4R0D500NT | 4.0pF | C0G | 50V | ±0.50pF | 0603 | 1.60±0.10mm | 0.80±0.10mm | 0.80±0.10mm |  |  | 0
0402CG4R0D500NT | 4.0pF | C0G | 50V | ±0.50pF | 0402 | 1.00±0.05mm | 0.50±0.05mm | 0.5±0.05mm |  |  | 0
0201CG4R0D500NT | 4.0pF | C0G | 50V | ±0.50pF | 0201 | 0.6±0.03mm | 0.3±0.03mm | 0.3±0.03mm |  |  | 0
1206CG4R0C500NT | 4.0pF | C0G | 50V | ±0.25pF | 1206 | 3.20±0.30mm | 1.60±0.30mm | 0.80±0.20mm |  |  | 0
0805CG4R0C500NT | 4.0pF | C0G | 50V | ±0.25pF | 0805 | 2.00±0.20mm | 1.25±0.20mm | 0.8±0.20mm |  |  | 0
0603CG4R0C500NT | 4.0pF | C0G | 50V | ±0.25pF | 0603 | 1.60±0.10mm | 0.80±0.10mm | 0.80±0.10mm |  |  | 0
0603CQ4R0C500NT | 4.0pF | C0G | 50V | ±0.25pF | 0603 | 1.60±0.10mm | 0.80±0.10mm | 0.80±0.10mm |  |  | 0
0402CG4R0C500NT | 4.0pF | C0G | 50V | ±0.25pF | 0402 | 1.00±0.05mm | 0.50±0.05mm | 0.5±0.05mm |  |  | 0
0201CG4R0C500NT | 4.0pF | C0G | 50V | ±0.25pF | 0201 | 0.6±0.03mm | 0.3±0.03mm | 0.3±0.03mm |  |  | 0
1005CG4R0C250NT | 4.0pF | C0G | 25V | ±0.25pF | 1005 | 0.4±0.02mm | 0.2±0.02mm | 0.2±0.02mm |  |  | 0
0201CG4R0C250NT | 4.0pF | C0G | 25V | ±0.25pF | 0201 | 0.6±0.03mm | 0.3±0.03mm | 0.3±0.03mm |  |  | 0
1005CG4R0C160NT | 4.0pF | C0G | 16V | ±0.25pF | 1005 | 0.4±0.02mm | 0.2±0.02mm | 0.2±0.02mm |  |  | 0
1206CG4R0B500NT | 4.0pF | C0G | 50V | ±0.10pF | 1206 | 3.20±0.30mm | 1.60±0.30mm | 0.80±0.20mm |  |  | 0
0805CG4R0B500NT | 4.0pF | C0G | 50V | ±0.10pF | 0805 | 2.00±0.20mm | 1.25±0.20mm | 0.8±0.20mm |  |  | 0
0603CG4R0B500NT | 4.0pF | C0G | 50V | ±0.10pF | 0603 | 1.60±0.10mm | 0.80±0.10mm | 0.80±0.10mm |  |  | 0
0402CG4R0B500NT | 4.0pF | C0G | 50V | ±0.10pF | 0402 | 1.00±0.05mm | 0.50±0.05mm | 0.5±0.05mm |  |  | 0
0402CQ4R0B500NT | 4.0pF | C0G | 50V | ±0.10pF | 0402 | 1.00±0.05mm | 0.50±0.05mm | 0.5±0.05mm |  |  | 0
0201CQ4R0B500NT | 4.0pF | C0G | 50V | ±0.10pF | 0201 | 0.6±0.03mm | 0.3±0.03mm | 0.3±0.03mm |  |  | 0
0201CG4R0B500NT | 4.0pF | C0G | 50V | ±0.10pF | 0201 | 0.6±0.03mm | 0.3±0.03mm | 0.3±0.03mm |  |  | 0
0201CG4R0B250NT | 4.0pF | C0G | 25V | ±0.10pF | 0201 | 0.6±0.03mm | 0.3±0.03mm | 0.3±0.03mm |  |  | 0
1005CG4R0A500NT | 4.0pF | C0G | 50V | ±0.05pF | 1005 | 0.4±0.02mm | 0.2±0.02mm | 0.2±0.02mm |  |  | 0
0402CQ4R0A500NT | 4.0pF | C0G | 50V | ±0.05pF | 0402 | 1.00±0.05mm | 0.50±0.05mm | 0.5±0.05mm |  |  | 0
0201CQ4R0A500NT | 4.0pF | C0G | 50V | ±0.05pF | 0201 | 0.6±0.03mm | 0.3±0.03mm | 0.3±0.03mm |  |  | 0
0201CG4R0A500NT | 4.0pF | C0G | 50V | ±0.05pF | 0201 | 0.6±0.03mm | 0.3±0.03mm | 0.3±0.03mm |  |  | 0
0805CG4R0D500NB | 4.0pF | C0G | 50V | ±0.50pF | 0805 | 2.00±0.20mm | 1.25±0.20mm | 0.8±0.20mm |  |  | 0
0603CG4R0D500NB | 4.0pF | C0G | 50V | ±0.50pF | 0603 | 1.60±0.10mm | 0.80±0.10mm | 0.80±0.10mm |  |  | 0
0402CG4R0D500NB | 4.0pF | C0G | 50V | ±0.50pF | 0402 | 1.00±0.05mm | 0.50±0.05mm | 0.5±0.05mm |  |  | 0
0201CG4R0D500NB | 4.0pF | C0G | 50V | ±0.50pF | 0201 | 0.6±0.03mm | 0.3±0.03mm | 0.3±0.03mm |  |  | 0
1005CG4R0D250NB | 4.0pF | C0G | 25V | ±0.50pF | 1005 | 0.4±0.02mm | 0.2±0.02mm | 0.2±0.02mm |  |  | 0
1206CG4R0C500NB | 4.0pF | C0G | 50V | ±0.25pF | 1206 | 3.20±0.30mm | 1.60±0.30mm | 0.80±0.20mm |  |  | 0
1005CG4R0C500NB | 4.0pF | C0G | 50V | ±0.25pF | 1005 |  |  | 0.2±0.02mm |  |  | 0
0805CG4R0C500NB | 4.0pF | C0G | 50V | ±0.25pF | 0805 | 2.00±0.20mm | 1.25±0.20mm | 0.8±0.20mm |  |  | 0
0603CG4R0C500NB | 4.0pF | C0G | 50V | ±0.25pF | 0603 | 1.60±0.10mm | 0.80±0.10mm | 0.80±0.10mm |  |  | 0
0603CQ4R0C500NB | 4.0pF | C0G | 50V | ±0.25pF | 0603 | 1.60±0.10mm | 0.80±0.10mm | 0.80±0.10mm |  |  | 0
0402CG4R0C500NB | 4.0pF | C0G | 50V | ±0.25pF | 0402 | 1.00±0.05mm | 0.50±0.05mm | 0.5±0.05mm |  |  | 0
0201CG4R0C500NB | 4.0pF | C0G | 50V | ±0.25pF | 0201 | 0.6±0.03mm | 0.3±0.03mm | 0.3±0.03mm |  |  | 0
0201CQ4R0C500NB | 4.0pF | C0G | 50V | ±0.25pF | 0201 | 0.6±0.03mm | 0.3±0.03mm | 0.3±0.03mm |  |  | 0
1005CG4R0C250NB | 4.0pF | C0G | 25V | ±0.25pF | 1005 | 0.4±0.02mm | 0.2±0.02mm | 0.2±0.02mm |  |  | 0
0201CG4R0C250NB | 4.0pF | C0G | 25V | ±0.25pF | 0201 | 0.6±0.03mm | 0.3±0.03mm | 0.3±0.03mm |  |  | 0
1005CG4R0C160NB | 4.0pF | C0G | 16V | ±0.25pF | 1005 | 0.4±0.02mm | 0.2±0.02mm | 0.2±0.02mm |  |  | 0
1206CG4R0B500NB | 4.0pF | C0G | 50V | ±0.10pF | 1206 | 3.20±0.30mm | 1.60±0.30mm | 0.80±0.20mm |  |  | 0
0805CQ4R0B500NB | 4.0pF | C0G | 50V | ±0.10pF | 0805 | 2.00±0.20mm | 1.25±0.20mm | 0.8±0.20mm |  |  | 0
0805CG4R0B500NB | 4.0pF | C0G | 50V | ±0.10pF | 0805 | 2.00±0.20mm | 1.25±0.20mm | 0.8±0.20mm |  |  | 0
0603CG4R0B500NB | 4.0pF | C0G | 50V | ±0.10pF | 0603 | 1.60±0.10mm | 0.80±0.10mm | 0.80±0.10mm |  |  | 0
0402CG4R0B500NB | 4.0pF | C0G | 50V | ±0.10pF | 0402 | 1.00±0.05mm | 0.50±0.05mm | 0.5±0.05mm |  |  | 0
0402CQ4R0B500NB | 4.0pF | C0G | 50V | ±0.10pF | 0402 | 1.00±0.05mm | 0.50±0.05mm | 0.5±0.05mm |  |  | 0
0201CQ4R0B500NB | 4.0pF | C0G | 50V | ±0.10pF | 0201 | 0.6±0.03mm | 0.3±0.03mm | 0.3±0.03mm |  |  | 0
0201CG4R0B500NB | 4.0pF | C0G | 50V | ±0.10pF | 0201 | 0.6±0.03mm | 0.3±0.03mm | 0.3±0.03mm |  |  | 0
0201CG4R0B250NB | 4.0pF | C0G | 25V | ±0.10pF | 0201 | 0.6±0.03mm | 0.3±0.03mm | 0.3±0.03mm |  |  | 0
1005CG4R0A500NB | 4.0pF | C0G | 50V | ±0.05pF | 1005 | 0.4±0.02mm | 0.2±0.02mm | 0.2±0.02mm |  |  | 0
0402CQ4R0A500NB | 4.0pF | C0G | 50V | ±0.05pF | 0402 | 1.00±0.05mm | 0.50±0.05mm | 0.5±0.05mm |  |  | 0
0201CG4R0A500NB | 4.0pF | C0G | 50V | ±0.05pF | 0201 | 0.6±0.03mm | 0.3±0.03mm | 0.3±0.03mm |  |  | 0
0201CQ4R0A500NB | 4.0pF | C0G | 50V | ±0.05pF | 0201 | 0.6±0.03mm | 0.3±0.03mm | 0.3±0.03mm |  |  | 0
0402CG3R9K500NT | 3.9pF | C0G | 50V | ±10% | 0402 | 1.00±0.05mm | 0.50±0.05mm | 0.5±0.05mm |  |  | 0
0402CG3R9J500NT | 3.9pF | C0G | 50V | ±5% | 0402 | 1.00±0.05mm | 0.50±0.05mm | 0.5±0.05mm |  |  | 0
0201CG3R9J250NT | 3.9pF | C0G | 25V | ±5% | 0201 | 0.6±0.03mm | 0.3±0.03mm | 0.3±0.03mm |  |  | 0
0603CQ3R9D500NT | 3.9pF | C0G | 50V | ±0.50pF | 0603 | 1.60±0.10mm | 0.80±0.10mm | 0.80±0.10mm |  |  | 0
0603CG3R9D500NT | 3.9pF | C0G | 50V | ±0.50pF | 0603 | 1.60±0.10mm | 0.80±0.10mm | 0.80±0.10mm |  |  | 0
0402CG3R9D500NT | 3.9pF | C0G | 50V | ±0.50pF | 0402 | 1.00±0.05mm | 0.50±0.05mm | 0.5±0.05mm |  |  | 0
0201CG3R9D500NT | 3.9pF | C0G | 50V | ±0.50pF | 0201 | 0.6±0.03mm | 0.3±0.03mm | 0.3±0.03mm |  |  | 0
1005CG3R9D250NT | 3.9pF | C0G | 25V | ±0.50pF | 1005 | 0.4±0.02mm | 0.2±0.02mm | 0.2±0.02mm |  |  | 0
0201CG3R9D250NT | 3.9pF | C0G | 25V | ±0.50pF | 0201 | 0.6±0.03mm | 0.3±0.03mm | 0.3±0.03mm |  |  | 0
1206CG3R9C500NT | 3.9pF | C0G | 50V | ±0.25pF | 1206 | 3.20±0.30mm | 1.60±0.30mm | 0.80±0.20mm |  |  | 0
1005CG3R9C500NT | 3.9pF | C0G | 50V | ±0.25pF | 1005 | 0.4±0.02mm | 0.2±0.02mm | 0.2±0.02mm |  |  | 0
0805CG3R9C500NT | 3.9pF | C0G | 50V | ±0.25pF | 0805 | 2.00±0.20mm | 1.25±0.20mm | 0.8±0.20mm |  |  | 0
0603CQ3R9C500NT | 3.9pF | C0G | 50V | ±0.25pF | 0603 | 1.60±0.10mm | 0.80±0.10mm | 0.80±0.10mm |  |  | 0
0603CG3R9C500NT | 3.9pF | C0G | 50V | ±0.25pF | 0603 | 1.60±0.10mm | 0.80±0.10mm | 0.80±0.10mm |  |  | 0
0402CG3R9C500NT | 3.9pF | C0G | 50V | ±0.25pF | 0402 | 1.00±0.05mm | 0.50±0.05mm | 0.5±0.05mm |  |  | 0
0201CG3R9C500NT | 3.9pF | C0G | 50V | ±0.25pF | 0201 | 0.6±0.03mm | 0.3±0.03mm | 0.3±0.03mm |  |  | 0
1005CG3R9C250NT | 3.9pF | C0G | 25V | ±0.25pF | 1005 | 0.4±0.02mm | 0.2±0.02mm | 0.2±0.02mm |  |  | 0
0402CG3R9C250NT | 3.9pF | C0G | 25V | ±0.25pF | 0402 | 1.00±0.05mm | 0.5±0.05mm | 0.5±0.05mm |  |  | 0
0201CG3R9C250NT | 3.9pF | C0G | 25V | ±0.25pF | 0201 | 0.6±0.03mm | 0.3±0.03mm | 0.3±0.03mm |  |  | 0
1005CG3R9C160NT | 3.9pF | C0G | 16V | ±0.25pF | 1005 | 0.4±0.02mm | 0.2±0.02mm | 0.2±0.02mm |  |  | 0
1005CG3R9C100NT | 3.9pF | C0G | 10V | ±0.25pF | 1005 | 0.4±0.02mm | 0.2±0.02mm | 0.2±0.02mm |  |  | 0
1206CG3R9B500NT | 3.9pF | C0G | 50V | ±0.10pF | 1206 | 3.20±0.30mm | 1.60±0.30mm | 0.80±0.20mm |  |  | 0
1005CG3R9B500NT | 3.9pF | C0G | 50V | ±0.10pF | 1005 |  |  | 0.2±0.02mm |  |  | 0
0805CG3R9B500NT | 3.9pF | C0G | 50V | ±0.10pF | 0805 | 2.00±0.20mm | 1.25±0.20mm | 0.8±0.20mm |  |  | 0
0603CG3R9B500NT | 3.9pF | C0G | 50V | ±0.10pF | 0603 | 1.60±0.10mm | 0.80±0.10mm | 0.80±0.10mm |  |  | 0
0402CQ3R9B500NT | 3.9pF | C0G | 50V | ±0.10pF | 0402 | 1.00±0.05mm | 0.50±0.05mm | 0.5±0.05mm |  |  | 0
0402CG3R9B500NT | 3.9pF | C0G | 50V | ±0.10pF | 0402 | 1.00±0.05mm | 0.50±0.05mm | 0.5±0.05mm |  |  | 0
0201CQ3R9B500NT | 3.9pF | C0G | 50V | ±0.10pF | 0201 | 0.6±0.03mm | 0.3±0.03mm | 0.3±0.03mm |  |  | 0
0201CG3R9B500NT | 3.9pF | C0G | 50V | ±0.10pF | 0201 | 0.6±0.03mm | 0.3±0.03mm | 0.3±0.03mm |  |  | 0
1005CG3R9B250NT | 3.9pF | C0G | 25V | ±0.10pF | 1005 | 0.4±0.02mm | 0.2±0.02mm | 0.2±0.02mm |  |  | 0
0201CG3R9B250NT | 3.9pF | C0G | 25V | ±0.10pF | 0201 | 0.6±0.03mm | 0.3±0.03mm | 0.3±0.03mm |  |  | 0
1005CG3R9A500NT | 3.9pF | C0G | 50V | ±0.05pF | 1005 | 0.4±0.02mm | 0.2±0.02mm | 0.2±0.02mm |  |  | 0
0402CG3R9A500NT | 3.9pF | C0G | 50V | ±0.05pF | 0402 | 1.00±0.05mm | 0.50±0.05mm | 0.5±0.05mm |  |  | 0
0402CQ3R9A500NT | 3.9pF | C0G | 50V | ±0.05pF | 0402 | 1.00±0.05mm | 0.50±0.05mm | 0.5±0.05mm |  |  | 0
0201CQ3R9A500NT | 3.9pF | C0G | 50V | ±0.05pF | 0201 | 0.6±0.03mm | 0.3±0.03mm | 0.3±0.03mm |  |  | 0
0201CG3R9A500NT | 3.9pF | C0G | 50V | ±0.05pF | 0201 | 0.6±0.03mm | 0.3±0.03mm | 0.3±0.03mm |  |  | 0
0201CG3R9A250NT | 3.9pF | C0G | 25V | ±0.05pF | 0201 | 0.6±0.03mm | 0.3±0.03mm | 0.3±0.03mm |  |  | 0
1005CG3R9A160NT | 3.9pF | C0G | 16V | ±0.05pF | 1005 | 0.4±0.02mm | 0.2±0.02mm | 0.2±0.02mm |  |  | 0
0402CG3R9K500NB | 3.9pF | C0G | 50V | ±10% | 0402 | 1.00±0.05mm | 0.50±0.05mm | 0.5±0.05mm |  |  | 0
0402CG3R9J500NB | 3.9pF | C0G | 50V | ±5% | 0402 | 1.00±0.05mm | 0.50±0.05mm | 0.5±0.05mm |  |  | 0
0201CG3R9J250NB | 3.9pF | C0G | 25V | ±5% | 0201 | 0.6±0.03mm | 0.3±0.03mm | 0.3±0.03mm |  |  | 0
0603CQ3R9D500NB | 3.9pF | C0G | 50V | ±0.50pF | 0603 | 1.60±0.10mm | 0.80±0.10mm | 0.80±0.10mm |  |  | 0
0603CG3R9D500NB | 3.9pF | C0G | 50V | ±0.50pF | 0603 | 1.60±0.10mm | 0.80±0.10mm | 0.80±0.10mm |  |  | 0
0402CG3R9D500NB | 3.9pF | C0G | 50V | ±0.50pF | 0402 | 1.00±0.05mm | 0.50±0.05mm | 0.5±0.05mm |  |  | 0
0201CG3R9D500NB | 3.9pF | C0G | 50V | ±0.50pF | 0201 | 0.6±0.03mm | 0.3±0.03mm | 0.3±0.03mm |  |  | 0
1005CG3R9D250NB | 3.9pF | C0G | 25V | ±0.50pF | 1005 | 0.4±0.02mm | 0.2±0.02mm | 0.2±0.02mm |  |  | 0
0201CG3R9D250NB | 3.9pF | C0G | 25V | ±0.50pF | 0201 | 0.6±0.03mm | 0.3±0.03mm | 0.3±0.03mm |  |  | 0
1206CG3R9C500NB | 3.9pF | C0G | 50V | ±0.25pF | 1206 | 3.20±0.30mm | 1.60±0.30mm | 0.80±0.20mm |  |  | 0
1005CG3R9C500NB | 3.9pF | C0G | 50V | ±0.25pF | 1005 |  |  | 0.2±0.02mm |  |  | 0
0805CG3R9C500NB | 3.9pF | C0G | 50V | ±0.25pF | 0805 | 2.00±0.20mm | 1.25±0.20mm | 0.8±0.20mm |  |  | 0
0603CG3R9C500NB | 3.9pF | C0G | 50V | ±0.25pF | 0603 | 1.60±0.10mm | 0.80±0.10mm | 0.80±0.10mm |  |  | 0
0603CG3R9C500CB | 3.9pF | C0G | 50V | ±0.25pF | 0603 | 1.60±0.10mm | 0.80±0.10mm | 0.80±0.10mm |  |  | 0
0603CQ3R9C500NB | 3.9pF | C0G | 50V | ±0.25pF | 0603 | 1.60±0.10mm | 0.80±0.10mm | 0.80±0.10mm |  |  | 0
0402CG3R9C500NB | 3.9pF | C0G | 50V | ±0.25pF | 0402 | 1.00±0.05mm | 0.50±0.05mm | 0.5±0.05mm |  |  | 0
0201CQ3R9C500NB | 3.9pF | C0G | 50V | ±0.25pF | 0201 | 0.6±0.03mm | 0.3±0.03mm | 0.3±0.03mm |  |  | 0
0201CG3R9C500NB | 3.9pF | C0G | 50V | ±0.25pF | 0201 | 0.6±0.03mm | 0.3±0.03mm | 0.3±0.03mm |  |  | 0
1005CG3R9C250NB | 3.9pF | C0G | 25V | ±0.25pF | 1005 | 0.4±0.02mm | 0.2±0.02mm | 0.2±0.02mm |  |  | 0
0402CG3R9C250NB | 3.9pF | C0G | 25V | ±0.25pF | 0402 | 1.00±0.05mm | 0.5±0.05mm | 0.5±0.05mm |  |  | 0
0201CG3R9C250NB | 3.9pF | C0G | 25V | ±0.25pF | 0201 | 0.6±0.03mm | 0.3±0.03mm | 0.3±0.03mm |  |  | 0
1005CG3R9C160NB | 3.9pF | C0G | 16V | ±0.25pF | 1005 | 0.4±0.02mm | 0.2±0.02mm | 0.2±0.02mm |  |  | 0
1005CG3R9C100NB | 3.9pF | C0G | 10V | ±0.25pF | 1005 | 0.4±0.02mm | 0.2±0.02mm | 0.2±0.02mm |  |  | 0
1206CG3R9B500NB | 3.9pF | C0G | 50V | ±0.10pF | 1206 | 3.20±0.30mm | 1.60±0.30mm | 0.80±0.20mm |  |  | 0
1005CG3R9B500NB | 3.9pF | C0G | 50V | ±0.10pF | 1005 |  |  | 0.2±0.02mm |  |  | 0
0805CG3R9B500NB | 3.9pF | C0G | 50V | ±0.10pF | 0805 | 2.00±0.20mm | 1.25±0.20mm | 0.8±0.20mm |  |  | 0
0603CG3R9B500NB | 3.9pF | C0G | 50V | ±0.10pF | 0603 | 1.60±0.10mm | 0.80±0.10mm | 0.80±0.10mm |  |  | 0
0402CG3R9B500NB | 3.9pF | C0G | 50V | ±0.10pF | 0402 | 1.00±0.05mm | 0.50±0.05mm | 0.5±0.05mm |  |  | 0
0402CQ3R9B500NB | 3.9pF | C0G | 50V | ±0.10pF | 0402 | 1.00±0.05mm | 0.50±0.05mm | 0.5±0.05mm |  |  | 0
0201CG3R9B500NB | 3.9pF | C0G | 50V | ±0.10pF | 0201 | 0.6±0.03mm | 0.3±0.03mm | 0.3±0.03mm |  |  | 0
0201CQ3R9B500NB | 3.9pF | C0G | 50V | ±0.10pF | 0201 | 0.6±0.03mm | 0.3±0.03mm | 0.3±0.03mm |  |  | 0
0201CG3R9B250NB | 3.9pF | C0G | 25V | ±0.10pF | 0201 | 0.6±0.03mm | 0.3±0.03mm | 0.3±0.03mm |  |  | 0
1005CG3R9A500NB | 3.9pF | C0G | 50V | ±0.05pF | 1005 | 0.4±0.02mm | 0.2±0.02mm | 0.2±0.02mm |  |  | 0
0402CG3R9A500NB | 3.9pF | C0G | 50V | ±0.05pF | 0402 | 1.00±0.05mm | 0.50±0.05mm | 0.5±0.05mm |  |  | 0
0402CQ3R9A500NB | 3.9pF | C0G | 50V | ±0.05pF | 0402 | 1.00±0.05mm | 0.50±0.05mm | 0.5±0.05mm |  |  | 0
0201CG3R9A500NB | 3.9pF | C0G | 50V | ±0.05pF | 0201 | 0.6±0.03mm | 0.3±0.03mm | 0.3±0.03mm |  |  | 0
0201CQ3R9A500NB | 3.9pF | C0G | 50V | ±0.05pF | 0201 | 0.6±0.03mm | 0.3±0.03mm | 0.3±0.03mm |  |  | 0
0201CG3R9A250NB | 3.9pF | C0G | 25V | ±0.05pF | 0201 | 0.6±0.03mm | 0.3±0.03mm | 0.3±0.03mm |  |  | 0
1005CG3R9A160NB | 3.9pF | C0G | 16V | ±0.05pF | 1005 | 0.4±0.02mm | 0.2±0.02mm | 0.2±0.02mm |  |  | 0
0603CG3R7C500NT | 3.7pF | C0G | 50V | ±0.25pF | 0603 | 1.60±0.10mm | 0.80±0.10mm | 0.80±0.10mm |  |  | 0
0603CG3R7C500NB | 3.7pF | C0G | 50V | ±0.25pF | 0603 | 1.60±0.10mm | 0.80±0.10mm | 0.80±0.10mm |  |  | 0
0201CQ3R6C500NT | 3.6pF | C0G | 50V | ±0.25pF | 0201 | 0.6±0.03mm | 0.3±0.03mm | 0.3±0.03mm |  |  | 0
1005CG3R6C160NT | 3.6pF | C0G | 16V | ±0.25pF | 1005 | 0.4±0.02mm | 0.2±0.02mm | 0.2±0.02mm |  |  | 0
1206CG3R6B500NT | 3.6pF | C0G | 50V | ±0.10pF | 1206 | 3.20±0.30mm | 1.60±0.30mm | 0.80±0.20mm |  |  | 0
1005CG3R6B500NT | 3.6pF | C0G | 50V | ±0.10pF | 1005 |  |  | 0.2±0.02mm |  |  | 0
0201CQ3R6B500NT | 3.6pF | C0G | 50V | ±0.10pF | 0201 | 0.6±0.03mm | 0.3±0.03mm | 0.3±0.03mm |  |  | 0
0402CQ3R6A500NT | 3.6pF | C0G | 50V | ±0.05pF | 0402 | 1.00±0.05mm | 0.50±0.05mm | 0.5±0.05mm |  |  | 0
0402CG3R6A500NT | 3.6pF | C0G | 50V | ±0.05pF | 0402 | 1.00±0.05mm | 0.50±0.05mm | 0.5±0.05mm |  |  | 0
0201CQ3R6A500NT | 3.6pF | C0G | 50V | ±0.05pF | 0201 | 0.6±0.03mm | 0.3±0.03mm | 0.3±0.03mm |  |  | 0
0201CG3R6A500NT | 3.6pF | C0G | 50V | ±0.05pF | 0201 | 0.6±0.03mm | 0.3±0.03mm | 0.3±0.03mm |  |  | 0
1005CG3R6C500NB | 3.6pF | C0G | 50V | ±0.25pF | 1005 |  |  | 0.2±0.02mm |  |  | 0
0805CQ3R6C500NB | 3.6pF | C0G | 50V | ±0.25pF | 0805 | 2.00±0.20mm | 1.25±0.20mm | 0.8±0.20mm |  |  | 0
0201CQ3R6C500NB | 3.6pF | C0G | 50V | ±0.25pF | 0201 | 0.6±0.03mm | 0.3±0.03mm | 0.3±0.03mm |  |  | 0
1005CG3R6C160NB | 3.6pF | C0G | 16V | ±0.25pF | 1005 | 0.4±0.02mm | 0.2±0.02mm | 0.2±0.02mm |  |  | 0
1206CG3R6B500NB | 3.6pF | C0G | 50V | ±0.10pF | 1206 | 3.20±0.30mm | 1.60±0.30mm | 0.80±0.20mm |  |  | 0
1005CG3R6B500NB | 3.6pF | C0G | 50V | ±0.10pF | 1005 |  |  | 0.2±0.02mm |  |  | 0
0201CQ3R6B500NB | 3.6pF | C0G | 50V | ±0.10pF | 0201 | 0.6±0.03mm | 0.3±0.03mm | 0.3±0.03mm |  |  | 0
0402CQ3R6A500NB | 3.6pF | C0G | 50V | ±0.05pF | 0402 | 1.00±0.05mm | 0.50±0.05mm | 0.5±0.05mm |  |  | 0
0402CG3R6A500NB | 3.6pF | C0G | 50V | ±0.05pF | 0402 | 1.00±0.05mm | 0.50±0.05mm | 0.5±0.05mm |  |  | 0
0201CG3R6A500NB | 3.6pF | C0G | 50V | ±0.05pF | 0201 | 0.6±0.03mm | 0.3±0.03mm | 0.3±0.03mm |  |  | 0
0201CQ3R6A500NB | 3.6pF | C0G | 50V | ±0.05pF | 0201 | 0.6±0.03mm | 0.3±0.03mm | 0.3±0.03mm |  |  | 0
0201CG3R5C250NT | 3.5pF | C0G | 25V | ±0.25pF | 0201 | 0.6±0.03mm | 0.3±0.03mm | 0.3±0.03mm |  |  | 0
0201CG3R5C250NB | 3.5pF | C0G | 25V | ±0.25pF | 0201 | 0.6±0.03mm | 0.3±0.03mm | 0.3±0.03mm |  |  | 0
0402CG3R3D500NT | 3.3pF | C0G | 50V | ±0.50pF | 0402 | 1.00±0.05mm | 0.50±0.05mm | 0.5±0.05mm |  |  | 0
0201CG3R3D500NT | 3.3pF | C0G | 50V | ±0.50pF | 0201 | 0.6±0.03mm | 0.3±0.03mm | 0.3±0.03mm |  |  | 0
1005CG3R3D250NT | 3.3pF | C0G | 25V | ±0.50pF | 1005 | 0.4±0.02mm | 0.2±0.02mm | 0.2±0.02mm |  |  | 0
1206CG3R3C500NT | 3.3pF | C0G | 50V | ±0.25pF | 1206 | 3.20±0.30mm | 1.60±0.30mm | 0.80±0.20mm |  |  | 0
1005CG3R3C500NT | 3.3pF | C0G | 50V | ±0.25pF | 1005 |  |  | 0.2±0.02mm |  |  | 0
0805CG3R3C500NT | 3.3pF | C0G | 50V | ±0.25pF | 0805 | 2.00±0.20mm | 1.25±0.20mm | 0.8±0.20mm |  |  | 0
0603CG3R3C500NT | 3.3pF | C0G | 50V | ±0.25pF | 0603 | 1.60±0.10mm | 0.80±0.10mm | 0.80±0.10mm |  |  | 0
0603CQ3R3C500NT | 3.3pF | C0G | 50V | ±0.25pF | 0603 | 1.60±0.10mm | 0.80±0.10mm | 0.80±0.10mm |  |  | 0
0603CG3R3C500AT | 3.3pF | C0G | 50V | ±0.25pF | 0603 | 1.60±0.10mm | 0.80±0.10mm | 0.80±0.10mm |  |  | 0
0402CG3R3C500NT | 3.3pF | C0G | 50V | ±0.25pF | 0402 | 1.00±0.05mm | 0.50±0.05mm | 0.5±0.05mm |  |  | 0
0201CG3R3C500NT | 3.3pF | C0G | 50V | ±0.25pF | 0201 | 0.6±0.03mm | 0.3±0.03mm | 0.3±0.03mm |  |  | 0
1005CG3R3C250NT | 3.3pF | C0G | 25V | ±0.25pF | 1005 | 0.4±0.02mm | 0.2±0.02mm | 0.2±0.02mm |  |  | 0
0402CG3R3C250NT | 3.3pF | C0G | 25V | ±0.25pF | 0402 | 1.00±0.05mm | 0.5±0.05mm | 0.5±0.05mm |  |  | 0
0201CG3R3C250NT | 3.3pF | C0G | 25V | ±0.25pF | 0201 | 0.6±0.03mm | 0.3±0.03mm | 0.3±0.03mm |  |  | 0
1005CG3R3C160NT | 3.3pF | C0G | 16V | ±0.25pF | 1005 | 0.4±0.02mm | 0.2±0.02mm | 0.2±0.02mm |  |  | 0
0402CG3R3C160NT | 3.3pF | C0G | 16V | ±0.25pF | 0402 | 1.00±0.05mm | 0.5±0.05mm | 0.5±0.05mm |  |  | 0
0402CG3R3C100NT | 3.3pF | C0G | 10V | ±0.25pF | 0402 | 1.00±0.05mm | 0.5±0.05mm | 0.5±0.05mm |  |  | 0
0402CG3R3C6R3NT | 3.3pF | C0G | 6.3V | ±0.25pF | 0402 | 1.00±0.05mm | 0.5±0.05mm | 0.5±0.05mm |  |  | 0
1206CG3R3B500NT | 3.3pF | C0G | 50V | ±0.10pF | 1206 | 3.20±0.30mm | 1.60±0.30mm | 0.80±0.20mm |  |  | 0
1005CG3R3B500NT | 3.3pF | C0G | 50V | ±0.10pF | 1005 |  |  | 0.2±0.02mm |  |  | 0
0805CG3R3B500NT | 3.3pF | C0G | 50V | ±0.10pF | 0805 | 2.00±0.20mm | 1.25±0.20mm | 0.8±0.20mm |  |  | 0
0603CQ3R3B500NT | 3.3pF | C0G | 50V | ±0.10pF | 0603 | 1.60±0.10mm | 0.80±0.10mm | 0.80±0.10mm |  |  | 0
0603CG3R3B500AT | 3.3pF | C0G | 50V | ±0.10pF | 0603 | 1.60±0.10mm | 0.80±0.10mm | 0.80±0.10mm |  |  | 0
0603CG3R3B500NT | 3.3pF | C0G | 50V | ±0.10pF | 0603 | 1.60±0.10mm | 0.80±0.10mm | 0.80±0.10mm |  |  | 0
0402CG3R3B500NT | 3.3pF | C0G | 50V | ±0.10pF | 0402 | 1.00±0.05mm | 0.50±0.05mm | 0.5±0.05mm |  |  | 0
0402CQ3R3B500NT | 3.3pF | C0G | 50V | ±0.10pF | 0402 | 1.00±0.05mm | 0.50±0.05mm | 0.5±0.05mm |  |  | 0
0201CQ3R3B500NT | 3.3pF | C0G | 50V | ±0.10pF | 0201 | 0.6±0.03mm | 0.3±0.03mm | 0.3±0.03mm |  |  | 0
0201CG3R3B500NT | 3.3pF | C0G | 50V | ±0.10pF | 0201 | 0.6±0.03mm | 0.3±0.03mm | 0.3±0.03mm |  |  | 0
1005CG3R3B250NT | 3.3pF | C0G | 25V | ±0.10pF | 1005 | 0.4±0.02mm | 0.2±0.02mm | 0.2±0.02mm |  |  | 0
0603CG3R3B250NT | 3.3pF | C0G | 25V | ±0.10pF | 0603 | 1.60±0.10mm | 0.80±0.10mm | 0.80±0.10mm |  |  | 0
0201CG3R3B250NT | 3.3pF | C0G | 25V | ±0.10pF | 0201 | 0.6±0.03mm | 0.3±0.03mm | 0.3±0.03mm |  |  | 0
0402CG3R3A500NT | 3.3pF | C0G | 50V | ±0.05pF | 0402 | 1.00±0.05mm | 0.50±0.05mm | 0.5±0.05mm |  |  | 0
0402CQ3R3A500NT | 3.3pF | C0G | 50V | ±0.05pF | 0402 | 1.00±0.05mm | 0.50±0.05mm | 0.5±0.05mm |  |  | 0
0201CQ3R3A500NT | 3.3pF | C0G | 50V | ±0.05pF | 0201 | 0.6±0.03mm | 0.3±0.03mm | 0.3±0.03mm |  |  | 0
0201CG3R3A500NT | 3.3pF | C0G | 50V | ±0.05pF | 0201 | 0.6±0.03mm | 0.3±0.03mm | 0.3±0.03mm |  |  | 0
0201CQ3R3A250NT | 3.3pF | C0G | 25V | ±0.05pF | 0201 | 0.6±0.03mm | 0.3±0.03mm | 0.3±0.03mm |  |  | 0
0402CG3R3D500NB | 3.3pF | C0G | 50V | ±0.50pF | 0402 | 1.00±0.05mm | 0.50±0.05mm | 0.5±0.05mm |  |  | 0
0201CG3R3D500NB | 3.3pF | C0G | 50V | ±0.50pF | 0201 | 0.6±0.03mm | 0.3±0.03mm | 0.3±0.03mm |  |  | 0
1005CG3R3D250NB | 3.3pF | C0G | 25V | ±0.50pF | 1005 | 0.4±0.02mm | 0.2±0.02mm | 0.2±0.02mm |  |  | 0
1206CG3R3C500NB | 3.3pF | C0G | 50V | ±0.25pF | 1206 | 3.20±0.30mm | 1.60±0.30mm | 0.80±0.20mm |  |  | 0
1005CG3R3C500NB | 3.3pF | C0G | 50V | ±0.25pF | 1005 |  |  | 0.2±0.02mm |  |  | 0
0805CG3R3C500NB | 3.3pF | C0G | 50V | ±0.25pF | 0805 | 2.00±0.20mm | 1.25±0.20mm | 0.8±0.20mm |  |  | 0
0603CQ3R3C500NB | 3.3pF | C0G | 50V | ±0.25pF | 0603 | 1.60±0.10mm | 0.80±0.10mm | 0.80±0.10mm |  |  | 0
0603CG3R3C500AB | 3.3pF | C0G | 50V | ±0.25pF | 0603 | 1.60±0.10mm | 0.80±0.10mm | 0.80±0.10mm |  |  | 0
0603CG3R3C500CB | 3.3pF | C0G | 50V | ±0.25pF | 0603 | 1.60±0.10mm | 0.80±0.10mm | 0.80±0.10mm |  |  | 0
0603CG3R3C500NB | 3.3pF | C0G | 50V | ±0.25pF | 0603 | 1.60±0.10mm | 0.80±0.10mm | 0.80±0.10mm |  |  | 0
0402CQ3R3C500NB | 3.3pF | C0G | 50V | ±0.25pF | 0402 | 1.00±0.05mm | 0.50±0.05mm | 0.5±0.05mm |  |  | 0
0402CG3R3C500NB | 3.3pF | C0G | 50V | ±0.25pF | 0402 | 1.00±0.05mm | 0.50±0.05mm | 0.5±0.05mm |  |  | 0
0201CG3R3C500NB | 3.3pF | C0G | 50V | ±0.25pF | 0201 | 0.6±0.03mm | 0.3±0.03mm | 0.3±0.03mm |  |  | 0
0201CQ3R3C500NB | 3.3pF | C0G | 50V | ±0.25pF | 0201 | 0.6±0.03mm | 0.3±0.03mm | 0.3±0.03mm |  |  | 0
0402CG3R3C250NB | 3.3pF | C0G | 25V | ±0.25pF | 0402 | 1.00±0.05mm | 0.5±0.05mm | 0.5±0.05mm |  |  | 0
0201CG3R3C250NB | 3.3pF | C0G | 25V | ±0.25pF | 0201 | 0.6±0.03mm | 0.3±0.03mm | 0.3±0.03mm |  |  | 0
1005CG3R3C160NB | 3.3pF | C0G | 16V | ±0.25pF | 1005 | 0.4±0.02mm | 0.2±0.02mm | 0.2±0.02mm |  |  | 0
0402CG3R3C160NB | 3.3pF | C0G | 16V | ±0.25pF | 0402 | 1.00±0.05mm | 0.5±0.05mm | 0.5±0.05mm |  |  | 0
0402CG3R3C100NB | 3.3pF | C0G | 10V | ±0.25pF | 0402 | 1.00±0.05mm | 0.5±0.05mm | 0.5±0.05mm |  |  | 0
0402CG3R3C6R3NB | 3.3pF | C0G | 6.3V | ±0.25pF | 0402 | 1.00±0.05mm | 0.5±0.05mm | 0.5±0.05mm |  |  | 0
1206CG3R3B500NB | 3.3pF | C0G | 50V | ±0.10pF | 1206 | 3.20±0.30mm | 1.60±0.30mm | 0.80±0.20mm |  |  | 0
1005CG3R3B500NB | 3.3pF | C0G | 50V | ±0.10pF | 1005 |  |  | 0.2±0.02mm |  |  | 0
0805CG3R3B500NB | 3.3pF | C0G | 50V | ±0.10pF | 0805 | 2.00±0.20mm | 1.25±0.20mm | 0.8±0.20mm |  |  | 0
0603CG3R3B500AB | 3.3pF | C0G | 50V | ±0.10pF | 0603 | 1.60±0.10mm | 0.80±0.10mm | 0.80±0.10mm |  |  | 0
0603CG3R3B500CB | 3.3pF | C0G | 50V | ±0.10pF | 0603 | 1.60±0.10mm | 0.80±0.10mm | 0.80±0.10mm |  |  | 0
0603CQ3R3B500NB | 3.3pF | C0G | 50V | ±0.10pF | 0603 | 1.60±0.10mm | 0.80±0.10mm | 0.80±0.10mm |  |  | 0
0603CG3R3B500NB | 3.3pF | C0G | 50V | ±0.10pF | 0603 | 1.60±0.10mm | 0.80±0.10mm | 0.80±0.10mm |  |  | 0
0402CG3R3B500NB | 3.3pF | C0G | 50V | ±0.10pF | 0402 | 1.00±0.05mm | 0.50±0.05mm | 0.5±0.05mm |  |  | 0
0402CQ3R3B500NB | 3.3pF | C0G | 50V | ±0.10pF | 0402 | 1.00±0.05mm | 0.50±0.05mm | 0.5±0.05mm |  |  | 0
0201CG3R3B500NB | 3.3pF | C0G | 50V | ±0.10pF | 0201 | 0.6±0.03mm | 0.3±0.03mm | 0.3±0.03mm |  |  | 0
0201CQ3R3B500NB | 3.3pF | C0G | 50V | ±0.10pF | 0201 | 0.6±0.03mm | 0.3±0.03mm | 0.3±0.03mm |  |  | 0
1005CG3R3B250NB | 3.3pF | C0G | 25V | ±0.10pF | 1005 | 0.4±0.02mm | 0.2±0.02mm | 0.2±0.02mm |  |  | 0
0603CG3R3B250NB | 3.3pF | C0G | 25V | ±0.10pF | 0603 | 1.60±0.10mm | 0.80±0.10mm | 0.80±0.10mm |  |  | 0
0201CG3R3B250NB | 3.3pF | C0G | 25V | ±0.10pF | 0201 | 0.6±0.03mm | 0.3±0.03mm | 0.3±0.03mm |  |  | 0
0402CQ3R3A500NB | 3.3pF | C0G | 50V | ±0.05pF | 0402 | 1.00±0.05mm | 0.50±0.05mm | 0.5±0.05mm |  |  | 0
0402CG3R3A500NB | 3.3pF | C0G | 50V | ±0.05pF | 0402 | 1.00±0.05mm | 0.50±0.05mm | 0.5±0.05mm |  |  | 0
0201CQ3R3A500NB | 3.3pF | C0G | 50V | ±0.05pF | 0201 | 0.6±0.03mm | 0.3±0.03mm | 0.3±0.03mm |  |  | 0
0201CG3R3A500NB | 3.3pF | C0G | 50V | ±0.05pF | 0201 | 0.6±0.03mm | 0.3±0.03mm | 0.3±0.03mm |  |  | 0
0201CQ3R3A250NB | 3.3pF | C0G | 25V | ±0.05pF | 0201 | 0.6±0.03mm | 0.3±0.03mm | 0.3±0.03mm |  |  | 0
0402CG3R0M500NT | 3.0pF | C0G | 50V | ±20% | 0402 | 1.00±0.05mm | 0.50±0.05mm | 0.5±0.05mm |  |  | 0
0402CG3R0M250NT | 3.0pF | C0G | 25V | ±20% | 0402 | 1.00±0.05mm | 0.5±0.05mm | 0.5±0.05mm |  |  | 0
0603CG3R0J500NT | 3.0pF | C0G | 50V | ±5% | 0603 | 1.60±0.10mm | 0.80±0.10mm | 0.80±0.10mm |  |  | 0
0805CG3R0D500NT | 3.0pF | C0G | 50V | ±0.50pF | 0805 | 2.00±0.20mm | 1.25±0.20mm | 0.8±0.20mm |  |  | 0
0603CG3R0D500NT | 3.0pF | C0G | 50V | ±0.50pF | 0603 | 1.60±0.10mm | 0.80±0.10mm | 0.80±0.10mm |  |  | 0
0402CG3R0D500NT | 3.0pF | C0G | 50V | ±0.50pF | 0402 | 1.00±0.05mm | 0.50±0.05mm | 0.5±0.05mm |  |  | 0
0201CG3R0D500NT | 3.0pF | C0G | 50V | ±0.50pF | 0201 | 0.6±0.03mm | 0.3±0.03mm | 0.3±0.03mm |  |  | 0
1206CG3R0C500NT | 3.0pF | C0G | 50V | ±0.25pF | 1206 | 3.20±0.30mm | 1.60±0.30mm | 0.80±0.20mm |  |  | 0
1005CG3R0C500NT | 3.0pF | C0G | 50V | ±0.25pF | 1005 | 0.4±0.02mm | 0.2±0.02mm | 0.2±0.02mm |  |  | 0
0805CG3R0C500NT | 3.0pF | C0G | 50V | ±0.25pF | 0805 | 2.00±0.20mm | 1.25±0.20mm | 0.8±0.20mm |  |  | 0
0603CG3R0C500NT | 3.0pF | C0G | 50V | ±0.25pF | 0603 | 1.60±0.10mm | 0.80±0.10mm | 0.80±0.10mm |  |  | 0
0603CQ3R0C500NT | 3.0pF | C0G | 50V | ±0.25pF | 0603 | 1.60±0.10mm | 0.80±0.10mm | 0.80±0.10mm |  |  | 0
0402CG3R0C500NT | 3.0pF | C0G | 50V | ±0.25pF | 0402 | 1.00±0.05mm | 0.50±0.05mm | 0.5±0.05mm |  |  | 0
0201CQ3R0C500NT | 3.0pF | C0G | 50V | ±0.25pF | 0201 | 0.6±0.03mm | 0.3±0.03mm | 0.3±0.03mm |  |  | 0
0201CG3R0C500NT | 3.0pF | C0G | 50V | ±0.25pF | 0201 | 0.6±0.03mm | 0.3±0.03mm | 0.3±0.03mm |  |  | 0
1005CG3R0C250NT | 3.0pF | C0G | 25V | ±0.25pF | 1005 | 0.4±0.02mm | 0.2±0.02mm | 0.2±0.02mm |  |  | 0
0603CG3R0C250NT | 3.0pF | C0G | 25V | ±0.25pF | 0603 | 1.60±0.10mm | 0.80±0.10mm | 0.80±0.10mm |  |  | 0
0402CG3R0C250NT | 3.0pF | C0G | 25V | ±0.25pF | 0402 | 1.00±0.05mm | 0.5±0.05mm | 0.5±0.05mm |  |  | 0
0201CG3R0C250NT | 3.0pF | C0G | 25V | ±0.25pF | 0201 | 0.6±0.03mm | 0.3±0.03mm | 0.3±0.03mm |  |  | 0
1005CG3R0C160NT | 3.0pF | C0G | 16V | ±0.25pF | 1005 | 0.4±0.02mm | 0.2±0.02mm | 0.2±0.02mm |  |  | 0
1206CG3R0B500NT | 3.0pF | C0G | 50V | ±0.10pF | 1206 | 3.20±0.30mm | 1.60±0.30mm | 0.80±0.20mm |  |  | 0
1005CG3R0B500NT | 3.0pF | C0G | 50V | ±0.10pF | 1005 | 0.4±0.02mm | 0.2±0.02mm | 0.2±0.02mm |  |  | 0
0805CG3R0B500NT | 3.0pF | C0G | 50V | ±0.10pF | 0805 | 2.00±0.20mm | 1.25±0.20mm | 0.8±0.20mm |  |  | 0
0603CG3R0B500NT | 3.0pF | C0G | 50V | ±0.10pF | 0603 | 1.60±0.10mm | 0.80±0.10mm | 0.80±0.10mm |  |  | 0
0603CQ3R0B500NT | 3.0pF | C0G | 50V | ±0.10pF | 0603 | 1.60±0.10mm | 0.80±0.10mm | 0.80±0.10mm |  |  | 0
0402CQ3R0B500NT | 3.0pF | C0G | 50V | ±0.10pF | 0402 | 1.00±0.05mm | 0.50±0.05mm | 0.5±0.05mm |  |  | 0
0402CG3R0B500NT | 3.0pF | C0G | 50V | ±0.10pF | 0402 | 1.00±0.05mm | 0.50±0.05mm | 0.5±0.05mm |  |  | 0
0201CQ3R0B500NT | 3.0pF | C0G | 50V | ±0.10pF | 0201 | 0.6±0.03mm | 0.3±0.03mm | 0.3±0.03mm |  |  | 0
0201CG3R0B500NT | 3.0pF | C0G | 50V | ±0.10pF | 0201 | 0.6±0.03mm | 0.3±0.03mm | 0.3±0.03mm |  |  | 0
1005CG3R0B250NT | 3.0pF | C0G | 25V | ±0.10pF | 1005 | 0.4±0.02mm | 0.2±0.02mm | 0.2±0.02mm |  |  | 0
0402CG3R0B250NT | 3.0pF | C0G | 25V | ±0.10pF | 0402 | 1.00±0.05mm | 0.5±0.05mm | 0.5±0.05mm |  |  | 0
0201CG3R0B250NT | 3.0pF | C0G | 25V | ±0.10pF | 0201 | 0.6±0.03mm | 0.3±0.03mm | 0.3±0.03mm |  |  | 0
0201CG3R0B160NT | 3.0pF | C0G | 16V | ±0.10pF | 0201 | 0.6±0.03mm | 0.3±0.03mm | 0.3±0.03mm |  |  | 0
0402CQ3R0A500NT | 3.0pF | C0G | 50V | ±0.05pF | 0402 | 1.00±0.05mm | 0.50±0.05mm | 0.5±0.05mm |  |  | 0
0402CG3R0A500NT | 3.0pF | C0G | 50V | ±0.05pF | 0402 | 1.00±0.05mm | 0.50±0.05mm | 0.5±0.05mm |  |  | 0
0201CQ3R0A500NT | 3.0pF | C0G | 50V | ±0.05pF | 0201 | 0.6±0.03mm | 0.3±0.03mm | 0.3±0.03mm |  |  | 0
0201CG3R0A500NT | 3.0pF | C0G | 50V | ±0.05pF | 0201 | 0.6±0.03mm | 0.3±0.03mm | 0.3±0.03mm |  |  | 0
1005CG3R0A250NT | 3.0pF | C0G | 25V | ±0.05pF | 1005 | 0.4±0.02mm | 0.2±0.02mm | 0.2±0.02mm |  |  | 0
0201CQ3R0A250NT | 3.0pF | C0G | 25V | ±0.05pF | 0201 | 0.6±0.03mm | 0.3±0.03mm | 0.3±0.03mm |  |  | 0
0402CG3R0M250NB | 3.0pF | C0G | 25V | ±20% | 0402 | 1.00±0.05mm | 0.5±0.05mm | 0.5±0.05mm |  |  | 0
0603CG3R0J500NB | 3.0pF | C0G | 50V | ±5% | 0603 | 1.60±0.10mm | 0.80±0.10mm | 0.80±0.10mm |  |  | 0
0805CG3R0D500NB | 3.0pF | C0G | 50V | ±0.50pF | 0805 | 2.00±0.20mm | 1.25±0.20mm | 0.8±0.20mm |  |  | 0
0603CG3R0D500NB | 3.0pF | C0G | 50V | ±0.50pF | 0603 | 1.60±0.10mm | 0.80±0.10mm | 0.80±0.10mm |  |  | 0
0402CG3R0D500NB | 3.0pF | C0G | 50V | ±0.50pF | 0402 | 1.00±0.05mm | 0.50±0.05mm | 0.5±0.05mm |  |  | 0
0201CG3R0D500NB | 3.0pF | C0G | 50V | ±0.50pF | 0201 | 0.6±0.03mm | 0.3±0.03mm | 0.3±0.03mm |  |  | 0
1206CG3R0C500NB | 3.0pF | C0G | 50V | ±0.25pF | 1206 | 3.20±0.30mm | 1.60±0.30mm | 0.80±0.20mm |  |  | 0
1005CG3R0C500NB | 3.0pF | C0G | 50V | ±0.25pF | 1005 | 0.4±0.02mm | 0.2±0.02mm | 0.2±0.02mm |  |  | 0
0805CG3R0C500NB | 3.0pF | C0G | 50V | ±0.25pF | 0805 | 2.00±0.20mm | 1.25±0.20mm | 0.8±0.20mm |  |  | 0
0603CQ3R0C500NB | 3.0pF | C0G | 50V | ±0.25pF | 0603 | 1.60±0.10mm | 0.80±0.10mm | 0.80±0.10mm |  |  | 0
0603CG3R0C500NB | 3.0pF | C0G | 50V | ±0.25pF | 0603 | 1.60±0.10mm | 0.80±0.10mm | 0.80±0.10mm |  |  | 0
0402CG3R0C500NB | 3.0pF | C0G | 50V | ±0.25pF | 0402 | 1.00±0.05mm | 0.50±0.05mm | 0.5±0.05mm |  |  | 0
0402CQ3R0C500NB | 3.0pF | C0G | 50V | ±0.25pF | 0402 | 1.00±0.05mm | 0.50±0.05mm | 0.5±0.05mm |  |  | 0
0402CG3R0C500ND | 3.0pF | C0G | 50V | ±0.25pF | 0402 | 1.00±0.05mm | 0.50±0.05mm | 0.5±0.05mm |  |  | 0
0201CG3R0C500NB | 3.0pF | C0G | 50V | ±0.25pF | 0201 | 0.6±0.03mm | 0.3±0.03mm | 0.3±0.03mm |  |  | 0
0201CQ3R0C500NB | 3.0pF | C0G | 50V | ±0.25pF | 0201 | 0.6±0.03mm | 0.3±0.03mm | 0.3±0.03mm |  |  | 0
1005CG3R0C250NB | 3.0pF | C0G | 25V | ±0.25pF | 1005 | 0.4±0.02mm | 0.2±0.02mm | 0.2±0.02mm |  |  | 0
0603CG3R0C250NB | 3.0pF | C0G | 25V | ±0.25pF | 0603 | 1.60±0.10mm | 0.80±0.10mm | 0.80±0.10mm |  |  | 0
0402CG3R0C250NB | 3.0pF | C0G | 25V | ±0.25pF | 0402 | 1.00±0.05mm | 0.5±0.05mm | 0.5±0.05mm |  |  | 0
0201CG3R0C250NB | 3.0pF | C0G | 25V | ±0.25pF | 0201 | 0.6±0.03mm | 0.3±0.03mm | 0.3±0.03mm |  |  | 0
1005CG3R0C160NB | 3.0pF | C0G | 16V | ±0.25pF | 1005 | 0.4±0.02mm | 0.2±0.02mm | 0.2±0.02mm |  |  | 0
1206CG3R0B500NB | 3.0pF | C0G | 50V | ±0.10pF | 1206 | 3.20±0.30mm | 1.60±0.30mm | 0.80±0.20mm |  |  | 0
1005CG3R0B500NB | 3.0pF | C0G | 50V | ±0.10pF | 1005 | 0.4±0.02mm | 0.2±0.02mm | 0.2±0.02mm |  |  | 0
0805CG3R0B500NB | 3.0pF | C0G | 50V | ±0.10pF | 0805 | 2.00±0.20mm | 1.25±0.20mm | 0.8±0.20mm |  |  | 0
0603CG3R0B500NB | 3.0pF | C0G | 50V | ±0.10pF | 0603 | 1.60±0.10mm | 0.80±0.10mm | 0.80±0.10mm |  |  | 0
0603CQ3R0B500NB | 3.0pF | C0G | 50V | ±0.10pF | 0603 | 1.60±0.10mm | 0.80±0.10mm | 0.80±0.10mm |  |  | 0
0402CG3R0B500NB | 3.0pF | C0G | 50V | ±0.10pF | 0402 | 1.00±0.05mm | 0.50±0.05mm | 0.5±0.05mm |  |  | 0
0402CQ3R0B500NB | 3.0pF | C0G | 50V | ±0.10pF | 0402 | 1.00±0.05mm | 0.50±0.05mm | 0.5±0.05mm |  |  | 0
0201CQ3R0B500NB | 3.0pF | C0G | 50V | ±0.10pF | 0201 | 0.6±0.03mm | 0.3±0.03mm | 0.3±0.03mm |  |  | 0
0201CG3R0B500NB | 3.0pF | C0G | 50V | ±0.10pF | 0201 | 0.6±0.03mm | 0.3±0.03mm | 0.3±0.03mm |  |  | 0
0402CG3R0B250NB | 3.0pF | C0G | 25V | ±0.10pF | 0402 | 1.00±0.05mm | 0.5±0.05mm | 0.5±0.05mm |  |  | 0
0201CG3R0B250NB | 3.0pF | C0G | 25V | ±0.10pF | 0201 | 0.6±0.03mm | 0.3±0.03mm | 0.3±0.03mm |  |  | 0
0201CG3R0B160NB | 3.0pF | C0G | 16V | ±0.10pF | 0201 | 0.6±0.03mm | 0.3±0.03mm | 0.3±0.03mm |  |  | 0
0402CG3R0A500NB | 3.0pF | C0G | 50V | ±0.05pF | 0402 | 1.00±0.05mm | 0.50±0.05mm | 0.5±0.05mm |  |  | 0
0402CQ3R0A500NB | 3.0pF | C0G | 50V | ±0.05pF | 0402 | 1.00±0.05mm | 0.50±0.05mm | 0.5±0.05mm |  |  | 0
0201CQ3R0A500NB | 3.0pF | C0G | 50V | ±0.05pF | 0201 | 0.6±0.03mm | 0.3±0.03mm | 0.3±0.03mm |  |  | 0
0201CG3R0A500NB | 3.0pF | C0G | 50V | ±0.05pF | 0201 | 0.6±0.03mm | 0.3±0.03mm | 0.3±0.03mm |  |  | 0
1005CG3R0A250NB | 3.0pF | C0G | 25V | ±0.05pF | 1005 | 0.4±0.02mm | 0.2±0.02mm | 0.2±0.02mm |  |  | 0
0201CQ3R0A250NB | 3.0pF | C0G | 25V | ±0.05pF | 0201 | 0.6±0.03mm | 0.3±0.03mm | 0.3±0.03mm |  |  | 0
0402CG2R8C500NT | 2.8pF | C0G | 50V | ±0.25pF | 0402 | 1.00±0.05mm | 0.50±0.05mm | 0.5±0.05mm |  |  | 0
0402CG2R8C500NB | 2.8pF | C0G | 50V | ±0.25pF | 0402 | 1.00±0.05mm | 0.50±0.05mm | 0.5±0.05mm |  |  | 0
0603CG2R7J500NT | 2.7pF | C0G | 50V | ±5% | 0603 | 1.60±0.10mm | 0.80±0.10mm | 0.80±0.10mm |  |  | 0
0805CG2R7D500NT | 2.7pF | C0G | 50V | ±0.50pF | 0805 | 2.00±0.20mm | 1.25±0.20mm | 0.8±0.20mm |  |  | 0
0603CG2R7D500NT | 2.7pF | C0G | 50V | ±0.50pF | 0603 | 1.60±0.10mm | 0.80±0.10mm | 0.80±0.10mm |  |  | 0
0402CG2R7D500NT | 2.7pF | C0G | 50V | ±0.50pF | 0402 | 1.00±0.05mm | 0.50±0.05mm | 0.5±0.05mm |  |  | 0
0201CG2R7D500NT | 2.7pF | C0G | 50V | ±0.50pF | 0201 | 0.6±0.03mm | 0.3±0.03mm | 0.3±0.03mm |  |  | 0
1206CG2R7C500NT | 2.7pF | C0G | 50V | ±0.25pF | 1206 | 3.20±0.30mm | 1.60±0.30mm | 0.80±0.20mm |  |  | 0
1005CG2R7C500NT | 2.7pF | C0G | 50V | ±0.25pF | 1005 | 0.4±0.02mm | 0.2±0.02mm | 0.2±0.02mm |  |  | 0
0805CG2R7C500NT | 2.7pF | C0G | 50V | ±0.25pF | 0805 | 2.00±0.20mm | 1.25±0.20mm | 0.8±0.20mm |  |  | 0
0603CG2R7C500NT | 2.7pF | C0G | 50V | ±0.25pF | 0603 | 1.60±0.10mm | 0.80±0.10mm | 0.80±0.10mm |  |  | 0
0603CQ2R7C500NT | 2.7pF | C0G | 50V | ±0.25pF | 0603 | 1.60±0.10mm | 0.80±0.10mm | 0.80±0.10mm |  |  | 0
0402CG2R7C500NT | 2.7pF | C0G | 50V | ±0.25pF | 0402 | 1.00±0.05mm | 0.50±0.05mm | 0.5±0.05mm |  |  | 0
0201CG2R7C500NT | 2.7pF | C0G | 50V | ±0.25pF | 0201 | 0.6±0.03mm | 0.3±0.03mm | 0.3±0.03mm |  |  | 0
1005CG2R7C250NT | 2.7pF | C0G | 25V | ±0.25pF | 1005 | 0.4±0.02mm | 0.2±0.02mm | 0.2±0.02mm |  |  | 0
0402CG2R7C250NT | 2.7pF | C0G | 25V | ±0.25pF | 0402 | 1.00±0.05mm | 0.5±0.05mm | 0.5±0.05mm |  |  | 0
0201CG2R7C250NT | 2.7pF | C0G | 25V | ±0.25pF | 0201 | 0.6±0.03mm | 0.3±0.03mm | 0.3±0.03mm |  |  | 0
1005CG2R7C160NT | 2.7pF | C0G | 16V | ±0.25pF | 1005 | 0.4±0.02mm | 0.2±0.02mm | 0.2±0.02mm |  |  | 0
0603CG2R7C160NT | 2.7pF | C0G | 16V | ±0.25pF | 0603 | 1.60±0.10mm | 0.80±0.10mm | 0.80±0.10mm |  |  | 0
0402CG2R7C160NT | 2.7pF | C0G | 16V | ±0.25pF | 0402 | 1.00±0.05mm | 0.5±0.05mm | 0.5±0.05mm |  |  | 0
0402CG2R7C100NT | 2.7pF | C0G | 10V | ±0.25pF | 0402 | 1.00±0.05mm | 0.5±0.05mm | 0.5±0.05mm |  |  | 0
1206CG2R7B500NT | 2.7pF | C0G | 50V | ±0.10pF | 1206 | 3.20±0.30mm | 1.60±0.30mm | 0.80±0.20mm |  |  | 0
0805CG2R7B500NT | 2.7pF | C0G | 50V | ±0.10pF | 0805 | 2.00±0.20mm | 1.25±0.20mm | 0.8±0.20mm |  |  | 0
0603CG2R7B500NT | 2.7pF | C0G | 50V | ±0.10pF | 0603 | 1.60±0.10mm | 0.80±0.10mm | 0.80±0.10mm |  |  | 0
0603CQ2R7B500NT | 2.7pF | C0G | 50V | ±0.10pF | 0603 | 1.60±0.10mm | 0.80±0.10mm | 0.80±0.10mm |  |  | 0
0402CQ2R7B500NT | 2.7pF | C0G | 50V | ±0.10pF | 0402 | 1.00±0.05mm | 0.50±0.05mm | 0.5±0.05mm |  |  | 0
0402CG2R7B500NT | 2.7pF | C0G | 50V | ±0.10pF | 0402 | 1.00±0.05mm | 0.50±0.05mm | 0.5±0.05mm |  |  | 0
0201CQ2R7B500NT | 2.7pF | C0G | 50V | ±0.10pF | 0201 | 0.6±0.03mm | 0.3±0.03mm | 0.3±0.03mm |  |  | 0
0201CG2R7B500NT | 2.7pF | C0G | 50V | ±0.10pF | 0201 | 0.6±0.03mm | 0.3±0.03mm | 0.3±0.03mm |  |  | 0
1005CG2R7B250NT | 2.7pF | C0G | 25V | ±0.10pF | 1005 | 0.4±0.02mm | 0.2±0.02mm | 0.2±0.02mm |  |  | 0
0603CG2R7B250NT | 2.7pF | C0G | 25V | ±0.10pF | 0603 | 1.60±0.10mm | 0.80±0.10mm | 0.80±0.10mm |  |  | 0
0402CG2R7B250NT | 2.7pF | C0G | 25V | ±0.10pF | 0402 | 1.00±0.05mm | 0.5±0.05mm | 0.5±0.05mm |  |  | 0
0201CG2R7B250NT | 2.7pF | C0G | 25V | ±0.10pF | 0201 | 0.6±0.03mm | 0.3±0.03mm | 0.3±0.03mm |  |  | 0
0603CG2R7A500NT | 2.7pF | C0G | 50V | ±0.05pF | 0603 | 1.60±0.10mm | 0.80±0.10mm | 0.80±0.10mm |  |  | 0
0402CG2R7A500NT | 2.7pF | C0G | 50V | ±0.05pF | 0402 | 1.00±0.05mm | 0.50±0.05mm | 0.5±0.05mm |  |  | 0
0402CQ2R7A500NT | 2.7pF | C0G | 50V | ±0.05pF | 0402 | 1.00±0.05mm | 0.50±0.05mm | 0.5±0.05mm |  |  | 0
0201CQ2R7A500NT | 2.7pF | C0G | 50V | ±0.05pF | 0201 | 0.6±0.03mm | 0.3±0.03mm | 0.3±0.03mm |  |  | 0
0201CG2R7A500NT | 2.7pF | C0G | 50V | ±0.05pF | 0201 | 0.6±0.03mm | 0.3±0.03mm | 0.3±0.03mm |  |  | 0
0402CG2R7A250NT | 2.7pF | C0G | 25V | ±0.05pF | 0402 | 1.00±0.05mm | 0.5±0.05mm | 0.5±0.05mm |  |  | 0
0201CG2R7A250NT | 2.7pF | C0G | 25V | ±0.05pF | 0201 | 0.6±0.03mm | 0.3±0.03mm | 0.3±0.03mm |  |  | 0
0603CG2R7J500NB | 2.7pF | C0G | 50V | ±5% | 0603 | 1.60±0.10mm | 0.80±0.10mm | 0.80±0.10mm |  |  | 0
0805CG2R7D500NB | 2.7pF | C0G | 50V | ±0.50pF | 0805 | 2.00±0.20mm | 1.25±0.20mm | 0.8±0.20mm |  |  | 0
0603CG2R7D500NB | 2.7pF | C0G | 50V | ±0.50pF | 0603 | 1.60±0.10mm | 0.80±0.10mm | 0.80±0.10mm |  |  | 0
0402CG2R7D500NB | 2.7pF | C0G | 50V | ±0.50pF | 0402 | 1.00±0.05mm | 0.50±0.05mm | 0.5±0.05mm |  |  | 0
0201CG2R7D500NB | 2.7pF | C0G | 50V | ±0.50pF | 0201 | 0.6±0.03mm | 0.3±0.03mm | 0.3±0.03mm |  |  | 0
1206CG2R7C500NB | 2.7pF | C0G | 50V | ±0.25pF | 1206 | 3.20±0.30mm | 1.60±0.30mm | 0.80±0.20mm |  |  | 0
1005CG2R7C500NB | 2.7pF | C0G | 50V | ±0.25pF | 1005 | 0.4±0.02mm | 0.2±0.02mm | 0.2±0.02mm |  |  | 0
0805CG2R7C500NB | 2.7pF | C0G | 50V | ±0.25pF | 0805 | 2.00±0.20mm | 1.25±0.20mm | 0.8±0.20mm |  |  | 0
0603CG2R7C500NB | 2.7pF | C0G | 50V | ±0.25pF | 0603 | 1.60±0.10mm | 0.80±0.10mm | 0.80±0.10mm |  |  | 0
0603CG2R7C500CB | 2.7pF | C0G | 50V | ±0.25pF | 0603 | 1.60±0.10mm | 0.80±0.10mm | 0.80±0.10mm |  |  | 0
0603CQ2R7C500NB | 2.7pF | C0G | 50V | ±0.25pF | 0603 | 1.60±0.10mm | 0.80±0.10mm | 0.80±0.10mm |  |  | 0
0402CG2R7C500NB | 2.7pF | C0G | 50V | ±0.25pF | 0402 | 1.00±0.05mm | 0.50±0.05mm | 0.5±0.05mm |  |  | 0
0402CQ2R7C500NB | 2.7pF | C0G | 50V | ±0.25pF | 0402 | 1.00±0.05mm | 0.50±0.05mm | 0.5±0.05mm |  |  | 0
0201CG2R7C500NB | 2.7pF | C0G | 50V | ±0.25pF | 0201 | 0.6±0.03mm | 0.3±0.03mm | 0.3±0.03mm |  |  | 0
0201CQ2R7C500NB | 2.7pF | C0G | 50V | ±0.25pF | 0201 | 0.6±0.03mm | 0.3±0.03mm | 0.3±0.03mm |  |  | 0
1005CG2R7C250NB | 2.7pF | C0G | 25V | ±0.25pF | 1005 | 0.4±0.02mm | 0.2±0.02mm | 0.2±0.02mm |  |  | 0
0402CG2R7C250NB | 2.7pF | C0G | 25V | ±0.25pF | 0402 | 1.00±0.05mm | 0.5±0.05mm | 0.5±0.05mm |  |  | 0
0201CG2R7C250NB | 2.7pF | C0G | 25V | ±0.25pF | 0201 | 0.6±0.03mm | 0.3±0.03mm | 0.3±0.03mm |  |  | 0
1005CG2R7C160NB | 2.7pF | C0G | 16V | ±0.25pF | 1005 | 0.4±0.02mm | 0.2±0.02mm | 0.2±0.02mm |  |  | 0
0603CG2R7C160NB | 2.7pF | C0G | 16V | ±0.25pF | 0603 | 1.60±0.10mm | 0.80±0.10mm | 0.80±0.10mm |  |  | 0
0402CG2R7C160NB | 2.7pF | C0G | 16V | ±0.25pF | 0402 | 1.00±0.05mm | 0.5±0.05mm | 0.5±0.05mm |  |  | 0
0402CG2R7C100NB | 2.7pF | C0G | 10V | ±0.25pF | 0402 | 1.00±0.05mm | 0.5±0.05mm | 0.5±0.05mm |  |  | 0
1206CG2R7B500NB | 2.7pF | C0G | 50V | ±0.10pF | 1206 | 3.20±0.30mm | 1.60±0.30mm | 0.80±0.20mm |  |  | 0
1005CG2R7B500NB | 2.7pF | C0G | 50V | ±0.10pF | 1005 |  |  | 0.2±0.02mm |  |  | 0
0805CG2R7B500NB | 2.7pF | C0G | 50V | ±0.10pF | 0805 | 2.00±0.20mm | 1.25±0.20mm | 0.8±0.20mm |  |  | 0
0603CG2R7B500NB | 2.7pF | C0G | 50V | ±0.10pF | 0603 | 1.60±0.10mm | 0.80±0.10mm | 0.80±0.10mm |  |  | 0
0603CQ2R7B500NB | 2.7pF | C0G | 50V | ±0.10pF | 0603 | 1.60±0.10mm | 0.80±0.10mm | 0.80±0.10mm |  |  | 0
0402CG2R7B500NB | 2.7pF | C0G | 50V | ±0.10pF | 0402 | 1.00±0.05mm | 0.50±0.05mm | 0.5±0.05mm |  |  | 0
0402CQ2R7B500NB | 2.7pF | C0G | 50V | ±0.10pF | 0402 | 1.00±0.05mm | 0.50±0.05mm | 0.5±0.05mm |  |  | 0
0201CQ2R7B500NB | 2.7pF | C0G | 50V | ±0.10pF | 0201 | 0.6±0.03mm | 0.3±0.03mm | 0.3±0.03mm |  |  | 0
0201CG2R7B500NB | 2.7pF | C0G | 50V | ±0.10pF | 0201 | 0.6±0.03mm | 0.3±0.03mm | 0.3±0.03mm |  |  | 0
1005CG2R7B250NB | 2.7pF | C0G | 25V | ±0.10pF | 1005 | 0.4±0.02mm | 0.2±0.02mm | 0.2±0.02mm |  |  | 0
0603CG2R7B250NB | 2.7pF | C0G | 25V | ±0.10pF | 0603 | 1.60±0.10mm | 0.80±0.10mm | 0.80±0.10mm |  |  | 0
0402CG2R7B250NB | 2.7pF | C0G | 25V | ±0.10pF | 0402 | 1.00±0.05mm | 0.5±0.05mm | 0.5±0.05mm |  |  | 0
0201CG2R7B250NB | 2.7pF | C0G | 25V | ±0.10pF | 0201 | 0.6±0.03mm | 0.3±0.03mm | 0.3±0.03mm |  |  | 0
0603CG2R7A500NB | 2.7pF | C0G | 50V | ±0.05pF | 0603 | 1.60±0.10mm | 0.80±0.10mm | 0.80±0.10mm |  |  | 0
0402CQ2R7A500NB | 2.7pF | C0G | 50V | ±0.05pF | 0402 | 1.00±0.05mm | 0.50±0.05mm | 0.5±0.05mm |  |  | 0
0402CG2R7A500NB | 2.7pF | C0G | 50V | ±0.05pF | 0402 | 1.00±0.05mm | 0.50±0.05mm | 0.5±0.05mm |  |  | 0
0201CQ2R7A500NB | 2.7pF | C0G | 50V | ±0.05pF | 0201 | 0.6±0.03mm | 0.3±0.03mm | 0.3±0.03mm |  |  | 0
0201CG2R7A500NB | 2.7pF | C0G | 50V | ±0.05pF | 0201 | 0.6±0.03mm | 0.3±0.03mm | 0.3±0.03mm |  |  | 0
0402CG2R7A250NB | 2.7pF | C0G | 25V | ±0.05pF | 0402 | 1.00±0.05mm | 0.5±0.05mm | 0.5±0.05mm |  |  | 0
0201CG2R7A250NB | 2.7pF | C0G | 25V | ±0.05pF | 0201 | 0.6±0.03mm | 0.3±0.03mm | 0.3±0.03mm |  |  | 0
0201CG2R6B500NT | 2.6pF | C0G | 50V | ±0.10pF | 0201 | 0.6±0.03mm | 0.3±0.03mm | 0.3±0.03mm |  |  | 0
0201CG2R6B500NB | 2.6pF | C0G | 50V | ±0.10pF | 0201 | 0.6±0.03mm | 0.3±0.03mm | 0.3±0.03mm |  |  | 0
0402CQ2R5C500NB | 2.5pF | C0G | 50V | ±0.25pF | 0402 | 1.00±0.05mm | 0.50±0.05mm | 0.5±0.05mm |  |  | 0
1005CG2R5B500NB | 2.5pF | C0G | 50V | ±0.10pF | 1005 |  |  | 0.2±0.02mm |  |  | 0
0402CQ2R5B500NB | 2.5pF | C0G | 50V | ±0.10pF | 0402 | 1.00±0.05mm | 0.50±0.05mm | 0.5±0.05mm |  |  | 0
1005CG2R4C160NT | 2.4pF | C0G | 16V | ±0.25pF | 1005 | 0.4±0.02mm | 0.2±0.02mm | 0.2±0.02mm |  |  | 0
1206CG2R4B500NT | 2.4pF | C0G | 50V | ±0.10pF | 1206 | 3.20±0.30mm | 1.60±0.30mm | 0.80±0.20mm |  |  | 0
0402CQ2R4B500NT | 2.4pF | C0G | 50V | ±0.10pF | 0402 | 1.00±0.05mm | 0.50±0.05mm | 0.5±0.05mm |  |  | 0
0201CQ2R4B500NT | 2.4pF | C0G | 50V | ±0.10pF | 0201 | 0.6±0.03mm | 0.3±0.03mm | 0.3±0.03mm |  |  | 0
0402CQ2R4A500NT | 2.4pF | C0G | 50V | ±0.05pF | 0402 | 1.00±0.05mm | 0.50±0.05mm | 0.5±0.05mm |  |  | 0
0201CQ2R4A500NT | 2.4pF | C0G | 50V | ±0.05pF | 0201 | 0.6±0.03mm | 0.3±0.03mm | 0.3±0.03mm |  |  | 0
0201CG2R4A500NT | 2.4pF | C0G | 50V | ±0.05pF | 0201 | 0.6±0.03mm | 0.3±0.03mm | 0.3±0.03mm |  |  | 0
0402CG2R4D500NB | 2.4pF | C0G | 50V | ±0.50pF | 0402 | 1.00±0.05mm | 0.50±0.05mm | 0.5±0.05mm |  |  | 0
0201CQ2R4C500NB | 2.4pF | C0G | 50V | ±0.25pF | 0201 | 0.6±0.03mm | 0.3±0.03mm | 0.3±0.03mm |  |  | 0
1005CG2R4C160NB | 2.4pF | C0G | 16V | ±0.25pF | 1005 | 0.4±0.02mm | 0.2±0.02mm | 0.2±0.02mm |  |  | 0
1206CG2R4B500NB | 2.4pF | C0G | 50V | ±0.10pF | 1206 | 3.20±0.30mm | 1.60±0.30mm | 0.80±0.20mm |  |  | 0
0805CQ2R4B500NB | 2.4pF | C0G | 50V | ±0.10pF | 0805 | 2.00±0.20mm | 1.25±0.20mm | 0.8±0.20mm |  |  | 0
0402CQ2R4B500NB | 2.4pF | C0G | 50V | ±0.10pF | 0402 | 1.00±0.05mm | 0.50±0.05mm | 0.5±0.05mm |  |  | 0
0201CQ2R4B500NB | 2.4pF | C0G | 50V | ±0.10pF | 0201 | 0.6±0.03mm | 0.3±0.03mm | 0.3±0.03mm |  |  | 0
1005CG2R4B250NB | 2.4pF | C0G | 25V | ±0.10pF | 1005 | 0.4±0.02mm | 0.2±0.02mm | 0.2±0.02mm |  |  | 0
0402CQ2R4A500NB | 2.4pF | C0G | 50V | ±0.05pF | 0402 | 1.00±0.05mm | 0.50±0.05mm | 0.5±0.05mm |  |  | 0
0201CQ2R4A500NB | 2.4pF | C0G | 50V | ±0.05pF | 0201 | 0.6±0.03mm | 0.3±0.03mm | 0.3±0.03mm |  |  | 0
0201CG2R4A500NB | 2.4pF | C0G | 50V | ±0.05pF | 0201 | 0.6±0.03mm | 0.3±0.03mm | 0.3±0.03mm |  |  | 0
0201CG2R3B500NT | 2.3pF | C0G | 50V | ±0.10pF | 0201 | 0.6±0.03mm | 0.3±0.03mm | 0.3±0.03mm |  |  | 0
1005CG2R3B250NT | 2.3pF | C0G | 25V | ±0.10pF | 1005 | 0.4±0.02mm | 0.2±0.02mm | 0.2±0.02mm |  |  | 0
0201CG2R3B500NB | 2.3pF | C0G | 50V | ±0.10pF | 0201 | 0.6±0.03mm | 0.3±0.03mm | 0.3±0.03mm |  |  | 0
1005CG2R3B250NB | 2.3pF | C0G | 25V | ±0.10pF | 1005 | 0.4±0.02mm | 0.2±0.02mm | 0.2±0.02mm |  |  | 0
0402CG2R2D500NT | 2.2pF | C0G | 50V | ±0.50pF | 0402 | 1.00±0.05mm | 0.50±0.05mm | 0.5±0.05mm |  |  | 0
0201CG2R2D500NT | 2.2pF | C0G | 50V | ±0.50pF | 0201 | 0.6±0.03mm | 0.3±0.03mm | 0.3±0.03mm |  |  | 0
1206CG2R2C500NT | 2.2pF | C0G | 50V | ±0.25pF | 1206 | 3.20±0.30mm | 1.60±0.30mm | 0.80±0.20mm |  |  | 0
0805CG2R2C500NT | 2.2pF | C0G | 50V | ±0.25pF | 0805 | 2.00±0.20mm | 1.25±0.20mm | 0.8±0.20mm |  |  | 0
0603CG2R2C500NT | 2.2pF | C0G | 50V | ±0.25pF | 0603 | 1.60±0.10mm | 0.80±0.10mm | 0.80±0.10mm |  |  | 0
0402CG2R2C500NT | 2.2pF | C0G | 50V | ±0.25pF | 0402 | 1.00±0.05mm | 0.50±0.05mm | 0.5±0.05mm |  |  | 0
0201CG2R2C500NT | 2.2pF | C0G | 50V | ±0.25pF | 0201 | 0.6±0.03mm | 0.3±0.03mm | 0.3±0.03mm |  |  | 0
1005CG2R2C250NT | 2.2pF | C0G | 25V | ±0.25pF | 1005 | 0.4±0.02mm | 0.2±0.02mm | 0.2±0.02mm |  |  | 0
0805CG2R2C250NT | 2.2pF | C0G | 25V | ±0.25pF | 0805 | 2.00±0.20mm | 1.25±0.20mm | 0.8±0.20mm |  |  | 0
0603CG2R2C250NT | 2.2pF | C0G | 25V | ±0.25pF | 0603 | 1.60±0.10mm | 0.80±0.10mm | 0.80±0.10mm |  |  | 0
0402CG2R2C250NT | 2.2pF | C0G | 25V | ±0.25pF | 0402 | 1.00±0.05mm | 0.5±0.05mm | 0.5±0.05mm |  |  | 0
0201CG2R2C250NT | 2.2pF | C0G | 25V | ±0.25pF | 0201 | 0.6±0.03mm | 0.3±0.03mm | 0.3±0.03mm |  |  | 0
1005CG2R2C160NT | 2.2pF | C0G | 16V | ±0.25pF | 1005 | 0.4±0.02mm | 0.2±0.02mm | 0.2±0.02mm |  |  | 0
0402CG2R2C160NT | 2.2pF | C0G | 16V | ±0.25pF | 0402 | 1.00±0.05mm | 0.5±0.05mm | 0.5±0.05mm |  |  | 0
0603CG2R2C100NT | 2.2pF | C0G | 10V | ±0.25pF | 0603 | 1.60±0.10mm | 0.80±0.10mm | 0.80±0.10mm |  |  | 0
1206CG2R2B500NT | 2.2pF | C0G | 50V | ±0.10pF | 1206 | 3.20±0.30mm | 1.60±0.30mm | 0.80±0.20mm |  |  | 0
0805CG2R2B500NT | 2.2pF | C0G | 50V | ±0.10pF | 0805 | 2.00±0.20mm | 1.25±0.20mm | 0.8±0.20mm |  |  | 0
0603CQ2R2B500NT | 2.2pF | C0G | 50V | ±0.10pF | 0603 | 1.60±0.10mm | 0.80±0.10mm | 0.80±0.10mm |  |  | 0
0603CG2R2B500NT | 2.2pF | C0G | 50V | ±0.10pF | 0603 | 1.60±0.10mm | 0.80±0.10mm | 0.80±0.10mm |  |  | 0
0402CG2R2B500NT | 2.2pF | C0G | 50V | ±0.10pF | 0402 | 1.00±0.05mm | 0.50±0.05mm | 0.5±0.05mm |  |  | 0
0402CQ2R2B500NT | 2.2pF | C0G | 50V | ±0.10pF | 0402 | 1.00±0.05mm | 0.50±0.05mm | 0.5±0.05mm |  |  | 0
0201CQ2R2B500NT | 2.2pF | C0G | 50V | ±0.10pF | 0201 | 0.6±0.03mm | 0.3±0.03mm | 0.3±0.03mm |  |  | 0
0201CG2R2B500NT | 2.2pF | C0G | 50V | ±0.10pF | 0201 | 0.6±0.03mm | 0.3±0.03mm | 0.3±0.03mm |  |  | 0
1005CG2R2B250NT | 2.2pF | C0G | 25V | ±0.10pF | 1005 | 0.4±0.02mm | 0.2±0.02mm | 0.2±0.02mm |  |  | 0
0805CG2R2B250NT | 2.2pF | C0G | 25V | ±0.10pF | 0805 | 2.00±0.20mm | 1.25±0.20mm | 0.8±0.20mm |  |  | 0
0603CG2R2B250NT | 2.2pF | C0G | 25V | ±0.10pF | 0603 | 1.60±0.10mm | 0.80±0.10mm | 0.80±0.10mm |  |  | 0
0402CG2R2B250NT | 2.2pF | C0G | 25V | ±0.10pF | 0402 | 1.00±0.05mm | 0.5±0.05mm | 0.5±0.05mm |  |  | 0
0201CG2R2B250NT | 2.2pF | C0G | 25V | ±0.10pF | 0201 | 0.6±0.03mm | 0.3±0.03mm | 0.3±0.03mm |  |  | 0
0402CG2R2B100NT | 2.2pF | C0G | 10V | ±0.10pF | 0402 | 1.00±0.05mm | 0.5±0.05mm | 0.5±0.05mm |  |  | 0
0603CG2R2A500NT | 2.2pF | C0G | 50V | ±0.05pF | 0603 | 1.60±0.10mm | 0.80±0.10mm | 0.80±0.10mm |  |  | 0
0402CQ2R2A500NT | 2.2pF | C0G | 50V | ±0.05pF | 0402 | 1.00±0.05mm | 0.50±0.05mm | 0.5±0.05mm |  |  | 0
0402CG2R2A500NT | 2.2pF | C0G | 50V | ±0.05pF | 0402 | 1.00±0.05mm | 0.50±0.05mm | 0.5±0.05mm |  |  | 0
0201CQ2R2A500NT | 2.2pF | C0G | 50V | ±0.05pF | 0201 | 0.6±0.03mm | 0.3±0.03mm | 0.3±0.03mm |  |  | 0
0201CG2R2A500NT | 2.2pF | C0G | 50V | ±0.05pF | 0201 | 0.6±0.03mm | 0.3±0.03mm | 0.3±0.03mm |  |  | 0
0201CG2R2A250NT | 2.2pF | C0G | 25V | ±0.05pF | 0201 | 0.6±0.03mm | 0.3±0.03mm | 0.3±0.03mm |  |  | 0
0402CG2R2D500NB | 2.2pF | C0G | 50V | ±0.50pF | 0402 | 1.00±0.05mm | 0.50±0.05mm | 0.5±0.05mm |  |  | 0
0201CG2R2D500NB | 2.2pF | C0G | 50V | ±0.50pF | 0201 | 0.6±0.03mm | 0.3±0.03mm | 0.3±0.03mm |  |  | 0
1206CG2R2C500NB | 2.2pF | C0G | 50V | ±0.25pF | 1206 | 3.20±0.30mm | 1.60±0.30mm | 0.80±0.20mm |  |  | 0
1005CG2R2C500NB | 2.2pF | C0G | 50V | ±0.25pF | 1005 |  |  | 0.2±0.02mm |  |  | 0
0805CG2R2C500NB | 2.2pF | C0G | 50V | ±0.25pF | 0805 | 2.00±0.20mm | 1.25±0.20mm | 0.8±0.20mm |  |  | 0
0603CG2R2C500CB | 2.2pF | C0G | 50V | ±0.25pF | 0603 | 1.60±0.10mm | 0.80±0.10mm | 0.80±0.10mm |  |  | 0
0603CG2R2C500NB | 2.2pF | C0G | 50V | ±0.25pF | 0603 | 1.60±0.10mm | 0.80±0.10mm | 0.80±0.10mm |  |  | 0
0402CG2R2C500NB | 2.2pF | C0G | 50V | ±0.25pF | 0402 | 1.00±0.05mm | 0.50±0.05mm | 0.5±0.05mm |  |  | 0
0402CQ2R2C500NB | 2.2pF | C0G | 50V | ±0.25pF | 0402 | 1.00±0.05mm | 0.50±0.05mm | 0.5±0.05mm |  |  | 0
0201CG2R2C500NB | 2.2pF | C0G | 50V | ±0.25pF | 0201 | 0.6±0.03mm | 0.3±0.03mm | 0.3±0.03mm |  |  | 0
0201CQ2R2C500NB | 2.2pF | C0G | 50V | ±0.25pF | 0201 | 0.6±0.03mm | 0.3±0.03mm | 0.3±0.03mm |  |  | 0
1005CG2R2C250NB | 2.2pF | C0G | 25V | ±0.25pF | 1005 | 0.4±0.02mm | 0.2±0.02mm | 0.2±0.02mm |  |  | 0
0805CG2R2C250NB | 2.2pF | C0G | 25V | ±0.25pF | 0805 | 2.00±0.20mm | 1.25±0.20mm | 0.8±0.20mm |  |  | 0
0603CG2R2C250NB | 2.2pF | C0G | 25V | ±0.25pF | 0603 | 1.60±0.10mm | 0.80±0.10mm | 0.80±0.10mm |  |  | 0
0402CG2R2C250NB | 2.2pF | C0G | 25V | ±0.25pF | 0402 | 1.00±0.05mm | 0.5±0.05mm | 0.5±0.05mm |  |  | 0
0201CG2R2C250NB | 2.2pF | C0G | 25V | ±0.25pF | 0201 | 0.6±0.03mm | 0.3±0.03mm | 0.3±0.03mm |  |  | 0
1005CG2R2C160NB | 2.2pF | C0G | 16V | ±0.25pF | 1005 | 0.4±0.02mm | 0.2±0.02mm | 0.2±0.02mm |  |  | 0
0402CG2R2C160NB | 2.2pF | C0G | 16V | ±0.25pF | 0402 | 1.00±0.05mm | 0.5±0.05mm | 0.5±0.05mm |  |  | 0
0603CG2R2C100NB | 2.2pF | C0G | 10V | ±0.25pF | 0603 | 1.60±0.10mm | 0.80±0.10mm | 0.80±0.10mm |  |  | 0
1206CG2R2B500NB | 2.2pF | C0G | 50V | ±0.10pF | 1206 | 3.20±0.30mm | 1.60±0.30mm | 0.80±0.20mm |  |  | 0
1005CG2R2B500NB | 2.2pF | C0G | 50V | ±0.10pF | 1005 |  |  | 0.2±0.02mm |  |  | 0
0805CG2R2B500NB | 2.2pF | C0G | 50V | ±0.10pF | 0805 | 2.00±0.20mm | 1.25±0.20mm | 0.8±0.20mm |  |  | 0
0603CQ2R2B500NB | 2.2pF | C0G | 50V | ±0.10pF | 0603 | 1.60±0.10mm | 0.80±0.10mm | 0.80±0.10mm |  |  | 0
0603CG2R2B500NB | 2.2pF | C0G | 50V | ±0.10pF | 0603 | 1.60±0.10mm | 0.80±0.10mm | 0.80±0.10mm |  |  | 0
0603CG2R2B500CB | 2.2pF | C0G | 50V | ±0.10pF | 0603 | 1.60±0.10mm | 0.80±0.10mm | 0.80±0.10mm |  |  | 0
0402CG2R2B500NB | 2.2pF | C0G | 50V | ±0.10pF | 0402 | 1.00±0.05mm | 0.50±0.05mm | 0.5±0.05mm |  |  | 0
0402CQ2R2B500NB | 2.2pF | C0G | 50V | ±0.10pF | 0402 | 1.00±0.05mm | 0.50±0.05mm | 0.5±0.05mm |  |  | 0
0201CG2R2B500NB | 2.2pF | C0G | 50V | ±0.10pF | 0201 | 0.6±0.03mm | 0.3±0.03mm | 0.3±0.03mm |  |  | 0
0201CQ2R2B500NB | 2.2pF | C0G | 50V | ±0.10pF | 0201 | 0.6±0.03mm | 0.3±0.03mm | 0.3±0.03mm |  |  | 0
0805CG2R2B250NB | 2.2pF | C0G | 25V | ±0.10pF | 0805 | 2.00±0.20mm | 1.25±0.20mm | 0.8±0.20mm |  |  | 0
0603CG2R2B250NB | 2.2pF | C0G | 25V | ±0.10pF | 0603 | 1.60±0.10mm | 0.80±0.10mm | 0.80±0.10mm |  |  | 0
0402CG2R2B250NB | 2.2pF | C0G | 25V | ±0.10pF | 0402 | 1.00±0.05mm | 0.5±0.05mm | 0.5±0.05mm |  |  | 0
0201CG2R2B250NB | 2.2pF | C0G | 25V | ±0.10pF | 0201 | 0.6±0.03mm | 0.3±0.03mm | 0.3±0.03mm |  |  | 0
0402CG2R2B100NB | 2.2pF | C0G | 10V | ±0.10pF | 0402 | 1.00±0.05mm | 0.5±0.05mm | 0.5±0.05mm |  |  | 0
1005CG2R2A500NB | 2.2pF | C0G | 50V | ±0.05pF | 1005 | 0.4±0.02mm | 0.2±0.02mm | 0.2±0.02mm |  |  | 0
0603CG2R2A500NB | 2.2pF | C0G | 50V | ±0.05pF | 0603 | 1.60±0.10mm | 0.80±0.10mm | 0.80±0.10mm |  |  | 0
0402CQ2R2A500NB | 2.2pF | C0G | 50V | ±0.05pF | 0402 | 1.00±0.05mm | 0.50±0.05mm | 0.5±0.05mm |  |  | 0
0402CG2R2A500NB | 2.2pF | C0G | 50V | ±0.05pF | 0402 | 1.00±0.05mm | 0.50±0.05mm | 0.5±0.05mm |  |  | 0
0201CQ2R2A500NB | 2.2pF | C0G | 50V | ±0.05pF | 0201 | 0.6±0.03mm | 0.3±0.03mm | 0.3±0.03mm |  |  | 0
0201CG2R2A500NB | 2.2pF | C0G | 50V | ±0.05pF | 0201 | 0.6±0.03mm | 0.3±0.03mm | 0.3±0.03mm |  |  | 0
0201CG2R2A250NB | 2.2pF | C0G | 25V | ±0.05pF | 0201 | 0.6±0.03mm | 0.3±0.03mm | 0.3±0.03mm |  |  | 0
0201CG2R1C500NB | 2.1pF | C0G | 50V | ±0.25pF | 0201 | 0.6±0.03mm | 0.3±0.03mm | 0.3±0.03mm |  |  | 0
0402CG2R0J500NT | 2.0pF | C0G | 50V | ±5% | 0402 | 1.00±0.05mm | 0.50±0.05mm | 0.5±0.05mm |  |  | 0
0805CG2R0D500NT | 2.0pF | C0G | 50V | ±0.50pF | 0805 | 2.00±0.20mm | 1.25±0.20mm | 0.8±0.20mm |  |  | 0
0402CG2R0D500NT | 2.0pF | C0G | 50V | ±0.50pF | 0402 | 1.00±0.05mm | 0.50±0.05mm | 0.5±0.05mm |  |  | 0
0201CG2R0D500NT | 2.0pF | C0G | 50V | ±0.50pF | 0201 | 0.6±0.03mm | 0.3±0.03mm | 0.3±0.03mm |  |  | 0
1206CG2R0C500NT | 2.0pF | C0G | 50V | ±0.25pF | 1206 | 3.20±0.30mm | 1.60±0.30mm | 0.80±0.20mm |  |  | 0
1005CG2R0C500NT | 2.0pF | C0G | 50V | ±0.25pF | 1005 |  |  | 0.2±0.02mm |  |  | 0
0805CG2R0C500NT | 2.0pF | C0G | 50V | ±0.25pF | 0805 | 2.00±0.20mm | 1.25±0.20mm | 0.8±0.20mm |  |  | 0
0603CQ2R0C500NT | 2.0pF | C0G | 50V | ±0.25pF | 0603 | 1.60±0.10mm | 0.80±0.10mm | 0.80±0.10mm |  |  | 0
0603CG2R0C500NT | 2.0pF | C0G | 50V | ±0.25pF | 0603 | 1.60±0.10mm | 0.80±0.10mm | 0.80±0.10mm |  |  | 0
0402CG2R0C500AT | 2.0pF | C0G | 50V | ±0.25pF | 0402 | 1.00±0.05mm | 0.50±0.05mm | 0.5±0.05mm |  |  | 0
0402CG2R0C500NT | 2.0pF | C0G | 50V | ±0.25pF | 0402 | 1.00±0.05mm | 0.50±0.05mm | 0.5±0.05mm |  |  | 0
0201CG2R0C500NT | 2.0pF | C0G | 50V | ±0.25pF | 0201 | 0.6±0.03mm | 0.3±0.03mm | 0.3±0.03mm |  |  | 0
1005CG2R0C250NT | 2.0pF | C0G | 25V | ±0.25pF | 1005 | 0.4±0.02mm | 0.2±0.02mm | 0.2±0.02mm |  |  | 0
0805CG2R0C250NT | 2.0pF | C0G | 25V | ±0.25pF | 0805 | 2.00±0.20mm | 1.25±0.20mm | 0.8±0.20mm |  |  | 0
0603CG2R0C250NT | 2.0pF | C0G | 25V | ±0.25pF | 0603 | 1.60±0.10mm | 0.80±0.10mm | 0.80±0.10mm |  |  | 0
0402CG2R0C250NT | 2.0pF | C0G | 25V | ±0.25pF | 0402 | 1.00±0.05mm | 0.5±0.05mm | 0.5±0.05mm |  |  | 0
0201CG2R0C250NT | 2.0pF | C0G | 25V | ±0.25pF | 0201 | 0.6±0.03mm | 0.3±0.03mm | 0.3±0.03mm |  |  | 0
0603CG2R0C160NT | 2.0pF | C0G | 16V | ±0.25pF | 0603 | 1.60±0.10mm | 0.80±0.10mm | 0.80±0.10mm |  |  | 0
0402CG2R0C160NT | 2.0pF | C0G | 16V | ±0.25pF | 0402 | 1.00±0.05mm | 0.5±0.05mm | 0.5±0.05mm |  |  | 0
1206CG2R0B500NT | 2.0pF | C0G | 50V | ±0.10pF | 1206 | 3.20±0.30mm | 1.60±0.30mm | 0.80±0.20mm |  |  | 0
1005CG2R0B500NT | 2.0pF | C0G | 50V | ±0.10pF | 1005 | 0.4±0.02mm | 0.2±0.02mm | 0.2±0.02mm |  |  | 0
0805CG2R0B500NT | 2.0pF | C0G | 50V | ±0.10pF | 0805 | 2.00±0.20mm | 1.25±0.20mm | 0.8±0.20mm |  |  | 0
0603CQ2R0B500NT | 2.0pF | C0G | 50V | ±0.10pF | 0603 | 1.60±0.10mm | 0.80±0.10mm | 0.80±0.10mm |  |  | 0
0603CG2R0B500NT | 2.0pF | C0G | 50V | ±0.10pF | 0603 | 1.60±0.10mm | 0.80±0.10mm | 0.80±0.10mm |  |  | 0
0402CQ2R0B500NT | 2.0pF | C0G | 50V | ±0.10pF | 0402 | 1.00±0.05mm | 0.50±0.05mm | 0.5±0.05mm |  |  | 0
0402CG2R0B500NT | 2.0pF | C0G | 50V | ±0.10pF | 0402 | 1.00±0.05mm | 0.50±0.05mm | 0.5±0.05mm |  |  | 0
0201CG2R0B500NT | 2.0pF | C0G | 50V | ±0.10pF | 0201 | 0.6±0.03mm | 0.3±0.03mm | 0.3±0.03mm |  |  | 0
0201CQ2R0B500NT | 2.0pF | C0G | 50V | ±0.10pF | 0201 | 0.6±0.03mm | 0.3±0.03mm | 0.3±0.03mm |  |  | 0
1005CG2R0B250NT | 2.0pF | C0G | 25V | ±0.10pF | 1005 | 0.4±0.02mm | 0.2±0.02mm | 0.2±0.02mm |  |  | 0
0603CG2R0B250NT | 2.0pF | C0G | 25V | ±0.10pF | 0603 | 1.60±0.10mm | 0.80±0.10mm | 0.80±0.10mm |  |  | 0
0402CG2R0B250NT | 2.0pF | C0G | 25V | ±0.10pF | 0402 | 1.00±0.05mm | 0.5±0.05mm | 0.5±0.05mm |  |  | 0
0201CG2R0B250NT | 2.0pF | C0G | 25V | ±0.10pF | 0201 | 0.6±0.03mm | 0.3±0.03mm | 0.3±0.03mm |  |  | 0
1005CG2R0B160NT | 2.0pF | C0G | 16V | ±0.10pF | 1005 | 0.4±0.02mm | 0.2±0.02mm | 0.2±0.02mm |  |  | 0
0603CG2R0A500NT | 2.0pF | C0G | 50V | ±0.05pF | 0603 | 1.60±0.10mm | 0.80±0.10mm | 0.80±0.10mm |  |  | 0
0402CQ2R0A500NT | 2.0pF | C0G | 50V | ±0.05pF | 0402 | 1.00±0.05mm | 0.50±0.05mm | 0.5±0.05mm |  |  | 0
0402CG2R0A500NT | 2.0pF | C0G | 50V | ±0.05pF | 0402 | 1.00±0.05mm | 0.50±0.05mm | 0.5±0.05mm |  |  | 0
0201CG2R0A500NT | 2.0pF | C0G | 50V | ±0.05pF | 0201 | 0.6±0.03mm | 0.3±0.03mm | 0.3±0.03mm |  |  | 0
0201CQ2R0A500NT | 2.0pF | C0G | 50V | ±0.05pF | 0201 | 0.6±0.03mm | 0.3±0.03mm | 0.3±0.03mm |  |  | 0
0402CG2R0J500NB | 2.0pF | C0G | 50V | ±5% | 0402 | 1.00±0.05mm | 0.50±0.05mm | 0.5±0.05mm |  |  | 0
0805CG2R0D500NB | 2.0pF | C0G | 50V | ±0.50pF | 0805 | 2.00±0.20mm | 1.25±0.20mm | 0.8±0.20mm |  |  | 0
0402CG2R0D500NB | 2.0pF | C0G | 50V | ±0.50pF | 0402 | 1.00±0.05mm | 0.50±0.05mm | 0.5±0.05mm |  |  | 0
0201CG2R0D500NB | 2.0pF | C0G | 50V | ±0.50pF | 0201 | 0.6±0.03mm | 0.3±0.03mm | 0.3±0.03mm |  |  | 0
1206CG2R0C500NB | 2.0pF | C0G | 50V | ±0.25pF | 1206 | 3.20±0.30mm | 1.60±0.30mm | 0.80±0.20mm |  |  | 0
1005CG2R0C500NB | 2.0pF | C0G | 50V | ±0.25pF | 1005 |  |  | 0.2±0.02mm |  |  | 0
0805CG2R0C500NB | 2.0pF | C0G | 50V | ±0.25pF | 0805 | 2.00±0.20mm | 1.25±0.20mm | 0.8±0.20mm |  |  | 0
0603CQ2R0C500NB | 2.0pF | C0G | 50V | ±0.25pF | 0603 | 1.60±0.10mm | 0.80±0.10mm | 0.80±0.10mm |  |  | 0
0603CG2R0C500NB | 2.0pF | C0G | 50V | ±0.25pF | 0603 | 1.60±0.10mm | 0.80±0.10mm | 0.80±0.10mm |  |  | 0
0402CQ2R0C500NB | 2.0pF | C0G | 50V | ±0.25pF | 0402 | 1.00±0.05mm | 0.50±0.05mm | 0.5±0.05mm |  |  | 0
0402CG2R0C500ND | 2.0pF | C0G | 50V | ±0.25pF | 0402 | 1.00±0.05mm | 0.50±0.05mm | 0.5±0.05mm |  |  | 0
0402CG2R0C500AB | 2.0pF | C0G | 50V | ±0.25pF | 0402 | 1.00±0.05mm | 0.50±0.05mm | 0.5±0.05mm |  |  | 0
0402CG2R0C500NB | 2.0pF | C0G | 50V | ±0.25pF | 0402 | 1.00±0.05mm | 0.50±0.05mm | 0.5±0.05mm |  |  | 0
0201CG2R0C500NB | 2.0pF | C0G | 50V | ±0.25pF | 0201 | 0.6±0.03mm | 0.3±0.03mm | 0.3±0.03mm |  |  | 0
0201CQ2R0C500NB | 2.0pF | C0G | 50V | ±0.25pF | 0201 | 0.6±0.03mm | 0.3±0.03mm | 0.3±0.03mm |  |  | 0
1005CG2R0C250NB | 2.0pF | C0G | 25V | ±0.25pF | 1005 | 0.4±0.02mm | 0.2±0.02mm | 0.2±0.02mm |  |  | 0
0805CG2R0C250NB | 2.0pF | C0G | 25V | ±0.25pF | 0805 | 2.00±0.20mm | 1.25±0.20mm | 0.8±0.20mm |  |  | 0
0603CG2R0C250NB | 2.0pF | C0G | 25V | ±0.25pF | 0603 | 1.60±0.10mm | 0.80±0.10mm | 0.80±0.10mm |  |  | 0
0402CG2R0C250NB | 2.0pF | C0G | 25V | ±0.25pF | 0402 | 1.00±0.05mm | 0.5±0.05mm | 0.5±0.05mm |  |  | 0
0201CG2R0C250NB | 2.0pF | C0G | 25V | ±0.25pF | 0201 | 0.6±0.03mm | 0.3±0.03mm | 0.3±0.03mm |  |  | 0
0603CG2R0C160NB | 2.0pF | C0G | 16V | ±0.25pF | 0603 | 1.60±0.10mm | 0.80±0.10mm | 0.80±0.10mm |  |  | 0
0402CG2R0C160NB | 2.0pF | C0G | 16V | ±0.25pF | 0402 | 1.00±0.05mm | 0.5±0.05mm | 0.5±0.05mm |  |  | 0
1206CG2R0B500NB | 2.0pF | C0G | 50V | ±0.10pF | 1206 | 3.20±0.30mm | 1.60±0.30mm | 0.80±0.20mm |  |  | 0
1005CG2R0B500NB | 2.0pF | C0G | 50V | ±0.10pF | 1005 | 0.4±0.02mm | 0.2±0.02mm | 0.2±0.02mm |  |  | 0
0805CG2R0B500NB | 2.0pF | C0G | 50V | ±0.10pF | 0805 | 2.00±0.20mm | 1.25±0.20mm | 0.8±0.20mm |  |  | 0
0603CG2R0B500NB | 2.0pF | C0G | 50V | ±0.10pF | 0603 | 1.60±0.10mm | 0.80±0.10mm | 0.80±0.10mm |  |  | 0
0603CQ2R0B500NB | 2.0pF | C0G | 50V | ±0.10pF | 0603 | 1.60±0.10mm | 0.80±0.10mm | 0.80±0.10mm |  |  | 0
0402CG2R0B500NB | 2.0pF | C0G | 50V | ±0.10pF | 0402 | 1.00±0.05mm | 0.50±0.05mm | 0.5±0.05mm |  |  | 0
0402CQ2R0B500NB | 2.0pF | C0G | 50V | ±0.10pF | 0402 | 1.00±0.05mm | 0.50±0.05mm | 0.5±0.05mm |  |  | 0
0201CQ2R0B500NB | 2.0pF | C0G | 50V | ±0.10pF | 0201 | 0.6±0.03mm | 0.3±0.03mm | 0.3±0.03mm |  |  | 0
0201CG2R0B500NB | 2.0pF | C0G | 50V | ±0.10pF | 0201 | 0.6±0.03mm | 0.3±0.03mm | 0.3±0.03mm |  |  | 0
1005CG2R0B250NB | 2.0pF | C0G | 25V | ±0.10pF | 1005 | 0.4±0.02mm | 0.2±0.02mm | 0.2±0.02mm |  |  | 0
0603CG2R0B250NB | 2.0pF | C0G | 25V | ±0.10pF | 0603 | 1.60±0.10mm | 0.80±0.10mm | 0.80±0.10mm |  |  | 0
0402CG2R0B250NB | 2.0pF | C0G | 25V | ±0.10pF | 0402 | 1.00±0.05mm | 0.5±0.05mm | 0.5±0.05mm |  |  | 0
0201CG2R0B250NB | 2.0pF | C0G | 25V | ±0.10pF | 0201 | 0.6±0.03mm | 0.3±0.03mm | 0.3±0.03mm |  |  | 0
1005CG2R0B160NB | 2.0pF | C0G | 16V | ±0.10pF | 1005 | 0.4±0.02mm | 0.2±0.02mm | 0.2±0.02mm |  |  | 0
0603CG2R0A500NB | 2.0pF | C0G | 50V | ±0.05pF | 0603 | 1.60±0.10mm | 0.80±0.10mm | 0.80±0.10mm |  |  | 0
0402CG2R0A500NB | 2.0pF | C0G | 50V | ±0.05pF | 0402 | 1.00±0.05mm | 0.50±0.05mm | 0.5±0.05mm |  |  | 0
0402CQ2R0A500NB | 2.0pF | C0G | 50V | ±0.05pF | 0402 | 1.00±0.05mm | 0.50±0.05mm | 0.5±0.05mm |  |  | 0
0201CQ2R0A500NB | 2.0pF | C0G | 50V | ±0.05pF | 0201 | 0.6±0.03mm | 0.3±0.03mm | 0.3±0.03mm |  |  | 0
0201CG2R0A500NB | 2.0pF | C0G | 50V | ±0.05pF | 0201 | 0.6±0.03mm | 0.3±0.03mm | 0.3±0.03mm |  |  | 0
0201CG1R9C500NB | 1.9pF | C0G | 50V | ±0.25pF | 0201 | 0.6±0.03mm | 0.3±0.03mm | 0.3±0.03mm |  |  | 0
0201CG1R8D500NT | 1.8pF | C0G | 50V | ±0.50pF | 0201 | 0.6±0.03mm | 0.3±0.03mm | 0.3±0.03mm |  |  | 0
1206CG1R8C500NT | 1.8pF | C0G | 50V | ±0.25pF | 1206 | 3.20±0.30mm | 1.60±0.30mm | 0.80±0.20mm |  |  | 0
0805CG1R8C500NT | 1.8pF | C0G | 50V | ±0.25pF | 0805 | 2.00±0.20mm | 1.25±0.20mm | 0.8±0.20mm |  |  | 0
0603CG1R8C500NT | 1.8pF | C0G | 50V | ±0.25pF | 0603 | 1.60±0.10mm | 0.80±0.10mm | 0.80±0.10mm |  |  | 0
0402CG1R8C500AT | 1.8pF | C0G | 50V | ±0.25pF | 0402 | 1.00±0.05mm | 0.50±0.05mm | 0.5±0.05mm |  |  | 0
0402CG1R8C500NT | 1.8pF | C0G | 50V | ±0.25pF | 0402 | 1.00±0.05mm | 0.50±0.05mm | 0.5±0.05mm |  |  | 0
0201CG1R8C500NT | 1.8pF | C0G | 50V | ±0.25pF | 0201 | 0.6±0.03mm | 0.3±0.03mm | 0.3±0.03mm |  |  | 0
1005CG1R8C250NT | 1.8pF | C0G | 25V | ±0.25pF | 1005 | 0.4±0.02mm | 0.2±0.02mm | 0.2±0.02mm |  |  | 0
0402CG1R8C250NT | 1.8pF | C0G | 25V | ±0.25pF | 0402 | 1.00±0.05mm | 0.5±0.05mm | 0.5±0.05mm |  |  | 0
0201CG1R8C250NT | 1.8pF | C0G | 25V | ±0.25pF | 0201 | 0.6±0.03mm | 0.3±0.03mm | 0.3±0.03mm |  |  | 0
1005CG1R8C160NT | 1.8pF | C0G | 16V | ±0.25pF | 1005 | 0.4±0.02mm | 0.2±0.02mm | 0.2±0.02mm |  |  | 0
0603CG1R8C160NT | 1.8pF | C0G | 16V | ±0.25pF | 0603 | 1.60±0.10mm | 0.80±0.10mm | 0.80±0.10mm |  |  | 0
0805CG1R8B500NT | 1.8pF | C0G | 50V | ±0.10pF | 0805 | 2.00±0.20mm | 1.25±0.20mm | 0.8±0.20mm |  |  | 0
0603CQ1R8B500NT | 1.8pF | C0G | 50V | ±0.10pF | 0603 | 1.60±0.10mm | 0.80±0.10mm | 0.80±0.10mm |  |  | 0
0603CG1R8B500NT | 1.8pF | C0G | 50V | ±0.10pF | 0603 | 1.60±0.10mm | 0.80±0.10mm | 0.80±0.10mm |  |  | 0
0402CG1R8B500NT | 1.8pF | C0G | 50V | ±0.10pF | 0402 | 1.00±0.05mm | 0.50±0.05mm | 0.5±0.05mm |  |  | 0
0402CQ1R8B500NT | 1.8pF | C0G | 50V | ±0.10pF | 0402 | 1.00±0.05mm | 0.50±0.05mm | 0.5±0.05mm |  |  | 0
0201CQ1R8B500NT | 1.8pF | C0G | 50V | ±0.10pF | 0201 | 0.6±0.03mm | 0.3±0.03mm | 0.3±0.03mm |  |  | 0
0201CG1R8B500NT | 1.8pF | C0G | 50V | ±0.10pF | 0201 | 0.6±0.03mm | 0.3±0.03mm | 0.3±0.03mm |  |  | 0
1005CG1R8B250NT | 1.8pF | C0G | 25V | ±0.10pF | 1005 | 0.4±0.02mm | 0.2±0.02mm | 0.2±0.02mm |  |  | 0
0805CG1R8B250NT | 1.8pF | C0G | 25V | ±0.10pF | 0805 | 2.00±0.20mm | 1.25±0.20mm | 0.8±0.20mm |  |  | 0
0603CG1R8B250NT | 1.8pF | C0G | 25V | ±0.10pF | 0603 | 1.60±0.10mm | 0.80±0.10mm | 0.80±0.10mm |  |  | 0
0402CG1R8B250NT | 1.8pF | C0G | 25V | ±0.10pF | 0402 | 1.00±0.05mm | 0.5±0.05mm | 0.5±0.05mm |  |  | 0
0201CG1R8B250NT | 1.8pF | C0G | 25V | ±0.10pF | 0201 | 0.6±0.03mm | 0.3±0.03mm | 0.3±0.03mm |  |  | 0
0603CG1R8A500NT | 1.8pF | C0G | 50V | ±0.05pF | 0603 | 1.60±0.10mm | 0.80±0.10mm | 0.80±0.10mm |  |  | 0
0402CQ1R8A500NT | 1.8pF | C0G | 50V | ±0.05pF | 0402 | 1.00±0.05mm | 0.50±0.05mm | 0.5±0.05mm |  |  | 0
0402CG1R8A500NT | 1.8pF | C0G | 50V | ±0.05pF | 0402 | 1.00±0.05mm | 0.50±0.05mm | 0.5±0.05mm |  |  | 0
0201CQ1R8A500NT | 1.8pF | C0G | 50V | ±0.05pF | 0201 | 0.6±0.03mm | 0.3±0.03mm | 0.3±0.03mm |  |  | 0
0201CG1R8A500NT | 1.8pF | C0G | 50V | ±0.05pF | 0201 | 0.6±0.03mm | 0.3±0.03mm | 0.3±0.03mm |  |  | 0
0201CG1R8A250NT | 1.8pF | C0G | 25V | ±0.05pF | 0201 | 0.6±0.03mm | 0.3±0.03mm | 0.3±0.03mm |  |  | 0
0201CQ1R8A250NT | 1.8pF | C0G | 25V | ±0.05pF | 0201 | 0.6±0.03mm | 0.3±0.03mm | 0.3±0.03mm |  |  | 0
0603CG1R8D500NB | 1.8pF | C0G | 50V | ±0.50pF | 0603 | 1.60±0.10mm | 0.80±0.10mm | 0.80±0.10mm |  |  | 0
0201CG1R8D500NB | 1.8pF | C0G | 50V | ±0.50pF | 0201 | 0.6±0.03mm | 0.3±0.03mm | 0.3±0.03mm |  |  | 0
1206CG1R8C500NB | 1.8pF | C0G | 50V | ±0.25pF | 1206 | 3.20±0.30mm | 1.60±0.30mm | 0.80±0.20mm |  |  | 0
1005CG1R8C500NB | 1.8pF | C0G | 50V | ±0.25pF | 1005 |  |  | 0.2±0.02mm |  |  | 0
0805CG1R8C500NB | 1.8pF | C0G | 50V | ±0.25pF | 0805 | 2.00±0.20mm | 1.25±0.20mm | 0.8±0.20mm |  |  | 0
0603CG1R8C500NB | 1.8pF | C0G | 50V | ±0.25pF | 0603 | 1.60±0.10mm | 0.80±0.10mm | 0.80±0.10mm |  |  | 0
0402CG1R8C500NB | 1.8pF | C0G | 50V | ±0.25pF | 0402 | 1.00±0.05mm | 0.50±0.05mm | 0.5±0.05mm |  |  | 0
0402CG1R8C500AB | 1.8pF | C0G | 50V | ±0.25pF | 0402 | 1.00±0.05mm | 0.50±0.05mm | 0.5±0.05mm |  |  | 0
0402CQ1R8C500NB | 1.8pF | C0G | 50V | ±0.25pF | 0402 | 1.00±0.05mm | 0.50±0.05mm | 0.5±0.05mm |  |  | 0
0201CG1R8C500NB | 1.8pF | C0G | 50V | ±0.25pF | 0201 | 0.6±0.03mm | 0.3±0.03mm | 0.3±0.03mm |  |  | 0
0201CQ1R8C500NB | 1.8pF | C0G | 50V | ±0.25pF | 0201 | 0.6±0.03mm | 0.3±0.03mm | 0.3±0.03mm |  |  | 0
1005CG1R8C250NB | 1.8pF | C0G | 25V | ±0.25pF | 1005 | 0.4±0.02mm | 0.2±0.02mm | 0.2±0.02mm |  |  | 0
0402CG1R8C250NB | 1.8pF | C0G | 25V | ±0.25pF | 0402 | 1.00±0.05mm | 0.5±0.05mm | 0.5±0.05mm |  |  | 0
0201CG1R8C250NB | 1.8pF | C0G | 25V | ±0.25pF | 0201 | 0.6±0.03mm | 0.3±0.03mm | 0.3±0.03mm |  |  | 0
1005CG1R8C160NB | 1.8pF | C0G | 16V | ±0.25pF | 1005 | 0.4±0.02mm | 0.2±0.02mm | 0.2±0.02mm |  |  | 0
0603CG1R8C160NB | 1.8pF | C0G | 16V | ±0.25pF | 0603 | 1.60±0.10mm | 0.80±0.10mm | 0.80±0.10mm |  |  | 0
1005CG1R8B500NB | 1.8pF | C0G | 50V | ±0.10pF | 1005 |  |  | 0.2±0.02mm |  |  | 0
0805CG1R8B500NB | 1.8pF | C0G | 50V | ±0.10pF | 0805 | 2.00±0.20mm | 1.25±0.20mm | 0.8±0.20mm |  |  | 0
0603CQ1R8B500NB | 1.8pF | C0G | 50V | ±0.10pF | 0603 | 1.60±0.10mm | 0.80±0.10mm | 0.80±0.10mm |  |  | 0
0603CG1R8B500NB | 1.8pF | C0G | 50V | ±0.10pF | 0603 | 1.60±0.10mm | 0.80±0.10mm | 0.80±0.10mm |  |  | 0
0402CG1R8B500NB | 1.8pF | C0G | 50V | ±0.10pF | 0402 | 1.00±0.05mm | 0.50±0.05mm | 0.5±0.05mm |  |  | 0
0402CQ1R8B500NB | 1.8pF | C0G | 50V | ±0.10pF | 0402 | 1.00±0.05mm | 0.50±0.05mm | 0.5±0.05mm |  |  | 0
0201CQ1R8B500NB | 1.8pF | C0G | 50V | ±0.10pF | 0201 | 0.6±0.03mm | 0.3±0.03mm | 0.3±0.03mm |  |  | 0
0201CG1R8B500NB | 1.8pF | C0G | 50V | ±0.10pF | 0201 | 0.6±0.03mm | 0.3±0.03mm | 0.3±0.03mm |  |  | 0
0805CG1R8B250NB | 1.8pF | C0G | 25V | ±0.10pF | 0805 | 2.00±0.20mm | 1.25±0.20mm | 0.8±0.20mm |  |  | 0
0603CG1R8B250NB | 1.8pF | C0G | 25V | ±0.10pF | 0603 | 1.60±0.10mm | 0.80±0.10mm | 0.80±0.10mm |  |  | 0
0402CG1R8B250NB | 1.8pF | C0G | 25V | ±0.10pF | 0402 | 1.00±0.05mm | 0.5±0.05mm | 0.5±0.05mm |  |  | 0
0201CG1R8B250NB | 1.8pF | C0G | 25V | ±0.10pF | 0201 | 0.6±0.03mm | 0.3±0.03mm | 0.3±0.03mm |  |  | 0
0603CG1R8A500NB | 1.8pF | C0G | 50V | ±0.05pF | 0603 | 1.60±0.10mm | 0.80±0.10mm | 0.80±0.10mm |  |  | 0
0402CQ1R8A500NB | 1.8pF | C0G | 50V | ±0.05pF | 0402 | 1.00±0.05mm | 0.50±0.05mm | 0.5±0.05mm |  |  | 0
0201CQ1R8A500NB | 1.8pF | C0G | 50V | ±0.05pF | 0201 | 0.6±0.03mm | 0.3±0.03mm | 0.3±0.03mm |  |  | 0
0201CG1R8A500NB | 1.8pF | C0G | 50V | ±0.05pF | 0201 | 0.6±0.03mm | 0.3±0.03mm | 0.3±0.03mm |  |  | 0
0201CG1R8A250NB | 1.8pF | C0G | 25V | ±0.05pF | 0201 | 0.6±0.03mm | 0.3±0.03mm | 0.3±0.03mm |  |  | 0
0201CQ1R8A250NB | 1.8pF | C0G | 25V | ±0.05pF | 0201 | 0.6±0.03mm | 0.3±0.03mm | 0.3±0.03mm |  |  | 0
1005CG1R7C500NB | 1.7pF | C0G | 50V | ±0.25pF | 1005 |  |  | 0.2±0.02mm |  |  | 0
1005CG1R7C250NB | 1.7pF | C0G | 25V | ±0.25pF | 1005 | 0.4±0.02mm | 0.2±0.02mm | 0.2±0.02mm |  |  | 0
1005CG1R6C500NB | 1.6pF | C0G | 50V | ±0.25pF | 1005 |  |  | 0.2±0.02mm |  |  | 0
0402CQ1R6C500NB | 1.6pF | C0G | 50V | ±0.25pF | 0402 | 1.00±0.05mm | 0.50±0.05mm | 0.5±0.05mm |  |  | 0
1005CG1R6B500NB | 1.6pF | C0G | 50V | ±0.10pF | 1005 |  |  | 0.2±0.02mm |  |  | 0
0603CG1R5D500NT | 1.5pF | C0G | 50V | ±0.50pF | 0603 | 1.60±0.10mm | 0.80±0.10mm | 0.80±0.10mm |  |  | 0
0402CG1R5D500NT | 1.5pF | C0G | 50V | ±0.50pF | 0402 | 1.00±0.05mm | 0.50±0.05mm | 0.5±0.05mm |  |  | 0
0201CG1R5D500NT | 1.5pF | C0G | 50V | ±0.50pF | 0201 | 0.6±0.03mm | 0.3±0.03mm | 0.3±0.03mm |  |  | 0
1206CG1R5C500NT | 1.5pF | C0G | 50V | ±0.25pF | 1206 | 3.20±0.30mm | 1.60±0.30mm | 0.80±0.20mm |  |  | 0
1005CG1R5C500NT | 1.5pF | C0G | 50V | ±0.25pF | 1005 |  |  | 0.2±0.02mm |  |  | 0
0805CG1R5C500NT | 1.5pF | C0G | 50V | ±0.25pF | 0805 | 2.00±0.20mm | 1.25±0.20mm | 0.8±0.20mm |  |  | 0
0603CQ1R5C500NT | 1.5pF | C0G | 50V | ±0.25pF | 0603 | 1.60±0.10mm | 0.80±0.10mm | 0.80±0.10mm |  |  | 0
0603CG1R5C500NT | 1.5pF | C0G | 50V | ±0.25pF | 0603 | 1.60±0.10mm | 0.80±0.10mm | 0.80±0.10mm |  |  | 0
0402CG1R5C500NT | 1.5pF | C0G | 50V | ±0.25pF | 0402 | 1.00±0.05mm | 0.50±0.05mm | 0.5±0.05mm |  |  | 0
0201CG1R5C500NT | 1.5pF | C0G | 50V | ±0.25pF | 0201 | 0.6±0.03mm | 0.3±0.03mm | 0.3±0.03mm |  |  | 0
1005CG1R5C250NT | 1.5pF | C0G | 25V | ±0.25pF | 1005 | 0.4±0.02mm | 0.2±0.02mm | 0.2±0.02mm |  |  | 0
0402CG1R5C250NT | 1.5pF | C0G | 25V | ±0.25pF | 0402 | 1.00±0.05mm | 0.5±0.05mm | 0.5±0.05mm |  |  | 0
0201CG1R5C250NT | 1.5pF | C0G | 25V | ±0.25pF | 0201 | 0.6±0.03mm | 0.3±0.03mm | 0.3±0.03mm |  |  | 0
1005CG1R5C160NT | 1.5pF | C0G | 16V | ±0.25pF | 1005 | 0.4±0.02mm | 0.2±0.02mm | 0.2±0.02mm |  |  | 0
0603CG1R5C160NT | 1.5pF | C0G | 16V | ±0.25pF | 0603 | 1.60±0.10mm | 0.80±0.10mm | 0.80±0.10mm |  |  | 0
0603CG1R5C100NT | 1.5pF | C0G | 10V | ±0.25pF | 0603 | 1.60±0.10mm | 0.80±0.10mm | 0.80±0.10mm |  |  | 0
1206CG1R5B500NT | 1.5pF | C0G | 50V | ±0.10pF | 1206 | 3.20±0.30mm | 1.60±0.30mm | 0.80±0.20mm |  |  | 0
0805CG1R5B500NT | 1.5pF | C0G | 50V | ±0.10pF | 0805 | 2.00±0.20mm | 1.25±0.20mm | 0.8±0.20mm |  |  | 0
0805CQ1R5B500NT | 1.5pF | C0G | 50V | ±0.10pF | 0805 | 2.00±0.20mm | 1.25±0.20mm | 0.8±0.20mm |  |  | 0
0603CG1R5B500NT | 1.5pF | C0G | 50V | ±0.10pF | 0603 | 1.60±0.10mm | 0.80±0.10mm | 0.80±0.10mm |  |  | 0
0603CQ1R5B500NT | 1.5pF | C0G | 50V | ±0.10pF | 0603 | 1.60±0.10mm | 0.80±0.10mm | 0.80±0.10mm |  |  | 0
0402CQ1R5B500NT | 1.5pF | C0G | 50V | ±0.10pF | 0402 | 1.00±0.05mm | 0.50±0.05mm | 0.5±0.05mm |  |  | 0
0402CG1R5B500NT | 1.5pF | C0G | 50V | ±0.10pF | 0402 | 1.00±0.05mm | 0.50±0.05mm | 0.5±0.05mm |  |  | 0
0201CG1R5B500NT | 1.5pF | C0G | 50V | ±0.10pF | 0201 | 0.6±0.03mm | 0.3±0.03mm | 0.3±0.03mm |  |  | 0
0201CQ1R5B500NT | 1.5pF | C0G | 50V | ±0.10pF | 0201 | 0.6±0.03mm | 0.3±0.03mm | 0.3±0.03mm |  |  | 0
1005CG1R5B250NT | 1.5pF | C0G | 25V | ±0.10pF | 1005 | 0.4±0.02mm | 0.2±0.02mm | 0.2±0.02mm |  |  | 0
0603CG1R5B250NT | 1.5pF | C0G | 25V | ±0.10pF | 0603 | 1.60±0.10mm | 0.80±0.10mm | 0.80±0.10mm |  |  | 0
0402CG1R5B250NT | 1.5pF | C0G | 25V | ±0.10pF | 0402 | 1.00±0.05mm | 0.5±0.05mm | 0.5±0.05mm |  |  | 0
0201CG1R5B250NT | 1.5pF | C0G | 25V | ±0.10pF | 0201 | 0.6±0.03mm | 0.3±0.03mm | 0.3±0.03mm |  |  | 0
1005CG1R5A500NT | 1.5pF | C0G | 50V | ±0.05pF | 1005 | 0.4±0.02mm | 0.2±0.02mm | 0.2±0.02mm |  |  | 0
0603CG1R5A500NT | 1.5pF | C0G | 50V | ±0.05pF | 0603 | 1.60±0.10mm | 0.80±0.10mm | 0.80±0.10mm |  |  | 0
0402CG1R5A500NT | 1.5pF | C0G | 50V | ±0.05pF | 0402 | 1.00±0.05mm | 0.50±0.05mm | 0.5±0.05mm |  |  | 0
0402CQ1R5A500NT | 1.5pF | C0G | 50V | ±0.05pF | 0402 | 1.00±0.05mm | 0.50±0.05mm | 0.5±0.05mm |  |  | 0
0201CQ1R5A500NT | 1.5pF | C0G | 50V | ±0.05pF | 0201 | 0.6±0.03mm | 0.3±0.03mm | 0.3±0.03mm |  |  | 0
0201CG1R5A500NT | 1.5pF | C0G | 50V | ±0.05pF | 0201 | 0.6±0.03mm | 0.3±0.03mm | 0.3±0.03mm |  |  | 0
0201CG1R5A250NT | 1.5pF | C0G | 25V | ±0.05pF | 0201 | 0.6±0.03mm | 0.3±0.03mm | 0.3±0.03mm |  |  | 0
0603CG1R5D500NB | 1.5pF | C0G | 50V | ±0.50pF | 0603 | 1.60±0.10mm | 0.80±0.10mm | 0.80±0.10mm |  |  | 0
0402CG1R5D500NB | 1.5pF | C0G | 50V | ±0.50pF | 0402 | 1.00±0.05mm | 0.50±0.05mm | 0.5±0.05mm |  |  | 0
0201CG1R5D500NB | 1.5pF | C0G | 50V | ±0.50pF | 0201 | 0.6±0.03mm | 0.3±0.03mm | 0.3±0.03mm |  |  | 0
1005CG1R5D250NB | 1.5pF | C0G | 25V | ±0.50pF | 1005 | 0.4±0.02mm | 0.2±0.02mm | 0.2±0.02mm |  |  | 0
1206CG1R5C500NB | 1.5pF | C0G | 50V | ±0.25pF | 1206 | 3.20±0.30mm | 1.60±0.30mm | 0.80±0.20mm |  |  | 0
1005CG1R5C500NB | 1.5pF | C0G | 50V | ±0.25pF | 1005 |  |  | 0.2±0.02mm |  |  | 0
0805CG1R5C500NB | 1.5pF | C0G | 50V | ±0.25pF | 0805 | 2.00±0.20mm | 1.25±0.20mm | 0.8±0.20mm |  |  | 0
0603CQ1R5C500NB | 1.5pF | C0G | 50V | ±0.25pF | 0603 | 1.60±0.10mm | 0.80±0.10mm | 0.80±0.10mm |  |  | 0
0603CG1R5C500CB | 1.5pF | C0G | 50V | ±0.25pF | 0603 | 1.60±0.10mm | 0.80±0.10mm | 0.80±0.10mm |  |  | 0
0603CG1R5C500NB | 1.5pF | C0G | 50V | ±0.25pF | 0603 | 1.60±0.10mm | 0.80±0.10mm | 0.80±0.10mm |  |  | 0
0402CG1R5C500ND | 1.5pF | C0G | 50V | ±0.25pF | 0402 | 1.00±0.05mm | 0.50±0.05mm | 0.5±0.05mm |  |  | 0
0402CQ1R5C500NB | 1.5pF | C0G | 50V | ±0.25pF | 0402 | 1.00±0.05mm | 0.50±0.05mm | 0.5±0.05mm |  |  | 0
0402CG1R5C500NB | 1.5pF | C0G | 50V | ±0.25pF | 0402 | 1.00±0.05mm | 0.50±0.05mm | 0.5±0.05mm |  |  | 0
0201CQ1R5C500NB | 1.5pF | C0G | 50V | ±0.25pF | 0201 | 0.6±0.03mm | 0.3±0.03mm | 0.3±0.03mm |  |  | 0
0201CG1R5C500NB | 1.5pF | C0G | 50V | ±0.25pF | 0201 | 0.6±0.03mm | 0.3±0.03mm | 0.3±0.03mm |  |  | 0
0402CG1R5C250NB | 1.5pF | C0G | 25V | ±0.25pF | 0402 | 1.00±0.05mm | 0.5±0.05mm | 0.5±0.05mm |  |  | 0
0201CG1R5C250NB | 1.5pF | C0G | 25V | ±0.25pF | 0201 | 0.6±0.03mm | 0.3±0.03mm | 0.3±0.03mm |  |  | 0
1005CG1R5C160NB | 1.5pF | C0G | 16V | ±0.25pF | 1005 | 0.4±0.02mm | 0.2±0.02mm | 0.2±0.02mm |  |  | 0
0603CG1R5C160NB | 1.5pF | C0G | 16V | ±0.25pF | 0603 | 1.60±0.10mm | 0.80±0.10mm | 0.80±0.10mm |  |  | 0
0603CG1R5C100NB | 1.5pF | C0G | 10V | ±0.25pF | 0603 | 1.60±0.10mm | 0.80±0.10mm | 0.80±0.10mm |  |  | 0
1206CG1R5B500NB | 1.5pF | C0G | 50V | ±0.10pF | 1206 | 3.20±0.30mm | 1.60±0.30mm | 0.80±0.20mm |  |  | 0
1005CG1R5B500NB | 1.5pF | C0G | 50V | ±0.10pF | 1005 |  |  | 0.2±0.02mm |  |  | 0
0805CG1R5B500NB | 1.5pF | C0G | 50V | ±0.10pF | 0805 | 2.00±0.20mm | 1.25±0.20mm | 0.8±0.20mm |  |  | 0
0805CQ1R5B500NB | 1.5pF | C0G | 50V | ±0.10pF | 0805 | 2.00±0.20mm | 1.25±0.20mm | 0.8±0.20mm |  |  | 0
0603CG1R5B500CB | 1.5pF | C0G | 50V | ±0.10pF | 0603 | 1.60±0.10mm | 0.80±0.10mm | 0.80±0.10mm |  |  | 0
0603CQ1R5B500NB | 1.5pF | C0G | 50V | ±0.10pF | 0603 | 1.60±0.10mm | 0.80±0.10mm | 0.80±0.10mm |  |  | 0
0603CG1R5B500NB | 1.5pF | C0G | 50V | ±0.10pF | 0603 | 1.60±0.10mm | 0.80±0.10mm | 0.80±0.10mm |  |  | 0
0402CG1R5B500NB | 1.5pF | C0G | 50V | ±0.10pF | 0402 | 1.00±0.05mm | 0.50±0.05mm | 0.5±0.05mm |  |  | 0
0402CQ1R5B500NB | 1.5pF | C0G | 50V | ±0.10pF | 0402 | 1.00±0.05mm | 0.50±0.05mm | 0.5±0.05mm |  |  | 0
0201CQ1R5B500NB | 1.5pF | C0G | 50V | ±0.10pF | 0201 | 0.6±0.03mm | 0.3±0.03mm | 0.3±0.03mm |  |  | 0
0201CG1R5B500NB | 1.5pF | C0G | 50V | ±0.10pF | 0201 | 0.6±0.03mm | 0.3±0.03mm | 0.3±0.03mm |  |  | 0
0603CG1R5B250NB | 1.5pF | C0G | 25V | ±0.10pF | 0603 | 1.60±0.10mm | 0.80±0.10mm | 0.80±0.10mm |  |  | 0
0402CG1R5B250NB | 1.5pF | C0G | 25V | ±0.10pF | 0402 | 1.00±0.05mm | 0.5±0.05mm | 0.5±0.05mm |  |  | 0
0201CG1R5B250NB | 1.5pF | C0G | 25V | ±0.10pF | 0201 | 0.6±0.03mm | 0.3±0.03mm | 0.3±0.03mm |  |  | 0
1005CG1R5A500NB | 1.5pF | C0G | 50V | ±0.05pF | 1005 | 0.4±0.02mm | 0.2±0.02mm | 0.2±0.02mm |  |  | 0
0402CG1R5A500NB | 1.5pF | C0G | 50V | ±0.05pF | 0402 | 1.00±0.05mm | 0.50±0.05mm | 0.5±0.05mm |  |  | 0
0402CQ1R5A500NB | 1.5pF | C0G | 50V | ±0.05pF | 0402 | 1.00±0.05mm | 0.50±0.05mm | 0.5±0.05mm |  |  | 0
0201CG1R5A500NB | 1.5pF | C0G | 50V | ±0.05pF | 0201 | 0.6±0.03mm | 0.3±0.03mm | 0.3±0.03mm |  |  | 0
0201CQ1R5A500NB | 1.5pF | C0G | 50V | ±0.05pF | 0201 | 0.6±0.03mm | 0.3±0.03mm | 0.3±0.03mm |  |  | 0
0201CG1R5A250NB | 1.5pF | C0G | 25V | ±0.05pF | 0201 | 0.6±0.03mm | 0.3±0.03mm | 0.3±0.03mm |  |  | 0
1005CG1R4C500NB | 1.4pF | C0G | 50V | ±0.25pF | 1005 |  |  | 0.2±0.02mm |  |  | 0
1005CG1R4B500NB | 1.4pF | C0G | 50V | ±0.10pF | 1005 |  |  | 0.2±0.02mm |  |  | 0
0402CQ1R4B500NB | 1.4pF | C0G | 50V | ±0.10pF | 0402 | 1.00±0.05mm | 0.50±0.05mm | 0.5±0.05mm |  |  | 0
0805CG1R3B500NT | 1.3pF | C0G | 50V | ±0.10pF | 0805 | 2.00±0.20mm | 1.25±0.20mm | 0.8±0.20mm |  |  | 0
0402CG1R3B250NT | 1.3pF | C0G | 25V | ±0.10pF | 0402 | 1.00±0.05mm | 0.5±0.05mm | 0.5±0.05mm |  |  | 0
0402CG1R3A250NT | 1.3pF | C0G | 25V | ±0.05pF | 0402 | 1.00±0.05mm | 0.5±0.05mm | 0.5±0.05mm |  |  | 0
1005CG1R3C500NB | 1.3pF | C0G | 50V | ±0.25pF | 1005 |  |  | 0.2±0.02mm |  |  | 0
0402CQ1R3C500NB | 1.3pF | C0G | 50V | ±0.25pF | 0402 | 1.00±0.05mm | 0.50±0.05mm | 0.5±0.05mm |  |  | 0
1005CG1R3B500NB | 1.3pF | C0G | 50V | ±0.10pF | 1005 |  |  | 0.2±0.02mm |  |  | 0
0805CG1R3B500NB | 1.3pF | C0G | 50V | ±0.10pF | 0805 | 2.00±0.20mm | 1.25±0.20mm | 0.8±0.20mm |  |  | 0
0402CG1R3B250NB | 1.3pF | C0G | 25V | ±0.10pF | 0402 | 1.00±0.05mm | 0.5±0.05mm | 0.5±0.05mm |  |  | 0
0402CG1R3A250NB | 1.3pF | C0G | 25V | ±0.05pF | 0402 | 1.00±0.05mm | 0.5±0.05mm | 0.5±0.05mm |  |  | 0
0402CG1R2D500NT | 1.2pF | C0G | 50V | ±0.50pF | 0402 | 1.00±0.05mm | 0.50±0.05mm | 0.5±0.05mm |  |  | 0
0201CG1R2D500NT | 1.2pF | C0G | 50V | ±0.50pF | 0201 | 0.6±0.03mm | 0.3±0.03mm | 0.3±0.03mm |  |  | 0
1206CG1R2C500NT | 1.2pF | C0G | 50V | ±0.25pF | 1206 | 3.20±0.30mm | 1.60±0.30mm | 0.80±0.20mm |  |  | 0
0805CG1R2C500NT | 1.2pF | C0G | 50V | ±0.25pF | 0805 | 2.00±0.20mm | 1.25±0.20mm | 0.8±0.20mm |  |  | 0
0603CQ1R2C500NT | 1.2pF | C0G | 50V | ±0.25pF | 0603 | 1.60±0.10mm | 0.80±0.10mm | 0.80±0.10mm |  |  | 0
0603CG1R2C500NT | 1.2pF | C0G | 50V | ±0.25pF | 0603 | 1.60±0.10mm | 0.80±0.10mm | 0.80±0.10mm |  |  | 0
0402CG1R2C500NT | 1.2pF | C0G | 50V | ±0.25pF | 0402 | 1.00±0.05mm | 0.50±0.05mm | 0.5±0.05mm |  |  | 0
0201CG1R2C500NT | 1.2pF | C0G | 50V | ±0.25pF | 0201 | 0.6±0.03mm | 0.3±0.03mm | 0.3±0.03mm |  |  | 0
1005CG1R2C250NT | 1.2pF | C0G | 25V | ±0.25pF | 1005 | 0.4±0.02mm | 0.2±0.02mm | 0.2±0.02mm |  |  | 0
0402CG1R2C250NT | 1.2pF | C0G | 25V | ±0.25pF | 0402 | 1.00±0.05mm | 0.5±0.05mm | 0.5±0.05mm |  |  | 0
0201CG1R2C250NT | 1.2pF | C0G | 25V | ±0.25pF | 0201 | 0.6±0.03mm | 0.3±0.03mm | 0.3±0.03mm |  |  | 0
1005CG1R2C160NT | 1.2pF | C0G | 16V | ±0.25pF | 1005 | 0.4±0.02mm | 0.2±0.02mm | 0.2±0.02mm |  |  | 0
0603CG1R2C160NT | 1.2pF | C0G | 16V | ±0.25pF | 0603 | 1.60±0.10mm | 0.80±0.10mm | 0.80±0.10mm |  |  | 0
1005CG1R2C100NT | 1.2pF | C0G | 10V | ±0.25pF | 1005 | 0.4±0.02mm | 0.2±0.02mm | 0.2±0.02mm |  |  | 0
0402CG1R2C100NT | 1.2pF | C0G | 10V | ±0.25pF | 0402 | 1.00±0.05mm | 0.5±0.05mm | 0.5±0.05mm |  |  | 0
0201CG1R2C100NT | 1.2pF | C0G | 10V | ±0.25pF | 0201 | 0.6±0.03mm | 0.3±0.03mm | 0.3±0.03mm |  |  | 0
1206CG1R2B500NT | 1.2pF | C0G | 50V | ±0.10pF | 1206 | 3.20±0.30mm | 1.60±0.30mm | 0.80±0.20mm |  |  | 0
0805CG1R2B500NT | 1.2pF | C0G | 50V | ±0.10pF | 0805 | 2.00±0.20mm | 1.25±0.20mm | 0.8±0.20mm |  |  | 0
0603CQ1R2B500NT | 1.2pF | C0G | 50V | ±0.10pF | 0603 | 1.60±0.10mm | 0.80±0.10mm | 0.80±0.10mm |  |  | 0
0603CG1R2B500NT | 1.2pF | C0G | 50V | ±0.10pF | 0603 | 1.60±0.10mm | 0.80±0.10mm | 0.80±0.10mm |  |  | 0
0402CQ1R2B500NT | 1.2pF | C0G | 50V | ±0.10pF | 0402 | 1.00±0.05mm | 0.50±0.05mm | 0.5±0.05mm |  |  | 0
0402CG1R2B500NT | 1.2pF | C0G | 50V | ±0.10pF | 0402 | 1.00±0.05mm | 0.50±0.05mm | 0.5±0.05mm |  |  | 0
0201CQ1R2B500NT | 1.2pF | C0G | 50V | ±0.10pF | 0201 | 0.6±0.03mm | 0.3±0.03mm | 0.3±0.03mm |  |  | 0
0201CG1R2B500NT | 1.2pF | C0G | 50V | ±0.10pF | 0201 | 0.6±0.03mm | 0.3±0.03mm | 0.3±0.03mm |  |  | 0
1005CG1R2B250NT | 1.2pF | C0G | 25V | ±0.10pF | 1005 | 0.4±0.02mm | 0.2±0.02mm | 0.2±0.02mm |  |  | 0
0603CG1R2B250NT | 1.2pF | C0G | 25V | ±0.10pF | 0603 | 1.60±0.10mm | 0.80±0.10mm | 0.80±0.10mm |  |  | 0
0402CG1R2B250NT | 1.2pF | C0G | 25V | ±0.10pF | 0402 | 1.00±0.05mm | 0.5±0.05mm | 0.5±0.05mm |  |  | 0
0201CG1R2B250NT | 1.2pF | C0G | 25V | ±0.10pF | 0201 | 0.6±0.03mm | 0.3±0.03mm | 0.3±0.03mm |  |  | 0
0402CG1R2B160NT | 1.2pF | C0G | 16V | ±0.10pF | 0402 | 1.00±0.05mm | 0.5±0.05mm | 0.5±0.05mm |  |  | 0
0805CG1R2B100NT | 1.2pF | C0G | 10V | ±0.10pF | 0805 | 2.00±0.20mm | 1.25±0.20mm | 0.8±0.20mm |  |  | 0
1005CG1R2A500NT | 1.2pF | C0G | 50V | ±0.05pF | 1005 | 0.4±0.02mm | 0.2±0.02mm | 0.2±0.02mm |  |  | 0
0402CG1R2A500NT | 1.2pF | C0G | 50V | ±0.05pF | 0402 | 1.00±0.05mm | 0.50±0.05mm | 0.5±0.05mm |  |  | 0
0402CQ1R2A500NT | 1.2pF | C0G | 50V | ±0.05pF | 0402 | 1.00±0.05mm | 0.50±0.05mm | 0.5±0.05mm |  |  | 0
0201CG1R2A500NT | 1.2pF | C0G | 50V | ±0.05pF | 0201 | 0.6±0.03mm | 0.3±0.03mm | 0.3±0.03mm |  |  | 0
0201CQ1R2A500NT | 1.2pF | C0G | 50V | ±0.05pF | 0201 | 0.6±0.03mm | 0.3±0.03mm | 0.3±0.03mm |  |  | 0
0201CG1R2A250NT | 1.2pF | C0G | 25V | ±0.05pF | 0201 | 0.6±0.03mm | 0.3±0.03mm | 0.3±0.03mm |  |  | 0
0402CG1R2D500NB | 1.2pF | C0G | 50V | ±0.50pF | 0402 | 1.00±0.05mm | 0.50±0.05mm | 0.5±0.05mm |  |  | 0
0201CG1R2D500NB | 1.2pF | C0G | 50V | ±0.50pF | 0201 | 0.6±0.03mm | 0.3±0.03mm | 0.3±0.03mm |  |  | 0
1206CQ1R2C500NB | 1.2pF | C0G | 50V | ±0.25pF | 1206 | 3.20±0.30mm | 1.60±0.30mm | 0.80±0.20mm |  |  | 0
1206CG1R2C500NB | 1.2pF | C0G | 50V | ±0.25pF | 1206 | 3.20±0.30mm | 1.60±0.30mm | 0.80±0.20mm |  |  | 0
0805CG1R2C500NB | 1.2pF | C0G | 50V | ±0.25pF | 0805 | 2.00±0.20mm | 1.25±0.20mm | 0.8±0.20mm |  |  | 0
0603CG1R2C500NB | 1.2pF | C0G | 50V | ±0.25pF | 0603 | 1.60±0.10mm | 0.80±0.10mm | 0.80±0.10mm |  |  | 0
0603CQ1R2C500NB | 1.2pF | C0G | 50V | ±0.25pF | 0603 | 1.60±0.10mm | 0.80±0.10mm | 0.80±0.10mm |  |  | 0
0402CG1R2C500NB | 1.2pF | C0G | 50V | ±0.25pF | 0402 | 1.00±0.05mm | 0.50±0.05mm | 0.5±0.05mm |  |  | 0
0402CQ1R2C500NB | 1.2pF | C0G | 50V | ±0.25pF | 0402 | 1.00±0.05mm | 0.50±0.05mm | 0.5±0.05mm |  |  | 0
0201CG1R2C500NB | 1.2pF | C0G | 50V | ±0.25pF | 0201 | 0.6±0.03mm | 0.3±0.03mm | 0.3±0.03mm |  |  | 0
0201CQ1R2C500NB | 1.2pF | C0G | 50V | ±0.25pF | 0201 | 0.6±0.03mm | 0.3±0.03mm | 0.3±0.03mm |  |  | 0
1005CG1R2C250NB | 1.2pF | C0G | 25V | ±0.25pF | 1005 | 0.4±0.02mm | 0.2±0.02mm | 0.2±0.02mm |  |  | 0
0402CG1R2C250NB | 1.2pF | C0G | 25V | ±0.25pF | 0402 | 1.00±0.05mm | 0.5±0.05mm | 0.5±0.05mm |  |  | 0
0201CG1R2C250NB | 1.2pF | C0G | 25V | ±0.25pF | 0201 | 0.6±0.03mm | 0.3±0.03mm | 0.3±0.03mm |  |  | 0
1005CG1R2C160NB | 1.2pF | C0G | 16V | ±0.25pF | 1005 | 0.4±0.02mm | 0.2±0.02mm | 0.2±0.02mm |  |  | 0
0603CG1R2C160NB | 1.2pF | C0G | 16V | ±0.25pF | 0603 | 1.60±0.10mm | 0.80±0.10mm | 0.80±0.10mm |  |  | 0
1005CG1R2C100NB | 1.2pF | C0G | 10V | ±0.25pF | 1005 | 0.4±0.02mm | 0.2±0.02mm | 0.2±0.02mm |  |  | 0
0402CG1R2C100NB | 1.2pF | C0G | 10V | ±0.25pF | 0402 | 1.00±0.05mm | 0.5±0.05mm | 0.5±0.05mm |  |  | 0
0201CG1R2C100NB | 1.2pF | C0G | 10V | ±0.25pF | 0201 | 0.6±0.03mm | 0.3±0.03mm | 0.3±0.03mm |  |  | 0
1206CG1R2B500NB | 1.2pF | C0G | 50V | ±0.10pF | 1206 | 3.20±0.30mm | 1.60±0.30mm | 0.80±0.20mm |  |  | 0
0805CG1R2B500NB | 1.2pF | C0G | 50V | ±0.10pF | 0805 | 2.00±0.20mm | 1.25±0.20mm | 0.8±0.20mm |  |  | 0
0603CG1R2B500NB | 1.2pF | C0G | 50V | ±0.10pF | 0603 | 1.60±0.10mm | 0.80±0.10mm | 0.80±0.10mm |  |  | 0
0603CQ1R2B500NB | 1.2pF | C0G | 50V | ±0.10pF | 0603 | 1.60±0.10mm | 0.80±0.10mm | 0.80±0.10mm |  |  | 0
0402CG1R2B500NB | 1.2pF | C0G | 50V | ±0.10pF | 0402 | 1.00±0.05mm | 0.50±0.05mm | 0.5±0.05mm |  |  | 0
0402CQ1R2B500NB | 1.2pF | C0G | 50V | ±0.10pF | 0402 | 1.00±0.05mm | 0.50±0.05mm | 0.5±0.05mm |  |  | 0
0201CG1R2B500NB | 1.2pF | C0G | 50V | ±0.10pF | 0201 | 0.6±0.03mm | 0.3±0.03mm | 0.3±0.03mm |  |  | 0
0201CQ1R2B500NB | 1.2pF | C0G | 50V | ±0.10pF | 0201 | 0.6±0.03mm | 0.3±0.03mm | 0.3±0.03mm |  |  | 0
1005CG1R2B250NB | 1.2pF | C0G | 25V | ±0.10pF | 1005 | 0.4±0.02mm | 0.2±0.02mm | 0.2±0.02mm |  |  | 0
0603CG1R2B250NB | 1.2pF | C0G | 25V | ±0.10pF | 0603 | 1.60±0.10mm | 0.80±0.10mm | 0.80±0.10mm |  |  | 0
0402CG1R2B250NB | 1.2pF | C0G | 25V | ±0.10pF | 0402 | 1.00±0.05mm | 0.5±0.05mm | 0.5±0.05mm |  |  | 0
0201CG1R2B250NB | 1.2pF | C0G | 25V | ±0.10pF | 0201 | 0.6±0.03mm | 0.3±0.03mm | 0.3±0.03mm |  |  | 0
0402CG1R2B160NB | 1.2pF | C0G | 16V | ±0.10pF | 0402 | 1.00±0.05mm | 0.5±0.05mm | 0.5±0.05mm |  |  | 0
0805CG1R2B100NB | 1.2pF | C0G | 10V | ±0.10pF | 0805 | 2.00±0.20mm | 1.25±0.20mm | 0.8±0.20mm |  |  | 0
1005CG1R2A500NB | 1.2pF | C0G | 50V | ±0.05pF | 1005 | 0.4±0.02mm | 0.2±0.02mm | 0.2±0.02mm |  |  | 0
0402CG1R2A500NB | 1.2pF | C0G | 50V | ±0.05pF | 0402 | 1.00±0.05mm | 0.50±0.05mm | 0.5±0.05mm |  |  | 0
0402CQ1R2A500NB | 1.2pF | C0G | 50V | ±0.05pF | 0402 | 1.00±0.05mm | 0.50±0.05mm | 0.5±0.05mm |  |  | 0
0201CQ1R2A500NB | 1.2pF | C0G | 50V | ±0.05pF | 0201 | 0.6±0.03mm | 0.3±0.03mm | 0.3±0.03mm |  |  | 0
0201CG1R2A500NB | 1.2pF | C0G | 50V | ±0.05pF | 0201 | 0.6±0.03mm | 0.3±0.03mm | 0.3±0.03mm |  |  | 0
0201CG1R2A250NB | 1.2pF | C0G | 25V | ±0.05pF | 0201 | 0.6±0.03mm | 0.3±0.03mm | 0.3±0.03mm |  |  | 0
0402CQ1R1B500NT | 1.1pF | C0G | 50V | ±0.10pF | 0402 | 1.00±0.05mm | 0.50±0.05mm | 0.5±0.05mm |  |  | 0
0201CQ1R1B500NT | 1.1pF | C0G | 50V | ±0.10pF | 0201 | 0.6±0.03mm | 0.3±0.03mm | 0.3±0.03mm |  |  | 0
0402CQ1R1A500NT | 1.1pF | C0G | 50V | ±0.05pF | 0402 | 1.00±0.05mm | 0.50±0.05mm | 0.5±0.05mm |  |  | 0
0201CQ1R1A500NT | 1.1pF | C0G | 50V | ±0.05pF | 0201 | 0.6±0.03mm | 0.3±0.03mm | 0.3±0.03mm |  |  | 0
1005CG1R1C500NB | 1.1pF | C0G | 50V | ±0.25pF | 1005 |  |  | 0.2±0.02mm |  |  | 0
0201CQ1R1C500NB | 1.1pF | C0G | 50V | ±0.25pF | 0201 | 0.6±0.03mm | 0.3±0.03mm | 0.3±0.03mm |  |  | 0
0402CQ1R1B500NB | 1.1pF | C0G | 50V | ±0.10pF | 0402 | 1.00±0.05mm | 0.50±0.05mm | 0.5±0.05mm |  |  | 0
0201CQ1R1B500NB | 1.1pF | C0G | 50V | ±0.10pF | 0201 | 0.6±0.03mm | 0.3±0.03mm | 0.3±0.03mm |  |  | 0
0402CQ1R1A500NB | 1.1pF | C0G | 50V | ±0.05pF | 0402 | 1.00±0.05mm | 0.50±0.05mm | 0.5±0.05mm |  |  | 0
0201CQ1R1A500NB | 1.1pF | C0G | 50V | ±0.05pF | 0201 | 0.6±0.03mm | 0.3±0.03mm | 0.3±0.03mm |  |  | 0
0603CG1R0D500NT | 1.0pF | C0G | 50V | ±0.50pF | 0603 | 1.60±0.10mm | 0.80±0.10mm | 0.80±0.10mm |  |  | 0
0402CG1R0D500NT | 1.0pF | C0G | 50V | ±0.50pF | 0402 | 1.00±0.05mm | 0.50±0.05mm | 0.5±0.05mm |  |  | 0
0201CG1R0D500NT | 1.0pF | C0G | 50V | ±0.50pF | 0201 | 0.6±0.03mm | 0.3±0.03mm | 0.3±0.03mm |  |  | 0
1206CG1R0C500NT | 1.0pF | C0G | 50V | ±0.25pF | 1206 | 3.20±0.30mm | 1.60±0.30mm | 0.80±0.20mm |  |  | 0
1005CG1R0C500NT | 1.0pF | C0G | 50V | ±0.25pF | 1005 | 0.4±0.02mm | 0.2±0.02mm | 0.2±0.02mm |  |  | 0
0805CG1R0C500NT | 1.0pF | C0G | 50V | ±0.25pF | 0805 | 2.00±0.20mm | 1.25±0.20mm | 0.8±0.20mm |  |  | 0
0603CQ1R0C500NT | 1.0pF | C0G | 50V | ±0.25pF | 0603 | 1.60±0.10mm | 0.80±0.10mm | 0.80±0.10mm |  |  | 0
0603CG1R0C500NT | 1.0pF | C0G | 50V | ±0.25pF | 0603 | 1.60±0.10mm | 0.80±0.10mm | 0.80±0.10mm |  |  | 0
0402CG1R0C500NT | 1.0pF | C0G | 50V | ±0.25pF | 0402 | 1.00±0.05mm | 0.50±0.05mm | 0.5±0.05mm |  |  | 0
0402CQ1R0C500NT | 1.0pF | C0G | 50V | ±0.25pF | 0402 | 1.00±0.05mm | 0.50±0.05mm | 0.5±0.05mm |  |  | 0
0201CG1R0C500NT | 1.0pF | C0G | 50V | ±0.25pF | 0201 | 0.6±0.03mm | 0.3±0.03mm | 0.3±0.03mm |  |  | 0
1206CG1R0C250NT | 1.0pF | C0G | 25V | ±0.25pF | 1206 | 3.20±0.30mm | 1.60±0.30mm | 0.80±0.20mm |  |  | 0
1005CG1R0C250NT | 1.0pF | C0G | 25V | ±0.25pF | 1005 | 0.4±0.02mm | 0.2±0.02mm | 0.2±0.02mm |  |  | 0
0805CG1R0C250NT | 1.0pF | C0G | 25V | ±0.25pF | 0805 | 2.00±0.20mm | 1.25±0.20mm | 0.8±0.20mm |  |  | 0
0603CG1R0C250NT | 1.0pF | C0G | 25V | ±0.25pF | 0603 | 1.60±0.10mm | 0.80±0.10mm | 0.80±0.10mm |  |  | 0
0603CQ1R0C250NT | 1.0pF | C0G | 25V | ±0.25pF | 0603 | 1.60±0.10mm | 0.80±0.10mm | 0.80±0.10mm |  |  | 0
0402CG1R0C250NT | 1.0pF | C0G | 25V | ±0.25pF | 0402 | 1.00±0.05mm | 0.5±0.05mm | 0.5±0.05mm |  |  | 0
0201CG1R0C250NT | 1.0pF | C0G | 25V | ±0.25pF | 0201 | 0.6±0.03mm | 0.3±0.03mm | 0.3±0.03mm |  |  | 0
1005CG1R0C160NT | 1.0pF | C0G | 16V | ±0.25pF | 1005 | 0.4±0.02mm | 0.2±0.02mm | 0.2±0.02mm |  |  | 0
0402CG1R0C100NT | 1.0pF | C0G | 10V | ±0.25pF | 0402 | 1.00±0.05mm | 0.5±0.05mm | 0.5±0.05mm |  |  | 0
1206CG1R0B500NT | 1.0pF | C0G | 50V | ±0.10pF | 1206 | 3.20±0.30mm | 1.60±0.30mm | 0.80±0.20mm |  |  | 0
0805CG1R0B500NT | 1.0pF | C0G | 50V | ±0.10pF | 0805 | 2.00±0.20mm | 1.25±0.20mm | 0.8±0.20mm |  |  | 0
0603CQ1R0B500NT | 1.0pF | C0G | 50V | ±0.10pF | 0603 | 1.60±0.10mm | 0.80±0.10mm | 0.80±0.10mm |  |  | 0
0603CG1R0B500NT | 1.0pF | C0G | 50V | ±0.10pF | 0603 | 1.60±0.10mm | 0.80±0.10mm | 0.80±0.10mm |  |  | 0
0402CG1R0B500NT | 1.0pF | C0G | 50V | ±0.10pF | 0402 | 1.00±0.05mm | 0.50±0.05mm | 0.5±0.05mm |  |  | 0
0402CQ1R0B500NT | 1.0pF | C0G | 50V | ±0.10pF | 0402 | 1.00±0.05mm | 0.50±0.05mm | 0.5±0.05mm |  |  | 0
0201CQ1R0B500NT | 1.0pF | C0G | 50V | ±0.10pF | 0201 | 0.6±0.03mm | 0.3±0.03mm | 0.3±0.03mm |  |  | 0
0201CG1R0B500NT | 1.0pF | C0G | 50V | ±0.10pF | 0201 | 0.6±0.03mm | 0.3±0.03mm | 0.3±0.03mm |  |  | 0
1005CG1R0B250NT | 1.0pF | C0G | 25V | ±0.10pF | 1005 | 0.4±0.02mm | 0.2±0.02mm | 0.2±0.02mm |  |  | 0
0603CG1R0B250NT | 1.0pF | C0G | 25V | ±0.10pF | 0603 | 1.60±0.10mm | 0.80±0.10mm | 0.80±0.10mm |  |  | 0
0402CG1R0B250NT | 1.0pF | C0G | 25V | ±0.10pF | 0402 | 1.00±0.05mm | 0.5±0.05mm | 0.5±0.05mm |  |  | 0
0201CG1R0B250NT | 1.0pF | C0G | 25V | ±0.10pF | 0201 | 0.6±0.03mm | 0.3±0.03mm | 0.3±0.03mm |  |  | 0
1005CG1R0B160NT | 1.0pF | C0G | 16V | ±0.10pF | 1005 | 0.4±0.02mm | 0.2±0.02mm | 0.2±0.02mm |  |  | 0
0402CG1R0B100NT | 1.0pF | C0G | 10V | ±0.10pF | 0402 | 1.00±0.05mm | 0.5±0.05mm | 0.5±0.05mm |  |  | 0
1005CG1R0A500NT | 1.0pF | C0G | 50V | ±0.05pF | 1005 | 0.4±0.02mm | 0.2±0.02mm | 0.2±0.02mm |  |  | 0
0603CG1R0A500NT | 1.0pF | C0G | 50V | ±0.05pF | 0603 | 1.60±0.10mm | 0.80±0.10mm | 0.80±0.10mm |  |  | 0
0402CG1R0A500NT | 1.0pF | C0G | 50V | ±0.05pF | 0402 | 1.00±0.05mm | 0.50±0.05mm | 0.5±0.05mm |  |  | 0
0402CQ1R0A500NT | 1.0pF | C0G | 50V | ±0.05pF | 0402 | 1.00±0.05mm | 0.50±0.05mm | 0.5±0.05mm |  |  | 0
0201CQ1R0A500NT | 1.0pF | C0G | 50V | ±0.05pF | 0201 | 0.6±0.03mm | 0.3±0.03mm | 0.3±0.03mm |  |  | 0
0201CG1R0A500NT | 1.0pF | C0G | 50V | ±0.05pF | 0201 | 0.6±0.03mm | 0.3±0.03mm | 0.3±0.03mm |  |  | 0
1005CG1R0A250NT | 1.0pF | C0G | 25V | ±0.05pF | 1005 | 0.4±0.02mm | 0.2±0.02mm | 0.2±0.02mm |  |  | 0
0402CG1R0A250NT | 1.0pF | C0G | 25V | ±0.05pF | 0402 | 1.00±0.05mm | 0.5±0.05mm | 0.5±0.05mm |  |  | 0
0201CQ1R0A250NT | 1.0pF | C0G | 25V | ±0.05pF | 0201 | 0.6±0.03mm | 0.3±0.03mm | 0.3±0.03mm |  |  | 0
0201CG1R0A250NT | 1.0pF | C0G | 25V | ±0.05pF | 0201 | 0.6±0.03mm | 0.3±0.03mm | 0.3±0.03mm |  |  | 0
0603CG1R0D500NB | 1.0pF | C0G | 50V | ±0.50pF | 0603 | 1.60±0.10mm | 0.80±0.10mm | 0.80±0.10mm |  |  | 0
0402CG1R0D500NB | 1.0pF | C0G | 50V | ±0.50pF | 0402 | 1.00±0.05mm | 0.50±0.05mm | 0.5±0.05mm |  |  | 0
0201CG1R0D500NB | 1.0pF | C0G | 50V | ±0.50pF | 0201 | 0.6±0.03mm | 0.3±0.03mm | 0.3±0.03mm |  |  | 0
1206CQ1R0C500NB | 1.0pF | C0G | 50V | ±0.25pF | 1206 | 3.20±0.30mm | 1.60±0.30mm | 0.80±0.20mm |  |  | 0
1206CG1R0C500NB | 1.0pF | C0G | 50V | ±0.25pF | 1206 | 3.20±0.30mm | 1.60±0.30mm | 0.80±0.20mm |  |  | 0
1005CG1R0C500NB | 1.0pF | C0G | 50V | ±0.25pF | 1005 | 0.4±0.02mm | 0.2±0.02mm | 0.2±0.02mm |  |  | 0
0805CG1R0C500NB | 1.0pF | C0G | 50V | ±0.25pF | 0805 | 2.00±0.20mm | 1.25±0.20mm | 0.8±0.20mm |  |  | 0
0603CQ1R0C500NB | 1.0pF | C0G | 50V | ±0.25pF | 0603 | 1.60±0.10mm | 0.80±0.10mm | 0.80±0.10mm |  |  | 0
0603CG1R0C500NB | 1.0pF | C0G | 50V | ±0.25pF | 0603 | 1.60±0.10mm | 0.80±0.10mm | 0.80±0.10mm |  |  | 0
0603CG1R0C500CB | 1.0pF | C0G | 50V | ±0.25pF | 0603 | 1.60±0.10mm | 0.80±0.10mm | 0.80±0.10mm |  |  | 0
0402CG1R0C500NB | 1.0pF | C0G | 50V | ±0.25pF | 0402 | 1.00±0.05mm | 0.50±0.05mm | 0.5±0.05mm |  |  | 0
0402CQ1R0C500NB | 1.0pF | C0G | 50V | ±0.25pF | 0402 | 1.00±0.05mm | 0.50±0.05mm | 0.5±0.05mm |  |  | 0
0201CG1R0C500NB | 1.0pF | C0G | 50V | ±0.25pF | 0201 | 0.6±0.03mm | 0.3±0.03mm | 0.3±0.03mm |  |  | 0
1206CG1R0C250NB | 1.0pF | C0G | 25V | ±0.25pF | 1206 | 3.20±0.30mm | 1.60±0.30mm | 0.80±0.20mm |  |  | 0
1005CG1R0C250NB | 1.0pF | C0G | 25V | ±0.25pF | 1005 | 0.4±0.02mm | 0.2±0.02mm | 0.2±0.02mm |  |  | 0
0805CG1R0C250NB | 1.0pF | C0G | 25V | ±0.25pF | 0805 | 2.00±0.20mm | 1.25±0.20mm | 0.8±0.20mm |  |  | 0
0603CQ1R0C250NB | 1.0pF | C0G | 25V | ±0.25pF | 0603 | 1.60±0.10mm | 0.80±0.10mm | 0.80±0.10mm |  |  | 0
0603CG1R0C250NB | 1.0pF | C0G | 25V | ±0.25pF | 0603 | 1.60±0.10mm | 0.80±0.10mm | 0.80±0.10mm |  |  | 0
0402CG1R0C250NB | 1.0pF | C0G | 25V | ±0.25pF | 0402 | 1.00±0.05mm | 0.5±0.05mm | 0.5±0.05mm |  |  | 0
0201CG1R0C250NB | 1.0pF | C0G | 25V | ±0.25pF | 0201 | 0.6±0.03mm | 0.3±0.03mm | 0.3±0.03mm |  |  | 0
1005CG1R0C160NB | 1.0pF | C0G | 16V | ±0.25pF | 1005 | 0.4±0.02mm | 0.2±0.02mm | 0.2±0.02mm |  |  | 0
0402CG1R0C100NB | 1.0pF | C0G | 10V | ±0.25pF | 0402 | 1.00±0.05mm | 0.5±0.05mm | 0.5±0.05mm |  |  | 0
1206CQ1R0B500NB | 1.0pF | C0G | 50V | ±0.10pF | 1206 | 3.20±0.30mm | 1.60±0.30mm | 0.80±0.20mm |  |  | 0
1206CG1R0B500NB | 1.0pF | C0G | 50V | ±0.10pF | 1206 | 3.20±0.30mm | 1.60±0.30mm | 0.80±0.20mm |  |  | 0
1005CG1R0B500NB | 1.0pF | C0G | 50V | ±0.10pF | 1005 |  |  | 0.2±0.02mm |  |  | 0
0805CG1R0B500NB | 1.0pF | C0G | 50V | ±0.10pF | 0805 | 2.00±0.20mm | 1.25±0.20mm | 0.8±0.20mm |  |  | 0
0603CQ1R0B500NB | 1.0pF | C0G | 50V | ±0.10pF | 0603 | 1.60±0.10mm | 0.80±0.10mm | 0.80±0.10mm |  |  | 0
0603CG1R0B500CB | 1.0pF | C0G | 50V | ±0.10pF | 0603 | 1.60±0.10mm | 0.80±0.10mm | 0.80±0.10mm |  |  | 0
0603CG1R0B500NB | 1.0pF | C0G | 50V | ±0.10pF | 0603 | 1.60±0.10mm | 0.80±0.10mm | 0.80±0.10mm |  |  | 0
0402CG1R0B500NB | 1.0pF | C0G | 50V | ±0.10pF | 0402 | 1.00±0.05mm | 0.50±0.05mm | 0.5±0.05mm |  |  | 0
0402CQ1R0B500NB | 1.0pF | C0G | 50V | ±0.10pF | 0402 | 1.00±0.05mm | 0.50±0.05mm | 0.5±0.05mm |  |  | 0
0201CQ1R0B500NB | 1.0pF | C0G | 50V | ±0.10pF | 0201 | 0.6±0.03mm | 0.3±0.03mm | 0.3±0.03mm |  |  | 0
0201CG1R0B500NB | 1.0pF | C0G | 50V | ±0.10pF | 0201 | 0.6±0.03mm | 0.3±0.03mm | 0.3±0.03mm |  |  | 0
0603CG1R0B250NB | 1.0pF | C0G | 25V | ±0.10pF | 0603 | 1.60±0.10mm | 0.80±0.10mm | 0.80±0.10mm |  |  | 0
0402CG1R0B250NB | 1.0pF | C0G | 25V | ±0.10pF | 0402 | 1.00±0.05mm | 0.5±0.05mm | 0.5±0.05mm |  |  | 0
0201CG1R0B250NB | 1.0pF | C0G | 25V | ±0.10pF | 0201 | 0.6±0.03mm | 0.3±0.03mm | 0.3±0.03mm |  |  | 0
1005CG1R0B160NB | 1.0pF | C0G | 16V | ±0.10pF | 1005 | 0.4±0.02mm | 0.2±0.02mm | 0.2±0.02mm |  |  | 0
0402CG1R0B100NB | 1.0pF | C0G | 10V | ±0.10pF | 0402 | 1.00±0.05mm | 0.5±0.05mm | 0.5±0.05mm |  |  | 0
1005CG1R0A500NB | 1.0pF | C0G | 50V | ±0.05pF | 1005 | 0.4±0.02mm | 0.2±0.02mm | 0.2±0.02mm |  |  | 0
0603CG1R0A500NB | 1.0pF | C0G | 50V | ±0.05pF | 0603 | 1.60±0.10mm | 0.80±0.10mm | 0.80±0.10mm |  |  | 0
0402CQ1R0A500NB | 1.0pF | C0G | 50V | ±0.05pF | 0402 | 1.00±0.05mm | 0.50±0.05mm | 0.5±0.05mm |  |  | 0
0402CG1R0A500NB | 1.0pF | C0G | 50V | ±0.05pF | 0402 | 1.00±0.05mm | 0.50±0.05mm | 0.5±0.05mm |  |  | 0
0201CQ1R0A500NB | 1.0pF | C0G | 50V | ±0.05pF | 0201 | 0.6±0.03mm | 0.3±0.03mm | 0.3±0.03mm |  |  | 0
0201CG1R0A500NB | 1.0pF | C0G | 50V | ±0.05pF | 0201 | 0.6±0.03mm | 0.3±0.03mm | 0.3±0.03mm |  |  | 0
1005CG1R0A250NB | 1.0pF | C0G | 25V | ±0.05pF | 1005 | 0.4±0.02mm | 0.2±0.02mm | 0.2±0.02mm |  |  | 0
0402CG1R0A250NB | 1.0pF | C0G | 25V | ±0.05pF | 0402 | 1.00±0.05mm | 0.5±0.05mm | 0.5±0.05mm |  |  | 0
0201CQ1R0A250NB | 1.0pF | C0G | 25V | ±0.05pF | 0201 | 0.6±0.03mm | 0.3±0.03mm | 0.3±0.03mm |  |  | 0
0201CG1R0A250NB | 1.0pF | C0G | 25V | ±0.05pF | 0201 | 0.6±0.03mm | 0.3±0.03mm | 0.3±0.03mm |  |  | 0
0805CG0R9C500NT | 0.9pF | C0G | 50V | ±0.25pF | 0805 | 2.00±0.20mm | 1.25±0.20mm | 0.8±0.20mm |  |  | 0
0603CQ0R9C500NT | 0.9pF | C0G | 50V | ±0.25pF | 0603 | 1.60±0.10mm | 0.80±0.10mm | 0.80±0.10mm |  |  | 0
0603CG0R9C500NT | 0.9pF | C0G | 50V | ±0.25pF | 0603 | 1.60±0.10mm | 0.80±0.10mm | 0.80±0.10mm |  |  | 0
0402CG0R9C500NT | 0.9pF | C0G | 50V | ±0.25pF | 0402 | 1.00±0.05mm | 0.50±0.05mm | 0.5±0.05mm |  |  | 0
0201CG0R9C500NT | 0.9pF | C0G | 50V | ±0.25pF | 0201 | 0.6±0.03mm | 0.3±0.03mm | 0.3±0.03mm |  |  | 0
0402CG0R9C250NT | 0.9pF | C0G | 25V | ±0.25pF | 0402 | 1.00±0.05mm | 0.5±0.05mm | 0.5±0.05mm |  |  | 0
0201CG0R9C250NT | 0.9pF | C0G | 25V | ±0.25pF | 0201 | 0.6±0.03mm | 0.3±0.03mm | 0.3±0.03mm |  |  | 0
0805CG0R9B500NT | 0.9pF | C0G | 50V | ±0.10pF | 0805 | 2.00±0.20mm | 1.25±0.20mm | 0.8±0.20mm |  |  | 0
0603CQ0R9B500NT | 0.9pF | C0G | 50V | ±0.10pF | 0603 | 1.60±0.10mm | 0.80±0.10mm | 0.80±0.10mm |  |  | 0
0603CG0R9B500NT | 0.9pF | C0G | 50V | ±0.10pF | 0603 | 1.60±0.10mm | 0.80±0.10mm | 0.80±0.10mm |  |  | 0
0402CQ0R9B500NT | 0.9pF | C0G | 50V | ±0.10pF | 0402 | 1.00±0.05mm | 0.50±0.05mm | 0.5±0.05mm |  |  | 0
0402CG0R9B500NT | 0.9pF | C0G | 50V | ±0.10pF | 0402 | 1.00±0.05mm | 0.50±0.05mm | 0.5±0.05mm |  |  | 0
0201CG0R9B500NT | 0.9pF | C0G | 50V | ±0.10pF | 0201 | 0.6±0.03mm | 0.3±0.03mm | 0.3±0.03mm |  |  | 0
0201CQ0R9B500NT | 0.9pF | C0G | 50V | ±0.10pF | 0201 | 0.6±0.03mm | 0.3±0.03mm | 0.3±0.03mm |  |  | 0
0402CG0R9B250NT | 0.9pF | C0G | 25V | ±0.10pF | 0402 | 1.00±0.05mm | 0.5±0.05mm | 0.5±0.05mm |  |  | 0
0201CG0R9B250NT | 0.9pF | C0G | 25V | ±0.10pF | 0201 | 0.6±0.03mm | 0.3±0.03mm | 0.3±0.03mm |  |  | 0
1005CG0R9A500NT | 0.9pF | C0G | 50V | ±0.05pF | 1005 | 0.4±0.02mm | 0.2±0.02mm | 0.2±0.02mm |  |  | 0
0402CG0R9A500NT | 0.9pF | C0G | 50V | ±0.05pF | 0402 | 1.00±0.05mm | 0.50±0.05mm | 0.5±0.05mm |  |  | 0
0402CQ0R9A500NT | 0.9pF | C0G | 50V | ±0.05pF | 0402 | 1.00±0.05mm | 0.50±0.05mm | 0.5±0.05mm |  |  | 0
0201CQ0R9A500NT | 0.9pF | C0G | 50V | ±0.05pF | 0201 | 0.6±0.03mm | 0.3±0.03mm | 0.3±0.03mm |  |  | 0
0201CG0R9A500NT | 0.9pF | C0G | 50V | ±0.05pF | 0201 | 0.6±0.03mm | 0.3±0.03mm | 0.3±0.03mm |  |  | 0
1005CG0R9A250NT | 0.9pF | C0G | 25V | ±0.05pF | 1005 | 0.4±0.02mm | 0.2±0.02mm | 0.2±0.02mm |  |  | 0
1005CG0R9C500NB | 0.9pF | C0G | 50V | ±0.25pF | 1005 |  |  | 0.2±0.02mm |  |  | 0
0805CG0R9C500NB | 0.9pF | C0G | 50V | ±0.25pF | 0805 | 2.00±0.20mm | 1.25±0.20mm | 0.8±0.20mm |  |  | 0
0603CQ0R9C500NB | 0.9pF | C0G | 50V | ±0.25pF | 0603 | 1.60±0.10mm | 0.80±0.10mm | 0.80±0.10mm |  |  | 0
0603CG0R9C500NB | 0.9pF | C0G | 50V | ±0.25pF | 0603 | 1.60±0.10mm | 0.80±0.10mm | 0.80±0.10mm |  |  | 0
0402CG0R9C500NB | 0.9pF | C0G | 50V | ±0.25pF | 0402 | 1.00±0.05mm | 0.50±0.05mm | 0.5±0.05mm |  |  | 0
0201CG0R9C500NB | 0.9pF | C0G | 50V | ±0.25pF | 0201 | 0.6±0.03mm | 0.3±0.03mm | 0.3±0.03mm |  |  | 0
0402CG0R9C250NB | 0.9pF | C0G | 25V | ±0.25pF | 0402 | 1.00±0.05mm | 0.5±0.05mm | 0.5±0.05mm |  |  | 0
0201CG0R9C250NB | 0.9pF | C0G | 25V | ±0.25pF | 0201 | 0.6±0.03mm | 0.3±0.03mm | 0.3±0.03mm |  |  | 0
1206CG0R9B500NB | 0.9pF | C0G | 50V | ±0.10pF | 1206 | 3.20±0.30mm | 1.60±0.30mm | 0.80±0.20mm |  |  | 0
1005CG0R9B500NB | 0.9pF | C0G | 50V | ±0.10pF | 1005 |  |  | 0.2±0.02mm |  |  | 0
0805CG0R9B500NB | 0.9pF | C0G | 50V | ±0.10pF | 0805 | 2.00±0.20mm | 1.25±0.20mm | 0.8±0.20mm |  |  | 0
0603CQ0R9B500NB | 0.9pF | C0G | 50V | ±0.10pF | 0603 | 1.60±0.10mm | 0.80±0.10mm | 0.80±0.10mm |  |  | 0
0603CG0R9B500NB | 0.9pF | C0G | 50V | ±0.10pF | 0603 | 1.60±0.10mm | 0.80±0.10mm | 0.80±0.10mm |  |  | 0
0402CG0R9B500NB | 0.9pF | C0G | 50V | ±0.10pF | 0402 | 1.00±0.05mm | 0.50±0.05mm | 0.5±0.05mm |  |  | 0
0402CQ0R9B500NB | 0.9pF | C0G | 50V | ±0.10pF | 0402 | 1.00±0.05mm | 0.50±0.05mm | 0.5±0.05mm |  |  | 0
0201CQ0R9B500NB | 0.9pF | C0G | 50V | ±0.10pF | 0201 | 0.6±0.03mm | 0.3±0.03mm | 0.3±0.03mm |  |  | 0
0201CG0R9B500NB | 0.9pF | C0G | 50V | ±0.10pF | 0201 | 0.6±0.03mm | 0.3±0.03mm | 0.3±0.03mm |  |  | 0
0402CG0R9B250NB | 0.9pF | C0G | 25V | ±0.10pF | 0402 | 1.00±0.05mm | 0.5±0.05mm | 0.5±0.05mm |  |  | 0
0201CG0R9B250NB | 0.9pF | C0G | 25V | ±0.10pF | 0201 | 0.6±0.03mm | 0.3±0.03mm | 0.3±0.03mm |  |  | 0
1005CG0R9A500NB | 0.9pF | C0G | 50V | ±0.05pF | 1005 | 0.4±0.02mm | 0.2±0.02mm | 0.2±0.02mm |  |  | 0
0402CG0R9A500NB | 0.9pF | C0G | 50V | ±0.05pF | 0402 | 1.00±0.05mm | 0.50±0.05mm | 0.5±0.05mm |  |  | 0
0402CQ0R9A500NB | 0.9pF | C0G | 50V | ±0.05pF | 0402 | 1.00±0.05mm | 0.50±0.05mm | 0.5±0.05mm |  |  | 0
0201CQ0R9A500NB | 0.9pF | C0G | 50V | ±0.05pF | 0201 | 0.6±0.03mm | 0.3±0.03mm | 0.3±0.03mm |  |  | 0
0201CG0R9A500NB | 0.9pF | C0G | 50V | ±0.05pF | 0201 | 0.6±0.03mm | 0.3±0.03mm | 0.3±0.03mm |  |  | 0
1005CG0R9A250NB | 0.9pF | C0G | 25V | ±0.05pF | 1005 | 0.4±0.02mm | 0.2±0.02mm | 0.2±0.02mm |  |  | 0
1005CG0R8D250NT | 0.8pF | C0G | 25V | ±0.50pF | 1005 | 0.4±0.02mm | 0.2±0.02mm | 0.2±0.02mm |  |  | 0
0805CG0R8C500NT | 0.8pF | C0G | 50V | ±0.25pF | 0805 | 2.00±0.20mm | 1.25±0.20mm | 0.8±0.20mm |  |  | 0
0603CG0R8C500NT | 0.8pF | C0G | 50V | ±0.25pF | 0603 | 1.60±0.10mm | 0.80±0.10mm | 0.80±0.10mm |  |  | 0
0402CG0R8C500NT | 0.8pF | C0G | 50V | ±0.25pF | 0402 | 1.00±0.05mm | 0.50±0.05mm | 0.5±0.05mm |  |  | 0
0201CG0R8C500NT | 0.8pF | C0G | 50V | ±0.25pF | 0201 | 0.6±0.03mm | 0.3±0.03mm | 0.3±0.03mm |  |  | 0
1005CG0R8C250NT | 0.8pF | C0G | 25V | ±0.25pF | 1005 | 0.4±0.02mm | 0.2±0.02mm | 0.2±0.02mm |  |  | 0
0402CG0R8C250NT | 0.8pF | C0G | 25V | ±0.25pF | 0402 | 1.00±0.05mm | 0.5±0.05mm | 0.5±0.05mm |  |  | 0
0201CG0R8C250NT | 0.8pF | C0G | 25V | ±0.25pF | 0201 | 0.6±0.03mm | 0.3±0.03mm | 0.3±0.03mm |  |  | 0
0402CG0R8C6R3NT | 0.8pF | C0G | 6.3V | ±0.25pF | 0402 | 1.00±0.05mm | 0.5±0.05mm | 0.5±0.05mm |  |  | 0
0805CG0R8B500NT | 0.8pF | C0G | 50V | ±0.10pF | 0805 | 2.00±0.20mm | 1.25±0.20mm | 0.8±0.20mm |  |  | 0
0603CQ0R8B500NT | 0.8pF | C0G | 50V | ±0.10pF | 0603 | 1.60±0.10mm | 0.80±0.10mm | 0.80±0.10mm |  |  | 0
0603CG0R8B500NT | 0.8pF | C0G | 50V | ±0.10pF | 0603 | 1.60±0.10mm | 0.80±0.10mm | 0.80±0.10mm |  |  | 0
0402CQ0R8B500NT | 0.8pF | C0G | 50V | ±0.10pF | 0402 | 1.00±0.05mm | 0.50±0.05mm | 0.5±0.05mm |  |  | 0
0402CG0R8B500NT | 0.8pF | C0G | 50V | ±0.10pF | 0402 | 1.00±0.05mm | 0.50±0.05mm | 0.5±0.05mm |  |  | 0
0201CG0R8B500NT | 0.8pF | C0G | 50V | ±0.10pF | 0201 | 0.6±0.03mm | 0.3±0.03mm | 0.3±0.03mm |  |  | 0
0201CQ0R8B500NT | 0.8pF | C0G | 50V | ±0.10pF | 0201 | 0.6±0.03mm | 0.3±0.03mm | 0.3±0.03mm |  |  | 0
0603CG0R8B250NT | 0.8pF | C0G | 25V | ±0.10pF | 0603 | 1.60±0.10mm | 0.80±0.10mm | 0.80±0.10mm |  |  | 0
0402CG0R8B250NT | 0.8pF | C0G | 25V | ±0.10pF | 0402 | 1.00±0.05mm | 0.5±0.05mm | 0.5±0.05mm |  |  | 0
0201CG0R8B250NT | 0.8pF | C0G | 25V | ±0.10pF | 0201 | 0.6±0.03mm | 0.3±0.03mm | 0.3±0.03mm |  |  | 0
1005CG0R8B160NT | 0.8pF | C0G | 16V | ±0.10pF | 1005 | 0.4±0.02mm | 0.2±0.02mm | 0.2±0.02mm |  |  | 0
0402CQ0R8A500NT | 0.8pF | C0G | 50V | ±0.05pF | 0402 | 1.00±0.05mm | 0.50±0.05mm | 0.5±0.05mm |  |  | 0
0402CG0R8A500NT | 0.8pF | C0G | 50V | ±0.05pF | 0402 | 1.00±0.05mm | 0.50±0.05mm | 0.5±0.05mm |  |  | 0
0201CG0R8A500NT | 0.8pF | C0G | 50V | ±0.05pF | 0201 | 0.6±0.03mm | 0.3±0.03mm | 0.3±0.03mm |  |  | 0
0201CQ0R8A500NT | 0.8pF | C0G | 50V | ±0.05pF | 0201 | 0.6±0.03mm | 0.3±0.03mm | 0.3±0.03mm |  |  | 0
0402CG0R8A250NT | 0.8pF | C0G | 25V | ±0.05pF | 0402 | 1.00±0.05mm | 0.5±0.05mm | 0.5±0.05mm |  |  | 0
0201CG0R8A250NT | 0.8pF | C0G | 25V | ±0.05pF | 0201 | 0.6±0.03mm | 0.3±0.03mm | 0.3±0.03mm |  |  | 0
1005CG0R8D250NB | 0.8pF | C0G | 25V | ±0.50pF | 1005 | 0.4±0.02mm | 0.2±0.02mm | 0.2±0.02mm |  |  | 0
1005CG0R8C500NB | 0.8pF | C0G | 50V | ±0.25pF | 1005 | 0.4±0.02mm | 0.2±0.02mm | 0.2±0.02mm |  |  | 0
0805CG0R8C500NB | 0.8pF | C0G | 50V | ±0.25pF | 0805 | 2.00±0.20mm | 1.25±0.20mm | 0.8±0.20mm |  |  | 0
0603CG0R8C500NB | 0.8pF | C0G | 50V | ±0.25pF | 0603 | 1.60±0.10mm | 0.80±0.10mm | 0.80±0.10mm |  |  | 0
0402CG0R8C500NB | 0.8pF | C0G | 50V | ±0.25pF | 0402 | 1.00±0.05mm | 0.50±0.05mm | 0.5±0.05mm |  |  | 0
0201CG0R8C500NB | 0.8pF | C0G | 50V | ±0.25pF | 0201 | 0.6±0.03mm | 0.3±0.03mm | 0.3±0.03mm |  |  | 0
0201CQ0R8C500NB | 0.8pF | C0G | 50V | ±0.25pF | 0201 | 0.6±0.03mm | 0.3±0.03mm | 0.3±0.03mm |  |  | 0
1005CG0R8C250NB | 0.8pF | C0G | 25V | ±0.25pF | 1005 | 0.4±0.02mm | 0.2±0.02mm | 0.2±0.02mm |  |  | 0
0402CG0R8C250NB | 0.8pF | C0G | 25V | ±0.25pF | 0402 | 1.00±0.05mm | 0.5±0.05mm | 0.5±0.05mm |  |  | 0
0201CG0R8C250NB | 0.8pF | C0G | 25V | ±0.25pF | 0201 | 0.6±0.03mm | 0.3±0.03mm | 0.3±0.03mm |  |  | 0
0402CG0R8C6R3NB | 0.8pF | C0G | 6.3V | ±0.25pF | 0402 | 1.00±0.05mm | 0.5±0.05mm | 0.5±0.05mm |  |  | 0
1005CG0R8B500NB | 0.8pF | C0G | 50V | ±0.10pF | 1005 | 0.4±0.02mm | 0.2±0.02mm | 0.2±0.02mm |  |  | 0
0805CG0R8B500NB | 0.8pF | C0G | 50V | ±0.10pF | 0805 | 2.00±0.20mm | 1.25±0.20mm | 0.8±0.20mm |  |  | 0
0603CQ0R8B500NB | 0.8pF | C0G | 50V | ±0.10pF | 0603 | 1.60±0.10mm | 0.80±0.10mm | 0.80±0.10mm |  |  | 0
0603CG0R8B500NB | 0.8pF | C0G | 50V | ±0.10pF | 0603 | 1.60±0.10mm | 0.80±0.10mm | 0.80±0.10mm |  |  | 0
0402CG0R8B500NB | 0.8pF | C0G | 50V | ±0.10pF | 0402 | 1.00±0.05mm | 0.50±0.05mm | 0.5±0.05mm |  |  | 0
0402CQ0R8B500NB | 0.8pF | C0G | 50V | ±0.10pF | 0402 | 1.00±0.05mm | 0.50±0.05mm | 0.5±0.05mm |  |  | 0
0201CQ0R8B500NB | 0.8pF | C0G | 50V | ±0.10pF | 0201 | 0.6±0.03mm | 0.3±0.03mm | 0.3±0.03mm |  |  | 0
0201CG0R8B500NB | 0.8pF | C0G | 50V | ±0.10pF | 0201 | 0.6±0.03mm | 0.3±0.03mm | 0.3±0.03mm |  |  | 0
0603CG0R8B250NB | 0.8pF | C0G | 25V | ±0.10pF | 0603 | 1.60±0.10mm | 0.80±0.10mm | 0.80±0.10mm |  |  | 0
0402CG0R8B250NB | 0.8pF | C0G | 25V | ±0.10pF | 0402 | 1.00±0.05mm | 0.5±0.05mm | 0.5±0.05mm |  |  | 0
0201CG0R8B250NB | 0.8pF | C0G | 25V | ±0.10pF | 0201 | 0.6±0.03mm | 0.3±0.03mm | 0.3±0.03mm |  |  | 0
1005CG0R8B160NB | 0.8pF | C0G | 16V | ±0.10pF | 1005 | 0.4±0.02mm | 0.2±0.02mm | 0.2±0.02mm |  |  | 0
1005CG0R8A500NB | 0.8pF | C0G | 50V | ±0.05pF | 1005 |  |  | 0.2±0.02mm |  |  | 0
0402CQ0R8A500NB | 0.8pF | C0G | 50V | ±0.05pF | 0402 | 1.00±0.05mm | 0.50±0.05mm | 0.5±0.05mm |  |  | 0
0402CG0R8A500NB | 0.8pF | C0G | 50V | ±0.05pF | 0402 | 1.00±0.05mm | 0.50±0.05mm | 0.5±0.05mm |  |  | 0
0201CQ0R8A500NB | 0.8pF | C0G | 50V | ±0.05pF | 0201 | 0.6±0.03mm | 0.3±0.03mm | 0.3±0.03mm |  |  | 0
0201CG0R8A500NB | 0.8pF | C0G | 50V | ±0.05pF | 0201 | 0.6±0.03mm | 0.3±0.03mm | 0.3±0.03mm |  |  | 0
1005CG0R8A250NB | 0.8pF | C0G | 25V | ±0.05pF | 1005 | 0.4±0.02mm | 0.2±0.02mm | 0.2±0.02mm |  |  | 0
0402CG0R8A250NB | 0.8pF | C0G | 25V | ±0.05pF | 0402 | 1.00±0.05mm | 0.5±0.05mm | 0.5±0.05mm |  |  | 0
0201CG0R8A250NB | 0.8pF | C0G | 25V | ±0.05pF | 0201 | 0.6±0.03mm | 0.3±0.03mm | 0.3±0.03mm |  |  | 0
0402CGR75C500AT | 0.75pF | C0G | 50V | ±0.25pF | 0402 | 1.00±0.05mm | 0.50±0.05mm | 0.5±0.05mm |  |  | 0
0402CQR75B500NT | 0.75pF | C0G | 50V | ±0.10pF | 0402 | 1.00±0.05mm | 0.50±0.05mm | 0.5±0.05mm |  |  | 0
0201CQR75B500NT | 0.75pF | C0G | 50V | ±0.10pF | 0201 | 0.6±0.03mm | 0.3±0.03mm | 0.3±0.03mm |  |  | 0
1005CGR75B160NT | 0.75pF | C0G | 16V | ±0.10pF | 1005 | 0.4±0.02mm | 0.2±0.02mm | 0.2±0.02mm |  |  | 0
0402CQR75A500NT | 0.75pF | C0G | 50V | ±0.05pF | 0402 | 1.00±0.05mm | 0.50±0.05mm | 0.5±0.05mm |  |  | 0
0201CQR75A500NT | 0.75pF | C0G | 50V | ±0.05pF | 0201 | 0.6±0.03mm | 0.3±0.03mm | 0.3±0.03mm |  |  | 0
0402CGR75C500AB | 0.75pF | C0G | 50V | ±0.25pF | 0402 | 1.00±0.05mm | 0.50±0.05mm | 0.5±0.05mm |  |  | 0
1005CGR75C250NB | 0.75pF | C0G | 25V | ±0.25pF | 1005 | 0.4±0.02mm | 0.2±0.02mm | 0.2±0.02mm |  |  | 0
0402CQR75B500NB | 0.75pF | C0G | 50V | ±0.10pF | 0402 | 1.00±0.05mm | 0.50±0.05mm | 0.5±0.05mm |  |  | 0
0201CQR75B500NB | 0.75pF | C0G | 50V | ±0.10pF | 0201 | 0.6±0.03mm | 0.3±0.03mm | 0.3±0.03mm |  |  | 0
1005CGR75B160NB | 0.75pF | C0G | 16V | ±0.10pF | 1005 | 0.4±0.02mm | 0.2±0.02mm | 0.2±0.02mm |  |  | 0
0402CQR75A500NB | 0.75pF | C0G | 50V | ±0.05pF | 0402 | 1.00±0.05mm | 0.50±0.05mm | 0.5±0.05mm |  |  | 0
0201CQR75A500NB | 0.75pF | C0G | 50V | ±0.05pF | 0201 | 0.6±0.03mm | 0.3±0.03mm | 0.3±0.03mm |  |  | 0
0402CQ0R7D500NT | 0.7pF | C0G | 50V | ±0.50pF | 0402 | 1.00±0.05mm | 0.50±0.05mm | 0.5±0.05mm |  |  | 0
0805CG0R7C500NT | 0.7pF | C0G | 50V | ±0.25pF | 0805 | 2.00±0.20mm | 1.25±0.20mm | 0.8±0.20mm |  |  | 0
0603CG0R7C500NT | 0.7pF | C0G | 50V | ±0.25pF | 0603 | 1.60±0.10mm | 0.80±0.10mm | 0.80±0.10mm |  |  | 0
0402CG0R7C500NT | 0.7pF | C0G | 50V | ±0.25pF | 0402 | 1.00±0.05mm | 0.50±0.05mm | 0.5±0.05mm |  |  | 0
0201CG0R7C500NT | 0.7pF | C0G | 50V | ±0.25pF | 0201 | 0.6±0.03mm | 0.3±0.03mm | 0.3±0.03mm |  |  | 0
1005CG0R7C250NT | 0.7pF | C0G | 25V | ±0.25pF | 1005 | 0.4±0.02mm | 0.2±0.02mm | 0.2±0.02mm |  |  | 0
0402CG0R7C250NT | 0.7pF | C0G | 25V | ±0.25pF | 0402 | 1.00±0.05mm | 0.5±0.05mm | 0.5±0.05mm |  |  | 0
0201CG0R7C250NT | 0.7pF | C0G | 25V | ±0.25pF | 0201 | 0.6±0.03mm | 0.3±0.03mm | 0.3±0.03mm |  |  | 0
0402CG0R7C100NT | 0.7pF | C0G | 10V | ±0.25pF | 0402 | 1.00±0.05mm | 0.5±0.05mm | 0.5±0.05mm |  |  | 0
1005CG0R7B500NT | 0.7pF | C0G | 50V | ±0.10pF | 1005 |  |  | 0.2±0.02mm |  |  | 0
0805CG0R7B500NT | 0.7pF | C0G | 50V | ±0.10pF | 0805 | 2.00±0.20mm | 1.25±0.20mm | 0.8±0.20mm |  |  | 0
0603CQ0R7B500NT | 0.7pF | C0G | 50V | ±0.10pF | 0603 | 1.60±0.10mm | 0.80±0.10mm | 0.80±0.10mm |  |  | 0
0603CG0R7B500NT | 0.7pF | C0G | 50V | ±0.10pF | 0603 | 1.60±0.10mm | 0.80±0.10mm | 0.80±0.10mm |  |  | 0
0402CQ0R7B500NT | 0.7pF | C0G | 50V | ±0.10pF | 0402 | 1.00±0.05mm | 0.50±0.05mm | 0.5±0.05mm |  |  | 0
0402CG0R7B500NT | 0.7pF | C0G | 50V | ±0.10pF | 0402 | 1.00±0.05mm | 0.50±0.05mm | 0.5±0.05mm |  |  | 0
0201CQ0R7B500NT | 0.7pF | C0G | 50V | ±0.10pF | 0201 | 0.6±0.03mm | 0.3±0.03mm | 0.3±0.03mm |  |  | 0
0201CG0R7B500NT | 0.7pF | C0G | 50V | ±0.10pF | 0201 | 0.6±0.03mm | 0.3±0.03mm | 0.3±0.03mm |  |  | 0
1005CG0R7B250NT | 0.7pF | C0G | 25V | ±0.10pF | 1005 | 0.4±0.02mm | 0.2±0.02mm | 0.2±0.02mm |  |  | 0
0402CG0R7B250NT | 0.7pF | C0G | 25V | ±0.10pF | 0402 | 1.00±0.05mm | 0.5±0.05mm | 0.5±0.05mm |  |  | 0
0201CG0R7B250NT | 0.7pF | C0G | 25V | ±0.10pF | 0201 | 0.6±0.03mm | 0.3±0.03mm | 0.3±0.03mm |  |  | 0
1005CG0R7B160NT | 0.7pF | C0G | 16V | ±0.10pF | 1005 | 0.4±0.02mm | 0.2±0.02mm | 0.2±0.02mm |  |  | 0
1005CG0R7A500NT | 0.7pF | C0G | 50V | ±0.05pF | 1005 | 0.4±0.02mm | 0.2±0.02mm | 0.2±0.02mm |  |  | 0
0603CG0R7A500NT | 0.7pF | C0G | 50V | ±0.05pF | 0603 | 1.60±0.10mm | 0.80±0.10mm | 0.80±0.10mm |  |  | 0
0402CG0R7A500NT | 0.7pF | C0G | 50V | ±0.05pF | 0402 | 1.00±0.05mm | 0.50±0.05mm | 0.5±0.05mm |  |  | 0
0402CQ0R7A500NT | 0.7pF | C0G | 50V | ±0.05pF | 0402 | 1.00±0.05mm | 0.50±0.05mm | 0.5±0.05mm |  |  | 0
0201CQ0R7A500NT | 0.7pF | C0G | 50V | ±0.05pF | 0201 | 0.6±0.03mm | 0.3±0.03mm | 0.3±0.03mm |  |  | 0
0201CG0R7A500NT | 0.7pF | C0G | 50V | ±0.05pF | 0201 | 0.6±0.03mm | 0.3±0.03mm | 0.3±0.03mm |  |  | 0
1005CG0R7A250NT | 0.7pF | C0G | 25V | ±0.05pF | 1005 | 0.4±0.02mm | 0.2±0.02mm | 0.2±0.02mm |  |  | 0
0201CG0R7A250NT | 0.7pF | C0G | 25V | ±0.05pF | 0201 | 0.6±0.03mm | 0.3±0.03mm | 0.3±0.03mm |  |  | 0
0402CQ0R7D500NB | 0.7pF | C0G | 50V | ±0.50pF | 0402 | 1.00±0.05mm | 0.50±0.05mm | 0.5±0.05mm |  |  | 0
1206CG0R7C500NB | 0.7pF | C0G | 50V | ±0.25pF | 1206 | 3.20±0.30mm | 1.60±0.30mm | 0.80±0.20mm |  |  | 0
1005CG0R7C500NB | 0.7pF | C0G | 50V | ±0.25pF | 1005 |  |  | 0.2±0.02mm |  |  | 0
0805CG0R7C500NB | 0.7pF | C0G | 50V | ±0.25pF | 0805 | 2.00±0.20mm | 1.25±0.20mm | 0.8±0.20mm |  |  | 0
0603CG0R7C500NB | 0.7pF | C0G | 50V | ±0.25pF | 0603 | 1.60±0.10mm | 0.80±0.10mm | 0.80±0.10mm |  |  | 0
0402CG0R7C500NB | 0.7pF | C0G | 50V | ±0.25pF | 0402 | 1.00±0.05mm | 0.50±0.05mm | 0.5±0.05mm |  |  | 0
0201CQ0R7C500NB | 0.7pF | C0G | 50V | ±0.25pF | 0201 | 0.6±0.03mm | 0.3±0.03mm | 0.3±0.03mm |  |  | 0
0201CG0R7C500NB | 0.7pF | C0G | 50V | ±0.25pF | 0201 | 0.6±0.03mm | 0.3±0.03mm | 0.3±0.03mm |  |  | 0
1005CG0R7C250NB | 0.7pF | C0G | 25V | ±0.25pF | 1005 | 0.4±0.02mm | 0.2±0.02mm | 0.2±0.02mm |  |  | 0
0402CG0R7C250NB | 0.7pF | C0G | 25V | ±0.25pF | 0402 | 1.00±0.05mm | 0.5±0.05mm | 0.5±0.05mm |  |  | 0
0201CG0R7C250NB | 0.7pF | C0G | 25V | ±0.25pF | 0201 | 0.6±0.03mm | 0.3±0.03mm | 0.3±0.03mm |  |  | 0
0402CG0R7C100NB | 0.7pF | C0G | 10V | ±0.25pF | 0402 | 1.00±0.05mm | 0.5±0.05mm | 0.5±0.05mm |  |  | 0
1005CG0R7B500NB | 0.7pF | C0G | 50V | ±0.10pF | 1005 |  |  | 0.2±0.02mm |  |  | 0
0805CG0R7B500NB | 0.7pF | C0G | 50V | ±0.10pF | 0805 | 2.00±0.20mm | 1.25±0.20mm | 0.8±0.20mm |  |  | 0
0603CG0R7B500NB | 0.7pF | C0G | 50V | ±0.10pF | 0603 | 1.60±0.10mm | 0.80±0.10mm | 0.80±0.10mm |  |  | 0
0603CQ0R7B500NB | 0.7pF | C0G | 50V | ±0.10pF | 0603 | 1.60±0.10mm | 0.80±0.10mm | 0.80±0.10mm |  |  | 0
0402CG0R7B500NB | 0.7pF | C0G | 50V | ±0.10pF | 0402 | 1.00±0.05mm | 0.50±0.05mm | 0.5±0.05mm |  |  | 0
0402CG0R7B500ND | 0.7pF | C0G | 50V | ±0.10pF | 0402 | 1.00±0.05mm | 0.50±0.05mm | 0.5±0.05mm |  |  | 0
0402CQ0R7B500NB | 0.7pF | C0G | 50V | ±0.10pF | 0402 | 1.00±0.05mm | 0.50±0.05mm | 0.5±0.05mm |  |  | 0
0201CQ0R7B500NB | 0.7pF | C0G | 50V | ±0.10pF | 0201 | 0.6±0.03mm | 0.3±0.03mm | 0.3±0.03mm |  |  | 0
0201CG0R7B500NB | 0.7pF | C0G | 50V | ±0.10pF | 0201 | 0.6±0.03mm | 0.3±0.03mm | 0.3±0.03mm |  |  | 0
0402CG0R7B250NB | 0.7pF | C0G | 25V | ±0.10pF | 0402 | 1.00±0.05mm | 0.5±0.05mm | 0.5±0.05mm |  |  | 0
0201CG0R7B250NB | 0.7pF | C0G | 25V | ±0.10pF | 0201 | 0.6±0.03mm | 0.3±0.03mm | 0.3±0.03mm |  |  | 0
1005CG0R7A500NB | 0.7pF | C0G | 50V | ±0.05pF | 1005 | 0.4±0.02mm | 0.2±0.02mm | 0.2±0.02mm |  |  | 0
0603CG0R7A500NB | 0.7pF | C0G | 50V | ±0.05pF | 0603 | 1.60±0.10mm | 0.80±0.10mm | 0.80±0.10mm |  |  | 0
0402CQ0R7A500NB | 0.7pF | C0G | 50V | ±0.05pF | 0402 | 1.00±0.05mm | 0.50±0.05mm | 0.5±0.05mm |  |  | 0
0402CG0R7A500NB | 0.7pF | C0G | 50V | ±0.05pF | 0402 | 1.00±0.05mm | 0.50±0.05mm | 0.5±0.05mm |  |  | 0
0201CG0R7A500NB | 0.7pF | C0G | 50V | ±0.05pF | 0201 | 0.6±0.03mm | 0.3±0.03mm | 0.3±0.03mm |  |  | 0
0201CQ0R7A500NB | 0.7pF | C0G | 50V | ±0.05pF | 0201 | 0.6±0.03mm | 0.3±0.03mm | 0.3±0.03mm |  |  | 0
1005CG0R7A250NB | 0.7pF | C0G | 25V | ±0.05pF | 1005 | 0.4±0.02mm | 0.2±0.02mm | 0.2±0.02mm |  |  | 0
0201CG0R7A250NB | 0.7pF | C0G | 25V | ±0.05pF | 0201 | 0.6±0.03mm | 0.3±0.03mm | 0.3±0.03mm |  |  | 0
0402CGR68A500NT | 0.68pF | C0G | 50V | ±0.05pF | 0402 | 1.00±0.05mm | 0.50±0.05mm | 0.5±0.05mm |  |  | 0
0402CGR68A500NB | 0.68pF | C0G | 50V | ±0.05pF | 0402 | 1.00±0.05mm | 0.50±0.05mm | 0.5±0.05mm |  |  | 0
1206CG0R6C500NT | 0.6pF | C0G | 50V | ±0.25pF | 1206 | 3.20±0.30mm | 1.60±0.30mm | 0.80±0.20mm |  |  | 0
0805CG0R6C500NT | 0.6pF | C0G | 50V | ±0.25pF | 0805 | 2.00±0.20mm | 1.25±0.20mm | 0.8±0.20mm |  |  | 0
0603CG0R6C500NT | 0.6pF | C0G | 50V | ±0.25pF | 0603 | 1.60±0.10mm | 0.80±0.10mm | 0.80±0.10mm |  |  | 0
0402CG0R6C500NT | 0.6pF | C0G | 50V | ±0.25pF | 0402 | 1.00±0.05mm | 0.50±0.05mm | 0.5±0.05mm |  |  | 0
0201CG0R6C500NT | 0.6pF | C0G | 50V | ±0.25pF | 0201 | 0.6±0.03mm | 0.3±0.03mm | 0.3±0.03mm |  |  | 0
0402CG0R6C250NT | 0.6pF | C0G | 25V | ±0.25pF | 0402 | 1.00±0.05mm | 0.5±0.05mm | 0.5±0.05mm |  |  | 0
0201CG0R6C250NT | 0.6pF | C0G | 25V | ±0.25pF | 0201 | 0.6±0.03mm | 0.3±0.03mm | 0.3±0.03mm |  |  | 0
0805CG0R6B500NT | 0.6pF | C0G | 50V | ±0.10pF | 0805 | 2.00±0.20mm | 1.25±0.20mm | 0.8±0.20mm |  |  | 0
0603CG0R6B500NT | 0.6pF | C0G | 50V | ±0.10pF | 0603 | 1.60±0.10mm | 0.80±0.10mm | 0.80±0.10mm |  |  | 0
0603CQ0R6B500NT | 0.6pF | C0G | 50V | ±0.10pF | 0603 | 1.60±0.10mm | 0.80±0.10mm | 0.80±0.10mm |  |  | 0
0402CG0R6B500NT | 0.6pF | C0G | 50V | ±0.10pF | 0402 | 1.00±0.05mm | 0.50±0.05mm | 0.5±0.05mm |  |  | 0
0402CQ0R6B500NT | 0.6pF | C0G | 50V | ±0.10pF | 0402 | 1.00±0.05mm | 0.50±0.05mm | 0.5±0.05mm |  |  | 0
0201CG0R6B500NT | 0.6pF | C0G | 50V | ±0.10pF | 0201 | 0.6±0.03mm | 0.3±0.03mm | 0.3±0.03mm |  |  | 0
0201CQ0R6B500NT | 0.6pF | C0G | 50V | ±0.10pF | 0201 | 0.6±0.03mm | 0.3±0.03mm | 0.3±0.03mm |  |  | 0
0201CQ0R6B250NT | 0.6pF | C0G | 25V | ±0.10pF | 0201 | 0.6±0.03mm | 0.3±0.03mm | 0.3±0.03mm |  |  | 0
0201CG0R6B250NT | 0.6pF | C0G | 25V | ±0.10pF | 0201 | 0.6±0.03mm | 0.3±0.03mm | 0.3±0.03mm |  |  | 0
1005CG0R6A500NT | 0.6pF | C0G | 50V | ±0.05pF | 1005 | 0.4±0.02mm | 0.2±0.02mm | 0.2±0.02mm |  |  | 0
0402CG0R6A500NT | 0.6pF | C0G | 50V | ±0.05pF | 0402 | 1.00±0.05mm | 0.50±0.05mm | 0.5±0.05mm |  |  | 0
0402CQ0R6A500NT | 0.6pF | C0G | 50V | ±0.05pF | 0402 | 1.00±0.05mm | 0.50±0.05mm | 0.5±0.05mm |  |  | 0
0201CQ0R6A500NT | 0.6pF | C0G | 50V | ±0.05pF | 0201 | 0.6±0.03mm | 0.3±0.03mm | 0.3±0.03mm |  |  | 0
0201CG0R6A500NT | 0.6pF | C0G | 50V | ±0.05pF | 0201 | 0.6±0.03mm | 0.3±0.03mm | 0.3±0.03mm |  |  | 0
0201CG0R6A250NT | 0.6pF | C0G | 25V | ±0.05pF | 0201 | 0.6±0.03mm | 0.3±0.03mm | 0.3±0.03mm |  |  | 0
1206CG0R6C500NB | 0.6pF | C0G | 50V | ±0.25pF | 1206 | 3.20±0.30mm | 1.60±0.30mm | 0.80±0.20mm |  |  | 0
1005CG0R6C500NB | 0.6pF | C0G | 50V | ±0.25pF | 1005 |  |  | 0.2±0.02mm |  |  | 0
0805CG0R6C500NB | 0.6pF | C0G | 50V | ±0.25pF | 0805 | 2.00±0.20mm | 1.25±0.20mm | 0.8±0.20mm |  |  | 0
0603CG0R6C500NB | 0.6pF | C0G | 50V | ±0.25pF | 0603 | 1.60±0.10mm | 0.80±0.10mm | 0.80±0.10mm |  |  | 0
0402CG0R6C500NB | 0.6pF | C0G | 50V | ±0.25pF | 0402 | 1.00±0.05mm | 0.50±0.05mm | 0.5±0.05mm |  |  | 0
0201CG0R6C500NB | 0.6pF | C0G | 50V | ±0.25pF | 0201 | 0.6±0.03mm | 0.3±0.03mm | 0.3±0.03mm |  |  | 0
0402CG0R6C250NB | 0.6pF | C0G | 25V | ±0.25pF | 0402 | 1.00±0.05mm | 0.5±0.05mm | 0.5±0.05mm |  |  | 0
0201CG0R6C250NB | 0.6pF | C0G | 25V | ±0.25pF | 0201 | 0.6±0.03mm | 0.3±0.03mm | 0.3±0.03mm |  |  | 0
1005CG0R6B500NB | 0.6pF | C0G | 50V | ±0.10pF | 1005 |  |  | 0.2±0.02mm |  |  | 0
0805CG0R6B500NB | 0.6pF | C0G | 50V | ±0.10pF | 0805 | 2.00±0.20mm | 1.25±0.20mm | 0.8±0.20mm |  |  | 0
0603CQ0R6B500NB | 0.6pF | C0G | 50V | ±0.10pF | 0603 | 1.60±0.10mm | 0.80±0.10mm | 0.80±0.10mm |  |  | 0
0603CG0R6B500NB | 0.6pF | C0G | 50V | ±0.10pF | 0603 | 1.60±0.10mm | 0.80±0.10mm | 0.80±0.10mm |  |  | 0
0402CG0R6B500NB | 0.6pF | C0G | 50V | ±0.10pF | 0402 | 1.00±0.05mm | 0.50±0.05mm | 0.5±0.05mm |  |  | 0
0402CQ0R6B500NB | 0.6pF | C0G | 50V | ±0.10pF | 0402 | 1.00±0.05mm | 0.50±0.05mm | 0.5±0.05mm |  |  | 0
0201CG0R6B500NB | 0.6pF | C0G | 50V | ±0.10pF | 0201 | 0.6±0.03mm | 0.3±0.03mm | 0.3±0.03mm |  |  | 0
0201CQ0R6B500NB | 0.6pF | C0G | 50V | ±0.10pF | 0201 | 0.6±0.03mm | 0.3±0.03mm | 0.3±0.03mm |  |  | 0
0201CQ0R6B250NB | 0.6pF | C0G | 25V | ±0.10pF | 0201 | 0.6±0.03mm | 0.3±0.03mm | 0.3±0.03mm |  |  | 0
0201CG0R6B250NB | 0.6pF | C0G | 25V | ±0.10pF | 0201 | 0.6±0.03mm | 0.3±0.03mm | 0.3±0.03mm |  |  | 0
1005CG0R6A500NB | 0.6pF | C0G | 50V | ±0.05pF | 1005 | 0.4±0.02mm | 0.2±0.02mm | 0.2±0.02mm |  |  | 0
0402CQ0R6A500NB | 0.6pF | C0G | 50V | ±0.05pF | 0402 | 1.00±0.05mm | 0.50±0.05mm | 0.5±0.05mm |  |  | 0
0201CQ0R6A500NB | 0.6pF | C0G | 50V | ±0.05pF | 0201 | 0.6±0.03mm | 0.3±0.03mm | 0.3±0.03mm |  |  | 0
0201CG0R6A500NB | 0.6pF | C0G | 50V | ±0.05pF | 0201 | 0.6±0.03mm | 0.3±0.03mm | 0.3±0.03mm |  |  | 0
0201CG0R6A250NB | 0.6pF | C0G | 25V | ±0.05pF | 0201 | 0.6±0.03mm | 0.3±0.03mm | 0.3±0.03mm |  |  | 0
0805CG0R5D500NT | 0.5pF | C0G | 50V | ±0.50pF | 0805 | 2.00±0.20mm | 1.25±0.20mm | 0.8±0.20mm |  |  | 0
0402CG0R5D500NT | 0.5pF | C0G | 50V | ±0.50pF | 0402 | 1.00±0.05mm | 0.50±0.05mm | 0.5±0.05mm |  |  | 0
0201CG0R5D500NT | 0.5pF | C0G | 50V | ±0.50pF | 0201 | 0.6±0.03mm | 0.3±0.03mm | 0.3±0.03mm |  |  | 0
1206CG0R5C500NT | 0.5pF | C0G | 50V | ±0.25pF | 1206 | 3.20±0.30mm | 1.60±0.30mm | 0.80±0.20mm |  |  | 0
1005CG0R5C500NT | 0.5pF | C0G | 50V | ±0.25pF | 1005 | 0.4±0.02mm | 0.2±0.02mm | 0.2±0.02mm |  |  | 0
0805CG0R5C500NT | 0.5pF | C0G | 50V | ±0.25pF | 0805 | 2.00±0.20mm | 1.25±0.20mm | 0.8±0.20mm |  |  | 0
0603CG0R5C500NT | 0.5pF | C0G | 50V | ±0.25pF | 0603 | 1.60±0.10mm | 0.80±0.10mm | 0.80±0.10mm |  |  | 0
0603CQ0R5C500NT | 0.5pF | C0G | 50V | ±0.25pF | 0603 | 1.60±0.10mm | 0.80±0.10mm | 0.80±0.10mm |  |  | 0
0402CG0R5C500AT | 0.5pF | C0G | 50V | ±0.25pF | 0402 | 1.00±0.05mm | 0.50±0.05mm | 0.5±0.05mm |  |  | 0
0402CG0R5C500NT | 0.5pF | C0G | 50V | ±0.25pF | 0402 | 1.00±0.05mm | 0.50±0.05mm | 0.5±0.05mm |  |  | 0
0402CH0R5C500NT | 0.5pF | C0H | 50V | ±0.25pF | 0402 | 1.00±0.05mm | 0.50±0.05mm | 0.5±0.05mm |  |  | 0
0201CG0R5C500NT | 0.5pF | C0G | 50V | ±0.25pF | 0201 | 0.6±0.03mm | 0.3±0.03mm | 0.3±0.03mm |  |  | 0
1005CG0R5C250NT | 0.5pF | C0G | 25V | ±0.25pF | 1005 | 0.4±0.02mm | 0.2±0.02mm | 0.2±0.02mm |  |  | 0
0402CG0R5C250NT | 0.5pF | C0G | 25V | ±0.25pF | 0402 | 1.00±0.05mm | 0.5±0.05mm | 0.5±0.05mm |  |  | 0
0201CG0R5C250NT | 0.5pF | C0G | 25V | ±0.25pF | 0201 | 0.6±0.03mm | 0.3±0.03mm | 0.3±0.03mm |  |  | 0
0402CG0R5C160NT | 0.5pF | C0G | 16V | ±0.25pF | 0402 | 1.00±0.05mm | 0.5±0.05mm | 0.5±0.05mm |  |  | 0
1005CG0R5C100NT | 0.5pF | C0G | 10V | ±0.25pF | 1005 | 0.4±0.02mm | 0.2±0.02mm | 0.2±0.02mm |  |  | 0
1206CG0R5B500NT | 0.5pF | C0G | 50V | ±0.10pF | 1206 | 3.20±0.30mm | 1.60±0.30mm | 0.80±0.20mm |  |  | 0
1005CG0R5B500NT | 0.5pF | C0G | 50V | ±0.10pF | 1005 | 0.4±0.02mm | 0.2±0.02mm | 0.2±0.02mm |  |  | 0
0805CG0R5B500NT | 0.5pF | C0G | 50V | ±0.10pF | 0805 | 2.00±0.20mm | 1.25±0.20mm | 0.8±0.20mm |  |  | 0
0603CQ0R5B500NT | 0.5pF | C0G | 50V | ±0.10pF | 0603 | 1.60±0.10mm | 0.80±0.10mm | 0.80±0.10mm |  |  | 0
0603CG0R5B500NT | 0.5pF | C0G | 50V | ±0.10pF | 0603 | 1.60±0.10mm | 0.80±0.10mm | 0.80±0.10mm |  |  | 0
0402CQ0R5B500NT | 0.5pF | C0G | 50V | ±0.10pF | 0402 | 1.00±0.05mm | 0.50±0.05mm | 0.5±0.05mm |  |  | 0
0402CG0R5B500NT | 0.5pF | C0G | 50V | ±0.10pF | 0402 | 1.00±0.05mm | 0.50±0.05mm | 0.5±0.05mm |  |  | 0
0201CQ0R5B500NT | 0.5pF | C0G | 50V | ±0.10pF | 0201 | 0.6±0.03mm | 0.3±0.03mm | 0.3±0.03mm |  |  | 0
0201CG0R5B500NT | 0.5pF | C0G | 50V | ±0.10pF | 0201 | 0.6±0.03mm | 0.3±0.03mm | 0.3±0.03mm |  |  | 0
1005CG0R5B250NT | 0.5pF | C0G | 25V | ±0.10pF | 1005 | 0.4±0.02mm | 0.2±0.02mm | 0.2±0.02mm |  |  | 0
0603CG0R5B250NT | 0.5pF | C0G | 25V | ±0.10pF | 0603 | 1.60±0.10mm | 0.80±0.10mm | 0.80±0.10mm |  |  | 0
0402CG0R5B250NT | 0.5pF | C0G | 25V | ±0.10pF | 0402 | 1.00±0.05mm | 0.5±0.05mm | 0.5±0.05mm |  |  | 0
0201CG0R5B250NT | 0.5pF | C0G | 25V | ±0.10pF | 0201 | 0.6±0.03mm | 0.3±0.03mm | 0.3±0.03mm |  |  | 0
1005CG0R5B160NT | 0.5pF | C0G | 16V | ±0.10pF | 1005 | 0.4±0.02mm | 0.2±0.02mm | 0.2±0.02mm |  |  | 0
0603CG0R5B160NT | 0.5pF | C0G | 16V | ±0.10pF | 0603 | 1.60±0.10mm | 0.80±0.10mm | 0.80±0.10mm |  |  | 0
1005CG0R5A500NT | 0.5pF | C0G | 50V | ±0.05pF | 1005 | 0.4±0.02mm | 0.2±0.02mm | 0.2±0.02mm |  |  | 0
0805CG0R5A500NT | 0.5pF | C0G | 50V | ±0.05pF | 0805 | 2.00±0.20mm | 1.25±0.20mm | 0.8±0.20mm |  |  | 0
0603CG0R5A500NT | 0.5pF | C0G | 50V | ±0.05pF | 0603 | 1.60±0.10mm | 0.80±0.10mm | 0.80±0.10mm |  |  | 0
0402CG0R5A500NT | 0.5pF | C0G | 50V | ±0.05pF | 0402 | 1.00±0.05mm | 0.50±0.05mm | 0.5±0.05mm |  |  | 0
0402CQ0R5A500NT | 0.5pF | C0G | 50V | ±0.05pF | 0402 | 1.00±0.05mm | 0.50±0.05mm | 0.5±0.05mm |  |  | 0
0201CQ0R5A500NT | 0.5pF | C0G | 50V | ±0.05pF | 0201 | 0.6±0.03mm | 0.3±0.03mm | 0.3±0.03mm |  |  | 0
0201CG0R5A500NT | 0.5pF | C0G | 50V | ±0.05pF | 0201 | 0.6±0.03mm | 0.3±0.03mm | 0.3±0.03mm |  |  | 0
1005CG0R5A250NT | 0.5pF | C0G | 25V | ±0.05pF | 1005 | 0.4±0.02mm | 0.2±0.02mm | 0.2±0.02mm |  |  | 0
0402CG0R5A250NT | 0.5pF | C0G | 25V | ±0.05pF | 0402 | 1.00±0.05mm | 0.5±0.05mm | 0.5±0.05mm |  |  | 0
0201CG0R5A250NT | 0.5pF | C0G | 25V | ±0.05pF | 0201 | 0.6±0.03mm | 0.3±0.03mm | 0.3±0.03mm |  |  | 0
1005CG0R5A160NT | 0.5pF | C0G | 16V | ±0.05pF | 1005 | 0.4±0.02mm | 0.2±0.02mm | 0.2±0.02mm |  |  | 0
0805CG0R5D500NB | 0.5pF | C0G | 50V | ±0.50pF | 0805 | 2.00±0.20mm | 1.25±0.20mm | 0.8±0.20mm |  |  | 0
0402CG0R5D500NB | 0.5pF | C0G | 50V | ±0.50pF | 0402 | 1.00±0.05mm | 0.50±0.05mm | 0.5±0.05mm |  |  | 0
0201CG0R5D500NB | 0.5pF | C0G | 50V | ±0.50pF | 0201 | 0.6±0.03mm | 0.3±0.03mm | 0.3±0.03mm |  |  | 0
1005CG0R5D250NB | 0.5pF | C0G | 25V | ±0.50pF | 1005 | 0.4±0.02mm | 0.2±0.02mm | 0.2±0.02mm |  |  | 0
1206CG0R5C500NB | 0.5pF | C0G | 50V | ±0.25pF | 1206 | 3.20±0.30mm | 1.60±0.30mm | 0.80±0.20mm |  |  | 0
1005CG0R5C500NB | 0.5pF | C0G | 50V | ±0.25pF | 1005 | 0.4±0.02mm | 0.2±0.02mm | 0.2±0.02mm |  |  | 0
0805CG0R5C500NB | 0.5pF | C0G | 50V | ±0.25pF | 0805 | 2.00±0.20mm | 1.25±0.20mm | 0.8±0.20mm |  |  | 0
0603CG0R5C500NB | 0.5pF | C0G | 50V | ±0.25pF | 0603 | 1.60±0.10mm | 0.80±0.10mm | 0.80±0.10mm |  |  | 0
0603CQ0R5C500NB | 0.5pF | C0G | 50V | ±0.25pF | 0603 | 1.60±0.10mm | 0.80±0.10mm | 0.80±0.10mm |  |  | 0
0402CG0R5C500AB | 0.5pF | C0G | 50V | ±0.25pF | 0402 | 1.00±0.05mm | 0.50±0.05mm | 0.5±0.05mm |  |  | 0
0402CH0R5C500NB | 0.5pF | C0H | 50V | ±0.25pF | 0402 | 1.00±0.05mm | 0.50±0.05mm | 0.5±0.05mm |  |  | 0
0402CG0R5C500NB | 0.5pF | C0G | 50V | ±0.25pF | 0402 | 1.00±0.05mm | 0.50±0.05mm | 0.5±0.05mm |  |  | 0
0201CQ0R5C500NB | 0.5pF | C0G | 50V | ±0.25pF | 0201 | 0.6±0.03mm | 0.3±0.03mm | 0.3±0.03mm |  |  | 0
0201CG0R5C500NB | 0.5pF | C0G | 50V | ±0.25pF | 0201 | 0.6±0.03mm | 0.3±0.03mm | 0.3±0.03mm |  |  | 0
1005CG0R5C250NB | 0.5pF | C0G | 25V | ±0.25pF | 1005 | 0.4±0.02mm | 0.2±0.02mm | 0.2±0.02mm |  |  | 0
0402CG0R5C250NB | 0.5pF | C0G | 25V | ±0.25pF | 0402 | 1.00±0.05mm | 0.5±0.05mm | 0.5±0.05mm |  |  | 0
0201CG0R5C250NB | 0.5pF | C0G | 25V | ±0.25pF | 0201 | 0.6±0.03mm | 0.3±0.03mm | 0.3±0.03mm |  |  | 0
0402CG0R5C160NB | 0.5pF | C0G | 16V | ±0.25pF | 0402 | 1.00±0.05mm | 0.5±0.05mm | 0.5±0.05mm |  |  | 0
1005CG0R5C100NB | 0.5pF | C0G | 10V | ±0.25pF | 1005 | 0.4±0.02mm | 0.2±0.02mm | 0.2±0.02mm |  |  | 0
1206CG0R5B500NB | 0.5pF | C0G | 50V | ±0.10pF | 1206 | 3.20±0.30mm | 1.60±0.30mm | 0.80±0.20mm |  |  | 0
1005CG0R5B500NB | 0.5pF | C0G | 50V | ±0.10pF | 1005 | 0.4±0.02mm | 0.2±0.02mm | 0.2±0.02mm |  |  | 0
0805CG0R5B500NB | 0.5pF | C0G | 50V | ±0.10pF | 0805 | 2.00±0.20mm | 1.25±0.20mm | 0.8±0.20mm |  |  | 0
0603CQ0R5B500NB | 0.5pF | C0G | 50V | ±0.10pF | 0603 | 1.60±0.10mm | 0.80±0.10mm | 0.80±0.10mm |  |  | 0
0603CG0R5B500NB | 0.5pF | C0G | 50V | ±0.10pF | 0603 | 1.60±0.10mm | 0.80±0.10mm | 0.80±0.10mm |  |  | 0
0402CG0R5B500NB | 0.5pF | C0G | 50V | ±0.10pF | 0402 | 1.00±0.05mm | 0.50±0.05mm | 0.5±0.05mm |  |  | 0
0402CQ0R5B500NB | 0.5pF | C0G | 50V | ±0.10pF | 0402 | 1.00±0.05mm | 0.50±0.05mm | 0.5±0.05mm |  |  | 0
0201CG0R5B500NB | 0.5pF | C0G | 50V | ±0.10pF | 0201 | 0.6±0.03mm | 0.3±0.03mm | 0.3±0.03mm |  |  | 0
0201CQ0R5B500NB | 0.5pF | C0G | 50V | ±0.10pF | 0201 | 0.6±0.03mm | 0.3±0.03mm | 0.3±0.03mm |  |  | 0
0603CG0R5B250NB | 0.5pF | C0G | 25V | ±0.10pF | 0603 | 1.60±0.10mm | 0.80±0.10mm | 0.80±0.10mm |  |  | 0
0402CG0R5B250NB | 0.5pF | C0G | 25V | ±0.10pF | 0402 | 1.00±0.05mm | 0.5±0.05mm | 0.5±0.05mm |  |  | 0
0201CG0R5B250NB | 0.5pF | C0G | 25V | ±0.10pF | 0201 | 0.6±0.03mm | 0.3±0.03mm | 0.3±0.03mm |  |  | 0
0603CG0R5B160NB | 0.5pF | C0G | 16V | ±0.10pF | 0603 | 1.60±0.10mm | 0.80±0.10mm | 0.80±0.10mm |  |  | 0
1005CG0R5A500NB | 0.5pF | C0G | 50V | ±0.05pF | 1005 | 0.4±0.02mm | 0.2±0.02mm | 0.2±0.02mm |  |  | 0
0805CG0R5A500NB | 0.5pF | C0G | 50V | ±0.05pF | 0805 | 2.00±0.20mm | 1.25±0.20mm | 0.8±0.20mm |  |  | 0
0603CG0R5A500NB | 0.5pF | C0G | 50V | ±0.05pF | 0603 | 1.60±0.10mm | 0.80±0.10mm | 0.80±0.10mm |  |  | 0
0402CQ0R5A500NB | 0.5pF | C0G | 50V | ±0.05pF | 0402 | 1.00±0.05mm | 0.50±0.05mm | 0.5±0.05mm |  |  | 0
0402CG0R5A500NB | 0.5pF | C0G | 50V | ±0.05pF | 0402 | 1.00±0.05mm | 0.50±0.05mm | 0.5±0.05mm |  |  | 0
0201CQ0R5A500NB | 0.5pF | C0G | 50V | ±0.05pF | 0201 | 0.6±0.03mm | 0.3±0.03mm | 0.3±0.03mm |  |  | 0
0201CG0R5A500NB | 0.5pF | C0G | 50V | ±0.05pF | 0201 | 0.6±0.03mm | 0.3±0.03mm | 0.3±0.03mm |  |  | 0
1005CG0R5A250NB | 0.5pF | C0G | 25V | ±0.05pF | 1005 | 0.4±0.02mm | 0.2±0.02mm | 0.2±0.02mm |  |  | 0
0402CG0R5A250NB | 0.5pF | C0G | 25V | ±0.05pF | 0402 | 1.00±0.05mm | 0.5±0.05mm | 0.5±0.05mm |  |  | 0
0201CG0R5A250NB | 0.5pF | C0G | 25V | ±0.05pF | 0201 | 0.6±0.03mm | 0.3±0.03mm | 0.3±0.03mm |  |  | 0
1005CG0R5A160NB | 0.5pF | C0G | 16V | ±0.05pF | 1005 | 0.4±0.02mm | 0.2±0.02mm | 0.2±0.02mm |  |  | 0
1206CG0R4C500NT | 0.4pF | C0G | 50V | ±0.25pF | 1206 | 3.20±0.30mm | 1.60±0.30mm | 0.80±0.20mm |  |  | 0
0805CG0R4C500NT | 0.4pF | C0G | 50V | ±0.25pF | 0805 | 2.00±0.20mm | 1.25±0.20mm | 0.8±0.20mm |  |  | 0
0603CG0R4C500NT | 0.4pF | C0G | 50V | ±0.25pF | 0603 | 1.60±0.10mm | 0.80±0.10mm | 0.80±0.10mm |  |  | 0
0402CG0R4C500NT | 0.4pF | C0G | 50V | ±0.25pF | 0402 | 1.00±0.05mm | 0.50±0.05mm | 0.5±0.05mm |  |  | 0
0201CG0R4C500NT | 0.4pF | C0G | 50V | ±0.25pF | 0201 | 0.6±0.03mm | 0.3±0.03mm | 0.3±0.03mm |  |  | 0
0201CG0R4C250NT | 0.4pF | C0G | 25V | ±0.25pF | 0201 | 0.6±0.03mm | 0.3±0.03mm | 0.3±0.03mm |  |  | 0
0805CG0R4B500NT | 0.4pF | C0G | 50V | ±0.10pF | 0805 | 2.00±0.20mm | 1.25±0.20mm | 0.8±0.20mm |  |  | 0
0603CG0R4B500NT | 0.4pF | C0G | 50V | ±0.10pF | 0603 | 1.60±0.10mm | 0.80±0.10mm | 0.80±0.10mm |  |  | 0
0402CG0R4B500NT | 0.4pF | C0G | 50V | ±0.10pF | 0402 | 1.00±0.05mm | 0.50±0.05mm | 0.5±0.05mm |  |  | 0
0201CG0R4B500NT | 0.4pF | C0G | 50V | ±0.10pF | 0201 | 0.6±0.03mm | 0.3±0.03mm | 0.3±0.03mm |  |  | 0
0201CQ0R4B500NT | 0.4pF | C0G | 50V | ±0.10pF | 0201 | 0.6±0.03mm | 0.3±0.03mm | 0.3±0.03mm |  |  | 0
0402CG0R4B250NT | 0.4pF | C0G | 25V | ±0.10pF | 0402 | 1.00±0.05mm | 0.5±0.05mm | 0.5±0.05mm |  |  | 0
0201CG0R4B250NT | 0.4pF | C0G | 25V | ±0.10pF | 0201 | 0.6±0.03mm | 0.3±0.03mm | 0.3±0.03mm |  |  | 0
0201CG0R4B160NT | 0.4pF | C0G | 16V | ±0.10pF | 0201 | 0.6±0.03mm | 0.3±0.03mm | 0.3±0.03mm |  |  | 0
0402CG0R4A500NT | 0.4pF | C0G | 50V | ±0.05pF | 0402 | 1.00±0.05mm | 0.50±0.05mm | 0.5±0.05mm |  |  | 0
0201CQ0R4A500NT | 0.4pF | C0G | 50V | ±0.05pF | 0201 | 0.6±0.03mm | 0.3±0.03mm | 0.3±0.03mm |  |  | 0
0201CG0R4A500NT | 0.4pF | C0G | 50V | ±0.05pF | 0201 | 0.6±0.03mm | 0.3±0.03mm | 0.3±0.03mm |  |  | 0
0201CQ0R4A250NT | 0.4pF | C0G | 25V | ±0.05pF | 0201 | 0.6±0.03mm | 0.3±0.03mm | 0.3±0.03mm |  |  | 0
0201CG0R4A250NT | 0.4pF | C0G | 25V | ±0.05pF | 0201 | 0.6±0.03mm | 0.3±0.03mm | 0.3±0.03mm |  |  | 0
1206CG0R4C500NB | 0.4pF | C0G | 50V | ±0.25pF | 1206 | 3.20±0.30mm | 1.60±0.30mm | 0.80±0.20mm |  |  | 0
0805CG0R4C500NB | 0.4pF | C0G | 50V | ±0.25pF | 0805 | 2.00±0.20mm | 1.25±0.20mm | 0.8±0.20mm |  |  | 0
0603CG0R4C500NB | 0.4pF | C0G | 50V | ±0.25pF | 0603 | 1.60±0.10mm | 0.80±0.10mm | 0.80±0.10mm |  |  | 0
0402CG0R4C500NB | 0.4pF | C0G | 50V | ±0.25pF | 0402 | 1.00±0.05mm | 0.50±0.05mm | 0.5±0.05mm |  |  | 0
0201CQ0R4C500NB | 0.4pF | C0G | 50V | ±0.25pF | 0201 | 0.6±0.03mm | 0.3±0.03mm | 0.3±0.03mm |  |  | 0
0201CG0R4C500NB | 0.4pF | C0G | 50V | ±0.25pF | 0201 | 0.6±0.03mm | 0.3±0.03mm | 0.3±0.03mm |  |  | 0
0201CG0R4C250NB | 0.4pF | C0G | 25V | ±0.25pF | 0201 | 0.6±0.03mm | 0.3±0.03mm | 0.3±0.03mm |  |  | 0
0805CG0R4B500NB | 0.4pF | C0G | 50V | ±0.10pF | 0805 | 2.00±0.20mm | 1.25±0.20mm | 0.8±0.20mm |  |  | 0
0603CG0R4B500NB | 0.4pF | C0G | 50V | ±0.10pF | 0603 | 1.60±0.10mm | 0.80±0.10mm | 0.80±0.10mm |  |  | 0
0402CG0R4B500NB | 0.4pF | C0G | 50V | ±0.10pF | 0402 | 1.00±0.05mm | 0.50±0.05mm | 0.5±0.05mm |  |  | 0
0201CG0R4B500NB | 0.4pF | C0G | 50V | ±0.10pF | 0201 | 0.6±0.03mm | 0.3±0.03mm | 0.3±0.03mm |  |  | 0
0201CQ0R4B500NB | 0.4pF | C0G | 50V | ±0.10pF | 0201 | 0.6±0.03mm | 0.3±0.03mm | 0.3±0.03mm |  |  | 0
0402CG0R4B250NB | 0.4pF | C0G | 25V | ±0.10pF | 0402 | 1.00±0.05mm | 0.5±0.05mm | 0.5±0.05mm |  |  | 0
0201CG0R4B250NB | 0.4pF | C0G | 25V | ±0.10pF | 0201 | 0.6±0.03mm | 0.3±0.03mm | 0.3±0.03mm |  |  | 0
0201CG0R4B160NB | 0.4pF | C0G | 16V | ±0.10pF | 0201 | 0.6±0.03mm | 0.3±0.03mm | 0.3±0.03mm |  |  | 0
0402CG0R4A500NB | 0.4pF | C0G | 50V | ±0.05pF | 0402 | 1.00±0.05mm | 0.50±0.05mm | 0.5±0.05mm |  |  | 0
0201CQ0R4A500NB | 0.4pF | C0G | 50V | ±0.05pF | 0201 | 0.6±0.03mm | 0.3±0.03mm | 0.3±0.03mm |  |  | 0
0201CG0R4A500NB | 0.4pF | C0G | 50V | ±0.05pF | 0201 | 0.6±0.03mm | 0.3±0.03mm | 0.3±0.03mm |  |  | 0
0201CG0R4A250NB | 0.4pF | C0G | 25V | ±0.05pF | 0201 | 0.6±0.03mm | 0.3±0.03mm | 0.3±0.03mm |  |  | 0
0201CQ0R4A250NB | 0.4pF | C0G | 25V | ±0.05pF | 0201 | 0.6±0.03mm | 0.3±0.03mm | 0.3±0.03mm |  |  | 0
0402CG0R3D500NT | 0.3pF | C0G | 50V | ±0.50pF | 0402 | 1.00±0.05mm | 0.50±0.05mm | 0.5±0.05mm |  |  | 0
1206CG0R3C500NT | 0.3pF | C0G | 50V | ±0.25pF | 1206 | 3.20±0.30mm | 1.60±0.30mm | 0.80±0.20mm |  |  | 0
0805CG0R3C500NT | 0.3pF | C0G | 50V | ±0.25pF | 0805 | 2.00±0.20mm | 1.25±0.20mm | 0.8±0.20mm |  |  | 0
0603CG0R3C500NT | 0.3pF | C0G | 50V | ±0.25pF | 0603 | 1.60±0.10mm | 0.80±0.10mm | 0.80±0.10mm |  |  | 0
0402CG0R3C500NT | 0.3pF | C0G | 50V | ±0.25pF | 0402 | 1.00±0.05mm | 0.50±0.05mm | 0.5±0.05mm |  |  | 0
0201CG0R3C500NT | 0.3pF | C0G | 50V | ±0.25pF | 0201 | 0.6±0.03mm | 0.3±0.03mm | 0.3±0.03mm |  |  | 0
1005CG0R3C250NT | 0.3pF | C0G | 25V | ±0.25pF | 1005 | 0.4±0.02mm | 0.2±0.02mm | 0.2±0.02mm |  |  | 0
0201CG0R3C250NT | 0.3pF | C0G | 25V | ±0.25pF | 0201 | 0.6±0.03mm | 0.3±0.03mm | 0.3±0.03mm |  |  | 0
0805CG0R3B500NT | 0.3pF | C0G | 50V | ±0.10pF | 0805 | 2.00±0.20mm | 1.25±0.20mm | 0.8±0.20mm |  |  | 0
0603CQ0R3B500NT | 0.3pF | C0G | 50V | ±0.10pF | 0603 | 1.60±0.10mm | 0.80±0.10mm | 0.80±0.10mm |  |  | 0
0603CG0R3B500NT | 0.3pF | C0G | 50V | ±0.10pF | 0603 | 1.60±0.10mm | 0.80±0.10mm | 0.80±0.10mm |  |  | 0
0402CQ0R3B500NT | 0.3pF | C0G | 50V | ±0.10pF | 0402 | 1.00±0.05mm | 0.50±0.05mm | 0.5±0.05mm |  |  | 0
0402CG0R3B500NT | 0.3pF | C0G | 50V | ±0.10pF | 0402 | 1.00±0.05mm | 0.50±0.05mm | 0.5±0.05mm |  |  | 0
0201CQ0R3B500NT | 0.3pF | C0G | 50V | ±0.10pF | 0201 | 0.6±0.03mm | 0.3±0.03mm | 0.3±0.03mm |  |  | 0
0201CG0R3B500NT | 0.3pF | C0G | 50V | ±0.10pF | 0201 | 0.6±0.03mm | 0.3±0.03mm | 0.3±0.03mm |  |  | 0
1005CG0R3B250NT | 0.3pF | C0G | 25V | ±0.10pF | 1005 | 0.4±0.02mm | 0.2±0.02mm | 0.2±0.02mm |  |  | 0
0402CG0R3B250NT | 0.3pF | C0G | 25V | ±0.10pF | 0402 | 1.00±0.05mm | 0.5±0.05mm | 0.5±0.05mm |  |  | 0
0201CG0R3B250NT | 0.3pF | C0G | 25V | ±0.10pF | 0201 | 0.6±0.03mm | 0.3±0.03mm | 0.3±0.03mm |  |  | 0
0603CG0R3A500NT | 0.3pF | C0G | 50V | ±0.05pF | 0603 | 1.60±0.10mm | 0.80±0.10mm | 0.80±0.10mm |  |  | 0
0402CG0R3A500NT | 0.3pF | C0G | 50V | ±0.05pF | 0402 | 1.00±0.05mm | 0.50±0.05mm | 0.5±0.05mm |  |  | 0
0201CQ0R3A500NT | 0.3pF | C0G | 50V | ±0.05pF | 0201 | 0.6±0.03mm | 0.3±0.03mm | 0.3±0.03mm |  |  | 0
0201CG0R3A500NT | 0.3pF | C0G | 50V | ±0.05pF | 0201 | 0.6±0.03mm | 0.3±0.03mm | 0.3±0.03mm |  |  | 0
0402CG0R3A250NT | 0.3pF | C0G | 25V | ±0.05pF | 0402 | 1.00±0.05mm | 0.5±0.05mm | 0.5±0.05mm |  |  | 0
0201CQ0R3A250NT | 0.3pF | C0G | 25V | ±0.05pF | 0201 | 0.6±0.03mm | 0.3±0.03mm | 0.3±0.03mm |  |  | 0
0201CG0R3A250NT | 0.3pF | C0G | 25V | ±0.05pF | 0201 | 0.6±0.03mm | 0.3±0.03mm | 0.3±0.03mm |  |  | 0
0402CG0R3D500NB | 0.3pF | C0G | 50V | ±0.50pF | 0402 | 1.00±0.05mm | 0.50±0.05mm | 0.5±0.05mm |  |  | 0
1206CG0R3C500NB | 0.3pF | C0G | 50V | ±0.25pF | 1206 | 3.20±0.30mm | 1.60±0.30mm | 0.80±0.20mm |  |  | 0
0805CG0R3C500NB | 0.3pF | C0G | 50V | ±0.25pF | 0805 | 2.00±0.20mm | 1.25±0.20mm | 0.8±0.20mm |  |  | 0
0603CG0R3C500NB | 0.3pF | C0G | 50V | ±0.25pF | 0603 | 1.60±0.10mm | 0.80±0.10mm | 0.80±0.10mm |  |  | 0
0402CG0R3C500NB | 0.3pF | C0G | 50V | ±0.25pF | 0402 | 1.00±0.05mm | 0.50±0.05mm | 0.5±0.05mm |  |  | 0
0201CQ0R3C500NB | 0.3pF | C0G | 50V | ±0.25pF | 0201 | 0.6±0.03mm | 0.3±0.03mm | 0.3±0.03mm |  |  | 0
0201CG0R3C500NB | 0.3pF | C0G | 50V | ±0.25pF | 0201 | 0.6±0.03mm | 0.3±0.03mm | 0.3±0.03mm |  |  | 0
1005CG0R3C250NB | 0.3pF | C0G | 25V | ±0.25pF | 1005 | 0.4±0.02mm | 0.2±0.02mm | 0.2±0.02mm |  |  | 0
0201CG0R3C250NB | 0.3pF | C0G | 25V | ±0.25pF | 0201 | 0.6±0.03mm | 0.3±0.03mm | 0.3±0.03mm |  |  | 0
0805CG0R3B500NB | 0.3pF | C0G | 50V | ±0.10pF | 0805 | 2.00±0.20mm | 1.25±0.20mm | 0.8±0.20mm |  |  | 0
0603CG0R3B500NB | 0.3pF | C0G | 50V | ±0.10pF | 0603 | 1.60±0.10mm | 0.80±0.10mm | 0.80±0.10mm |  |  | 0
0603CQ0R3B500NB | 0.3pF | C0G | 50V | ±0.10pF | 0603 | 1.60±0.10mm | 0.80±0.10mm | 0.80±0.10mm |  |  | 0
0402CG0R3B500NB | 0.3pF | C0G | 50V | ±0.10pF | 0402 | 1.00±0.05mm | 0.50±0.05mm | 0.5±0.05mm |  |  | 0
0402CQ0R3B500NB | 0.3pF | C0G | 50V | ±0.10pF | 0402 | 1.00±0.05mm | 0.50±0.05mm | 0.5±0.05mm |  |  | 0
0201CG0R3B500NB | 0.3pF | C0G | 50V | ±0.10pF | 0201 | 0.6±0.03mm | 0.3±0.03mm | 0.3±0.03mm |  |  | 0
0201CQ0R3B500NB | 0.3pF | C0G | 50V | ±0.10pF | 0201 | 0.6±0.03mm | 0.3±0.03mm | 0.3±0.03mm |  |  | 0
1005CG0R3B250NB | 0.3pF | C0G | 25V | ±0.10pF | 1005 | 0.4±0.02mm | 0.2±0.02mm | 0.2±0.02mm |  |  | 0
0402CG0R3B250NB | 0.3pF | C0G | 25V | ±0.10pF | 0402 | 1.00±0.05mm | 0.5±0.05mm | 0.5±0.05mm |  |  | 0
0201CG0R3B250NB | 0.3pF | C0G | 25V | ±0.10pF | 0201 | 0.6±0.03mm | 0.3±0.03mm | 0.3±0.03mm |  |  | 0
0603CG0R3A500NB | 0.3pF | C0G | 50V | ±0.05pF | 0603 | 1.60±0.10mm | 0.80±0.10mm | 0.80±0.10mm |  |  | 0
0402CG0R3A500NB | 0.3pF | C0G | 50V | ±0.05pF | 0402 | 1.00±0.05mm | 0.50±0.05mm | 0.5±0.05mm |  |  | 0
0402CQ0R3A500NB | 0.3pF | C0G | 50V | ±0.05pF | 0402 | 1.00±0.05mm | 0.50±0.05mm | 0.5±0.05mm |  |  | 0
0201CG0R3A500NB | 0.3pF | C0G | 50V | ±0.05pF | 0201 | 0.6±0.03mm | 0.3±0.03mm | 0.3±0.03mm |  |  | 0
0201CQ0R3A500NB | 0.3pF | C0G | 50V | ±0.05pF | 0201 | 0.6±0.03mm | 0.3±0.03mm | 0.3±0.03mm |  |  | 0
0402CG0R3A250NB | 0.3pF | C0G | 25V | ±0.05pF | 0402 | 1.00±0.05mm | 0.5±0.05mm | 0.5±0.05mm |  |  | 0
0201CQ0R3A250NB | 0.3pF | C0G | 25V | ±0.05pF | 0201 | 0.6±0.03mm | 0.3±0.03mm | 0.3±0.03mm |  |  | 0
0201CG0R3A250NB | 0.3pF | C0G | 25V | ±0.05pF | 0201 | 0.6±0.03mm | 0.3±0.03mm | 0.3±0.03mm |  |  | 0
0805CG0R2C500NT | 0.2pF | C0G | 50V | ±0.25pF | 0805 | 2.00±0.20mm | 1.25±0.20mm | 0.8±0.20mm |  |  | 0
0603CG0R2C500NT | 0.2pF | C0G | 50V | ±0.25pF | 0603 | 1.60±0.10mm | 0.80±0.10mm | 0.80±0.10mm |  |  | 0
0402CG0R2C500NT | 0.2pF | C0G | 50V | ±0.25pF | 0402 | 1.00±0.05mm | 0.50±0.05mm | 0.5±0.05mm |  |  | 0
0201CG0R2C500NT | 0.2pF | C0G | 50V | ±0.25pF | 0201 | 0.6±0.03mm | 0.3±0.03mm | 0.3±0.03mm |  |  | 0
1005CG0R2C250NT | 0.2pF | C0G | 25V | ±0.25pF | 1005 | 0.4±0.02mm | 0.2±0.02mm | 0.2±0.02mm |  |  | 0
0201CG0R2C250NT | 0.2pF | C0G | 25V | ±0.25pF | 0201 | 0.6±0.03mm | 0.3±0.03mm | 0.3±0.03mm |  |  | 0
1005CG0R2B500NT | 0.2pF | C0G | 50V | ±0.10pF | 1005 |  |  | 0.2±0.02mm |  |  | 0
0805CG0R2B500NT | 0.2pF | C0G | 50V | ±0.10pF | 0805 | 2.00±0.20mm | 1.25±0.20mm | 0.8±0.20mm |  |  | 0
0603CG0R2B500NT | 0.2pF | C0G | 50V | ±0.10pF | 0603 | 1.60±0.10mm | 0.80±0.10mm | 0.80±0.10mm |  |  | 0
0402CQ0R2B500NT | 0.2pF | C0G | 50V | ±0.10pF | 0402 | 1.00±0.05mm | 0.50±0.05mm | 0.5±0.05mm |  |  | 0
0402CG0R2B500NT | 0.2pF | C0G | 50V | ±0.10pF | 0402 | 1.00±0.05mm | 0.50±0.05mm | 0.5±0.05mm |  |  | 0
0201CQ0R2B500NT | 0.2pF | C0G | 50V | ±0.10pF | 0201 | 0.6±0.03mm | 0.3±0.03mm | 0.3±0.03mm |  |  | 0
0201CG0R2B500NT | 0.2pF | C0G | 50V | ±0.10pF | 0201 | 0.6±0.03mm | 0.3±0.03mm | 0.3±0.03mm |  |  | 0
1005CG0R2B250NT | 0.2pF | C0G | 25V | ±0.10pF | 1005 | 0.4±0.02mm | 0.2±0.02mm | 0.2±0.02mm |  |  | 0
0402CG0R2B250NT | 0.2pF | C0G | 25V | ±0.10pF | 0402 | 1.00±0.05mm | 0.5±0.05mm | 0.5±0.05mm |  |  | 0
0201CG0R2B250NT | 0.2pF | C0G | 25V | ±0.10pF | 0201 | 0.6±0.03mm | 0.3±0.03mm | 0.3±0.03mm |  |  | 0
0603CG0R2A500NT | 0.2pF | C0G | 50V | ±0.05pF | 0603 | 1.60±0.10mm | 0.80±0.10mm | 0.80±0.10mm |  |  | 0
0402CQ0R2A500NT | 0.2pF | C0G | 50V | ±0.05pF | 0402 | 1.00±0.05mm | 0.50±0.05mm | 0.5±0.05mm |  |  | 0
0402CG0R2A500NT | 0.2pF | C0G | 50V | ±0.05pF | 0402 | 1.00±0.05mm | 0.50±0.05mm | 0.5±0.05mm |  |  | 0
0201CG0R2A500NT | 0.2pF | C0G | 50V | ±0.05pF | 0201 | 0.6±0.03mm | 0.3±0.03mm | 0.3±0.03mm |  |  | 0
0201CQ0R2A500NT | 0.2pF | C0G | 50V | ±0.05pF | 0201 | 0.6±0.03mm | 0.3±0.03mm | 0.3±0.03mm |  |  | 0
1005CG0R2A250NT | 0.2pF | C0G | 25V | ±0.05pF | 1005 | 0.4±0.02mm | 0.2±0.02mm | 0.2±0.02mm |  |  | 0
0201CQ0R2A250NT | 0.2pF | C0G | 25V | ±0.05pF | 0201 | 0.6±0.03mm | 0.3±0.03mm | 0.3±0.03mm |  |  | 0
0201CG0R2A250NT | 0.2pF | C0G | 25V | ±0.05pF | 0201 | 0.6±0.03mm | 0.3±0.03mm | 0.3±0.03mm |  |  | 0
1005CG0R2C500NB | 0.2pF | C0G | 50V | ±0.25pF | 1005 | 0.4±0.02mm | 0.2±0.02mm | 0.2±0.02mm |  |  | 0
0805CG0R2C500NB | 0.2pF | C0G | 50V | ±0.25pF | 0805 | 2.00±0.20mm | 1.25±0.20mm | 0.8±0.20mm |  |  | 0
0603CG0R2C500NB | 0.2pF | C0G | 50V | ±0.25pF | 0603 | 1.60±0.10mm | 0.80±0.10mm | 0.80±0.10mm |  |  | 0
0402CG0R2C500NB | 0.2pF | C0G | 50V | ±0.25pF | 0402 | 1.00±0.05mm | 0.50±0.05mm | 0.5±0.05mm |  |  | 0
0201CQ0R2C500NB | 0.2pF | C0G | 50V | ±0.25pF | 0201 | 0.6±0.03mm | 0.3±0.03mm | 0.3±0.03mm |  |  | 0
0201CG0R2C500NB | 0.2pF | C0G | 50V | ±0.25pF | 0201 | 0.6±0.03mm | 0.3±0.03mm | 0.3±0.03mm |  |  | 0
1005CG0R2C250NB | 0.2pF | C0G | 25V | ±0.25pF | 1005 | 0.4±0.02mm | 0.2±0.02mm | 0.2±0.02mm |  |  | 0
0201CG0R2C250NB | 0.2pF | C0G | 25V | ±0.25pF | 0201 | 0.6±0.03mm | 0.3±0.03mm | 0.3±0.03mm |  |  | 0
1005CG0R2B500NB | 0.2pF | C0G | 50V | ±0.10pF | 1005 | 0.4±0.02mm | 0.2±0.02mm | 0.2±0.02mm |  |  | 0
0805CG0R2B500NB | 0.2pF | C0G | 50V | ±0.10pF | 0805 | 2.00±0.20mm | 1.25±0.20mm | 0.8±0.20mm |  |  | 0
0603CG0R2B500NB | 0.2pF | C0G | 50V | ±0.10pF | 0603 | 1.60±0.10mm | 0.80±0.10mm | 0.80±0.10mm |  |  | 0
0402CG0R2B500NB | 0.2pF | C0G | 50V | ±0.10pF | 0402 | 1.00±0.05mm | 0.50±0.05mm | 0.5±0.05mm |  |  | 0
0402CQ0R2B500NB | 0.2pF | C0G | 50V | ±0.10pF | 0402 | 1.00±0.05mm | 0.50±0.05mm | 0.5±0.05mm |  |  | 0
0201CG0R2B500NB | 0.2pF | C0G | 50V | ±0.10pF | 0201 | 0.6±0.03mm | 0.3±0.03mm | 0.3±0.03mm |  |  | 0
0201CQ0R2B500NB | 0.2pF | C0G | 50V | ±0.10pF | 0201 | 0.6±0.03mm | 0.3±0.03mm | 0.3±0.03mm |  |  | 0
1005CG0R2B250NB | 0.2pF | C0G | 25V | ±0.10pF | 1005 | 0.4±0.02mm | 0.2±0.02mm | 0.2±0.02mm |  |  | 0
0402CG0R2B250NB | 0.2pF | C0G | 25V | ±0.10pF | 0402 | 1.00±0.05mm | 0.5±0.05mm | 0.5±0.05mm |  |  | 0
0201CG0R2B250NB | 0.2pF | C0G | 25V | ±0.10pF | 0201 | 0.6±0.03mm | 0.3±0.03mm | 0.3±0.03mm |  |  | 0
1005CG0R2A500NB | 0.2pF | C0G | 50V | ±0.05pF | 1005 |  |  | 0.2±0.02mm |  |  | 0
0402CG0R2A500NB | 0.2pF | C0G | 50V | ±0.05pF | 0402 | 1.00±0.05mm | 0.50±0.05mm | 0.5±0.05mm |  |  | 0
0402CQ0R2A500NB | 0.2pF | C0G | 50V | ±0.05pF | 0402 | 1.00±0.05mm | 0.50±0.05mm | 0.5±0.05mm |  |  | 0
0201CG0R2A500NB | 0.2pF | C0G | 50V | ±0.05pF | 0201 | 0.6±0.03mm | 0.3±0.03mm | 0.3±0.03mm |  |  | 0
0201CQ0R2A500NB | 0.2pF | C0G | 50V | ±0.05pF | 0201 | 0.6±0.03mm | 0.3±0.03mm | 0.3±0.03mm |  |  | 0
1005CG0R2A250NB | 0.2pF | C0G | 25V | ±0.05pF | 1005 | 0.4±0.02mm | 0.2±0.02mm | 0.2±0.02mm |  |  | 0
0201CG0R2A250NB | 0.2pF | C0G | 25V | ±0.05pF | 0201 | 0.6±0.03mm | 0.3±0.03mm | 0.3±0.03mm |  |  | 0
0805CG0R1C500NT | 0.1pF | C0G | 50V | ±0.25pF | 0805 | 2.00±0.20mm | 1.25±0.20mm | 0.8±0.20mm |  |  | 0
0603CG0R1C500NT | 0.1pF | C0G | 50V | ±0.25pF | 0603 | 1.60±0.10mm | 0.80±0.10mm | 0.80±0.10mm |  |  | 0
0402CG0R1C500NT | 0.1pF | C0G | 50V | ±0.25pF | 0402 | 1.00±0.05mm | 0.50±0.05mm | 0.5±0.05mm |  |  | 0
0201CG0R1C500NT | 0.1pF | C0G | 50V | ±0.25pF | 0201 | 0.6±0.03mm | 0.3±0.03mm | 0.3±0.03mm |  |  | 0
0402CG0R1C250NT | 0.1pF | C0G | 25V | ±0.25pF | 0402 | 1.00±0.05mm | 0.5±0.05mm | 0.5±0.05mm |  |  | 0
0201CG0R1C250NT | 0.1pF | C0G | 25V | ±0.25pF | 0201 | 0.6±0.03mm | 0.3±0.03mm | 0.3±0.03mm |  |  | 0
0805CG0R1B500NT | 0.1pF | C0G | 50V | ±0.10pF | 0805 | 2.00±0.20mm | 1.25±0.20mm | 0.8±0.20mm |  |  | 0
0603CG0R1B500NT | 0.1pF | C0G | 50V | ±0.10pF | 0603 | 1.60±0.10mm | 0.80±0.10mm | 0.80±0.10mm |  |  | 0
0402CQ0R1B500NT | 0.1pF | C0G | 50V | ±0.10pF | 0402 | 1.00±0.05mm | 0.50±0.05mm | 0.5±0.05mm |  |  | 0
0402CG0R1B500NT | 0.1pF | C0G | 50V | ±0.10pF | 0402 | 1.00±0.05mm | 0.50±0.05mm | 0.5±0.05mm |  |  | 0
0201CG0R1B500NT | 0.1pF | C0G | 50V | ±0.10pF | 0201 | 0.6±0.03mm | 0.3±0.03mm | 0.3±0.03mm |  |  | 0
0402CG0R1B250NT | 0.1pF | C0G | 25V | ±0.10pF | 0402 | 1.00±0.05mm | 0.5±0.05mm | 0.5±0.05mm |  |  | 0
0201CG0R1B250NT | 0.1pF | C0G | 25V | ±0.10pF | 0201 | 0.6±0.03mm | 0.3±0.03mm | 0.3±0.03mm |  |  | 0
0402CQ0R1A500NT | 0.1pF | C0G | 50V | ±0.05pF | 0402 | 1.00±0.05mm | 0.50±0.05mm | 0.5±0.05mm |  |  | 0
0402CG0R1A500NT | 0.1pF | C0G | 50V | ±0.05pF | 0402 | 1.00±0.05mm | 0.50±0.05mm | 0.5±0.05mm |  |  | 0
0201CG0R1A500NT | 0.1pF | C0G | 50V | ±0.05pF | 0201 | 0.6±0.03mm | 0.3±0.03mm | 0.3±0.03mm |  |  | 0
0805CG0R1C500NB | 0.1pF | C0G | 50V | ±0.25pF | 0805 | 2.00±0.20mm | 1.25±0.20mm | 0.8±0.20mm |  |  | 0
0603CG0R1C500NB | 0.1pF | C0G | 50V | ±0.25pF | 0603 | 1.60±0.10mm | 0.80±0.10mm | 0.80±0.10mm |  |  | 0
0402CG0R1C500NB | 0.1pF | C0G | 50V | ±0.25pF | 0402 | 1.00±0.05mm | 0.50±0.05mm | 0.5±0.05mm |  |  | 0
0201CQ0R1C500NB | 0.1pF | C0G | 50V | ±0.25pF | 0201 | 0.6±0.03mm | 0.3±0.03mm | 0.3±0.03mm |  |  | 0
0201CG0R1C500NB | 0.1pF | C0G | 50V | ±0.25pF | 0201 | 0.6±0.03mm | 0.3±0.03mm | 0.3±0.03mm |  |  | 0
0402CG0R1C250NB | 0.1pF | C0G | 25V | ±0.25pF | 0402 | 1.00±0.05mm | 0.5±0.05mm | 0.5±0.05mm |  |  | 0
0201CG0R1C250NB | 0.1pF | C0G | 25V | ±0.25pF | 0201 | 0.6±0.03mm | 0.3±0.03mm | 0.3±0.03mm |  |  | 0
0805CG0R1B500NB | 0.1pF | C0G | 50V | ±0.10pF | 0805 | 2.00±0.20mm | 1.25±0.20mm | 0.8±0.20mm |  |  | 0
0603CG0R1B500NB | 0.1pF | C0G | 50V | ±0.10pF | 0603 | 1.60±0.10mm | 0.80±0.10mm | 0.80±0.10mm |  |  | 0
0402CG0R1B500NB | 0.1pF | C0G | 50V | ±0.10pF | 0402 | 1.00±0.05mm | 0.50±0.05mm | 0.5±0.05mm |  |  | 0
0402CQ0R1B500NB | 0.1pF | C0G | 50V | ±0.10pF | 0402 | 1.00±0.05mm | 0.50±0.05mm | 0.5±0.05mm |  |  | 0
0201CG0R1B500NB | 0.1pF | C0G | 50V | ±0.10pF | 0201 | 0.6±0.03mm | 0.3±0.03mm | 0.3±0.03mm |  |  | 0
0402CG0R1B250NB | 0.1pF | C0G | 25V | ±0.10pF | 0402 | 1.00±0.05mm | 0.5±0.05mm | 0.5±0.05mm |  |  | 0
0201CG0R1B250NB | 0.1pF | C0G | 25V | ±0.10pF | 0201 | 0.6±0.03mm | 0.3±0.03mm | 0.3±0.03mm |  |  | 0
0402CQ0R1A500NB | 0.1pF | C0G | 50V | ±0.05pF | 0402 | 1.00±0.05mm | 0.50±0.05mm | 0.5±0.05mm |  |  | 0
0402CG0R1A500NB | 0.1pF | C0G | 50V | ±0.05pF | 0402 | 1.00±0.05mm | 0.50±0.05mm | 0.5±0.05mm |  |  | 0
0201CQ0R1A500NB | 0.1pF | C0G | 50V | ±0.05pF | 0201 | 0.6±0.03mm | 0.3±0.03mm | 0.3±0.03mm |  |  | 0
0201CG0R1A500NB | 0.1pF | C0G | 50V | ±0.05pF | 0201 | 0.6±0.03mm | 0.3±0.03mm | 0.3±0.03mm |  |  | 0